## 市政公用工程管理与实务
序号 | 题型 | 章节/来源 | 题目 | 选项A | 选项B | 选项C | 选项D | 选项E | 正确答案 | 解析 | 考点 | 难度 | 正确率
1 | 单项选择题 | 第1章 城镇道路工程 | 城市主干道的水泥混凝土路面不宜选择的主要原材料是（）。 | 42.5级以上硅酸盐水泥 | 粒径小于19.00mm的砾石 | 粒径小于31.5mm碎石 | 细度模数在2.5以上的淡化海砂 |  | D | 宜采用质地坚硬，细度模数在2.5以上，符合级配规定的洁净粗砂、中砂，技术指标应符合规范要求。使用机制砂时，还应检验磨光值，其值宜大于35，不宜使用抗磨性较差的水成岩类机制砂。海砂不得直接用于混凝土面层。 | 水泥混凝土路面结构组成特点 | 中等 | 65%
2 | 单项选择题 | 第1章 城镇道路工程 | 垫层材料的强度要求不一定高，但其（）必须良好。 | 耐热性 | 刚度 | 水稳定性 | 抗冻性 |  | C | 垫层的主要作用为改善土基的湿度和温度状况，保证面层和基层的强度稳定性和抗冻胀能力，扩散由基层传来的荷载应力，以减小土基所产生的变形。垫层应具有一定的强度和良好的水稳定性。A. 耐热性：垫层不直接受高温影响，耐热性非关键指标；B. 刚度：垫层主要起缓冲和排水作用，刚度要求较低；C. 水稳定性：垫层需长期处于潮湿环境，必须防止水损害；D. 抗冻性：虽重要，但仅针对季节性冰冻地区，不如水稳定性普遍。 | 城镇道路结构特征 | 中等 | 65%
3 | 单项选择题 | 第1章 城镇道路工程 | 解决局部地区交通，直接与内部道路相接，以服务功能为主的道路是（）。 | 快速路 | 主干路 | 次干路 | 支路 |  | D | A选项：快速路又称城市快速路，完全为交通功能服务，是解决城市大容量、长距离、快速交通的主要道路。B选项：主干路以交通功能为主，为连接城市各主要分区的干路，是城市道路网的主要骨架。C选项：次干路是城市区域性的交通干道，为区域交通集散服务，兼有服务功能，结合主干路组成干路网。D选择正确：支路宜与次干路和居住区、工业区、交通设施等内部道路相连接，以解决局部地区交通，服务功能为主。 | 城镇道路分类 | 简单 | 73%
4 | 单项选择题 | 第1章 城镇道路工程 | 沥青混凝土路面中，直接承受行车作用的是（）。 | 垫层 | 基层 | 面层 | 底基层 |  | C | 面层直接承受行车的作用，用以改善汽车的行驶条件，提升道路服务水平（包括舒适性和经济性）。 | 沥青路面结构组成特点 | 简单 | 72%
5 | 单项选择题 | 第1章 城镇道路工程 | 路基性能主要指标为整体稳定性和（）。 | 强度 | 刚度 | 变形量 | 回弹模量 |  | C | 路基性能主要指标：路基整体稳定性和变形量 | 路基的功能和性能要求 | 简单 | 73%
6 | 单项选择题 | 第1章 城镇道路工程 | （）是以交通功能为主，连接城市各主要分区的干路，是城市道路网的主要骨架。 | 快速路 | 主干路 | 次干路 | 支路 |  | B | 主干路以交通功能为主，为连接城市各主要分区的干路，是城市道路网的主要骨架。 | 城镇道路分类 | 简单 | 71%
7 | 单项选择题 | 第1章 城镇道路工程 | 水泥混凝土路面施工当采用滑模式摊铺机施工时，其基层的宽度应比混凝土面层每侧至少宽出（）。 | 400mm | 300mm | 500mm | 650mm |  | D | D选项正确：基层的宽度应根据混凝土面层施工方式的不同，比混凝土面层每侧至少宽出300mm （小型机具施工时 ）、500mm （轨模式摊铺机施工时）或650mm （滑模式摊铺机施工时） 。 | 水泥混凝土路面结构组成特点 | 中等 | 54%
8 | 单项选择题 | 第1章 城镇道路工程 | 下列属于柔性基层的材料是（）。 | 石灰稳定土类 | 水泥稳定土类 | 石灰粉煤灰钢渣稳定土类 | 级配砂砾 |  | D | 级配型材料基层包括级配砂砾与级配砾石基层，属于柔性基层，可用作城市次干路及其以下道路基层。故本题选DA. 石灰稳定土类 ：属于半刚性基层B. 水泥稳定土类 ：属于半刚性基层C. 石灰粉煤灰钢渣稳定土类 ： 属于半刚性基层 | 沥青路面结构组成特点 | 中等 | 61%
9 | 单项选择题 | 第1章 城镇道路工程 | 以下各种沥青混合料可用在降噪排水路面上面的沥青混合料是（）[2026] | AC | SMA | PAC | AM |  | C | 降噪排水路面结构组合一般为： 上面层采用OGFC 沥青混合料或透水沥青混合料PAC, 中面层、下面层采用密级配沥青混合料。选项A.AC属于密级配沥青混合料，空隙率较小（3%～6%），主要用于承重层，不具备排水降噪功能。选项B.SMA虽然抗滑性和耐久性较好，但属于密级配，空隙率低，不适用于排水降噪路面。选项D. AM的空隙率（8%～15%）介于密级配与开级配之间，主要用于基层或连接层，不满足降噪排水要求。 | 沥青路面结构组成特点 | 中等 | 55%
10 | 单项选择题 | 第1章 城镇道路工程 | 城市道路中，三幅路可适用于下列 （）等级的道路。 | 快速路 | 主干路 | 次干路 | 支路 |  | B | 本题考查的是城镇道路分类及结构特征。 | 城镇道路分类 | 中等 | 51%
11 | 单项选择题 | 第1章 城镇道路工程 | 砌块路面铺装的材料种类较多，用于城镇道路路面铺装的砌块路面多为天然石材路面和（）路面。 | 预制混凝土砌块 | 烧结砖 | 植草砖 | 现浇混凝土砌块 |  | A | 本题考查的是砌块路面结构组成特点。砌块路面铺装的材料种类较多，用于城镇道路路面铺装的砌块路面多为天然石材路面和预制混凝土砌块路面。 | 砌块路面结构组成特点 | 中等 | 60%
12 | 单项选择题 | 第1章 城镇道路工程 | 下列关于水泥混凝土道路垫层的说法中，正确的是（）。 | 垫层的宽度与基层宽度相同 | 半刚性垫层不宜采用无机结合料稳定粒料 | 垫层最小厚度为150mm | 排水垫层不宜采用颗粒材料 |  | C | 本题考查的是水泥混凝土路面结构组成特点。 垫层性能主要指标:防冻、排水垫层宜用砂、砂砾等颗粒材料。半刚性垫层宜采用低剂量水泥、石灰等无机结合稳定粒料或土类材料。排水垫层应与边缘排水系统相连接，厚度宜大于150mm，宽度不宜小于基层底面宽度。 | 水泥混凝土路面结构组成特点 | 中等 | 60%
13 | 单项选择题 | 第1章 城镇道路工程 | 下列沥青路面结构中，主要作用为改善土基的温度和湿度状况的是（）。 | 中间层 | 下面层 | 基层 | 垫层 |  | D | 本题考查的是城镇道路分类及结构特征。垫层的主要作用为改善土基的湿度和温度状况，保证面层和基层的强度稳定性和抗冻胀能力，扩散由基层传来的荷载应力，以减小土基所产生的变形。垫层应具有一定的强度和良好的水稳定性。 | 城镇道路结构特征 | 中等 | 66%
14 | 单项选择题 | 第1章 城镇道路工程 | 下列属于垫层作用的是（）。 | 直接承受汽车车轮的作用 | 改善土基的湿度和温度状况 | 主要起承重作用 | 扩散由面层传来的荷载应力 |  | B | 本题考查的是道路结构特征。垫层作用：①改善土基的湿度和温度状况；保证面层和基层的强度稳定性和抗冻胀能力；②扩散由基层传来的荷载应力，以减小土基所产生的变形。 | 城镇道路结构特征 | 中等 | 53%
15 | 单项选择题 | 第1章 城镇道路工程 | 以集散交通功能为主，兼有服务的路为（）。 | 快速路 | 主干路 | 次干路 | 支路 |  | C | 本题考查的是城镇道路分类。次干路应与主干路结合组成干路网，以集散交通的功能为主，兼有服务的功能。 | 城镇道路分类 | 中等 | 55%
16 | 单项选择题 | 第1章 城镇道路工程 | 以下关于水泥混凝土路面接缝设置传力杆的选项中，说法错误的是（）。 | 特重及重交通等级的横向胀缝 | 快速路的横向胀缝 | 主干路的横向胀缝 | 次干路的横向缩缝 |  | D | 本题考查的是道路路面结构特征。横向接缝可分横向缩缝、胀缝和横向施工缝，快速路、主干路的横向胀缝加设传力杆。对于特重及重交通等级的混凝土路面，横向胀缝、缩缝均设置传力杆。 | 水泥混凝土路面结构组成特点 | 中等 | 67%
17 | 单项选择题 | 第1章 城镇道路工程 | （）主要起承重作用，应具有足够的强度和扩散荷载的能力并具有足够的水稳定性。 | 面层 | 垫层 | 基层 | 路基 |  | C | 本题考查的是城镇道路结构特征。面层直接承受汽车车轮的作用并直接受阳光、雨雪、冰冻等温度和湿度及其变化 的作用，应具有足够的结构强度、高温稳定性、低温抗裂性以及抗疲劳、抗水损害能 力；为保证交通安全和舒适性，面层还应有足够的抗滑能力及良好的平整度。基层主要起承重作用，应具有足够的强度和扩散荷载的能力并具有足够的水稳定性。垫层的主要作用为改善土基的湿度和温度状况，保证面层和基层的强度稳定性和抗冻胀能力，扩散由基层传来的荷载应力，以减小土基所产生的变形。垫层应具有一定 的强度和良好的水稳定性。 | 城镇道路结构特征 | 中等 | 67%
18 | 单项选择题 | 第1章 城镇道路工程 | 热拌沥青混合材料按（） 分为密集配、半开级配和开级配三大类 | 沥青掺量 | 颗料粒径 | 空隙率 | 密度 |  | C | 热拌沥青混合料，按空隙率大小将沥青混合料分为密级配、半开级配、开级配三大类。 | 沥青路面结构组成特点 | 中等 | 66%
19 | 单项选择题 | 第1章 城镇道路工程 | 以下各种材料，适宜用作路基填土的是（） | 高液限黏土 | 高液限粉土 | 碎石土 | 含有机质的细粒土 |  | C | 高液限黏土、高液限粉土及含有机质的细粒土，不适于做路基填料。故选C | 路基填料的要求 | 简单 | 74%
20 | 单项选择题 | 第1章 城镇道路工程 | 以下关于砌块路面结构特点，说法存在错误的是（） | 砌块路面应具备较高的抗滑性能，以提高行车、行人的安全性。 | 面层胀缩缝位置和基层应当错开 | 垂直相交的纵向和横向接缝可以防止砌块路面胀缩 | 砌块路面的表面应耐磨 |  | B | 选项A正确：砌块路面“应具备较高的抗滑性能，以提高行车、行人的安全性”。这一说法正确。选项B错误：面层胀缩缝位置和基层一致，此选项提出“应当错开”，与要求不符，因此说法错误。选项C正确：面层设有垂直相交的纵向和横向接缝，形成一块块矩形或正方形板块，以防止胀缩作用导致裂缝或翘曲。”该说法正确。选项D正确：砌块路面“应具有足够的强度、耐久性（抗冻性），表面应耐磨、平整。”因此，“砌块路面的表面应耐磨”符合要求。 | 砌块路面结构组成特点 | 中等 | 51%
21 | 单项选择题 | 第1章 城镇道路工程 | 按我国城镇道路技术标准要求，若道路设计车速60～80km/h，其等级是（）。 | 快速路 | 主干路 | 次干路 | 支路 |  | A | A选项正确：快速路设计车速60～100B选项：主干路设计车速为40～60C选项：次干路设计车速为30～50D选项：支路设计车速为20～40 | 城镇道路分类 | 简单 | 72%
22 | 单项选择题 | 第1章 城镇道路工程 | 关于水泥混凝土面层接缝设置的说法，正确的是（）。 | 为防止胀缩作用导致裂缝或翘曲，水泥混凝土面层应设有垂直相交的纵向和横向接缝，且相邻接缝应至少错开500mm以上 | 对于特重及重交通等级的水泥混凝土面层，横向胀缝、缩缝均设置传力杆 | 胀缝设置时，胀缝板宽度设置宜为路面板宽度1/3以上 | 缩缝应垂直板面，采用切缝机施工，宽度宜为8～10mm |  | B | B选项说法正确A选项错误：一般相邻的接缝对齐，不错缝C选项错误：胀缝板应连续贯通整个路面板宽度D选项错误：缩缝应垂直板面、采用切缝机施工，宽度宜为4～6mm | 水泥混凝土路面结构组成特点 | 较难 | 44%
23 | 单项选择题 | 第1章 城镇道路工程 | 主要起防水、磨耗、防滑或改善碎（砾）石作用的路面面层是（）。 | 热拌沥青 | 冷拌沥青 | 沥青贯入 | 沥青表面处治 |  | D | 沥青表面处治面层主要起防水层、磨耗层、防滑层或改善碎（砾）石路面的作用。 | 沥青路面结构组成特点 | 中等 | 62%
24 | 单项选择题 | 第1章 城镇道路工程 | 关于降噪排污路面的说法，正确的是（）。 | 磨耗层采用SMA混合料 | 上面层采用OGFC沥青混合料 | 中面层采用间断级沥青混合料 | 底面层采用间断级配混合料 |  | B | A选项不符合题意： 磨耗层采用SMA混合料：SMA适用于高抗滑、耐磨损的路面，但主要用于普通沥青路面或钢桥铺装，不用于降噪排水路面。B选项正确：降噪排水路面的面层结构组合一般为：上面层采用OGFC沥青混合料，中、下面层等采用密级配沥青混合料。C选项不符合题意：中面层采用间断级沥青混合料、D选项不符合题意：底面层采用间断级配混合料：降噪排水路面的中、下面层应采用密级配沥青混合料，以保证结构稳定性。 | 沥青路面结构组成特点 | 中等 | 65%
25 | 单项选择题 | 第1章 城镇道路工程 | 以集散交通功能为主，兼有服务功能的城镇路网由（）组成。 | 快速路、主干路 | 主干路、次干路 | 快速路、次干路 | 次干路、支路 |  | B | 为区域交通集欺服务，兼有服务功能，结合主次干路是城市区干路组成干路网 | 城镇道路分类 | 中等 | 54%
26 | 单项选择题 | 第1章 城镇道路工程 | 下列各项中，（）不属于道路使用功能进行划分的类别 | 机动车道 | 非机动车道 | 人行道 | 机非混合道 |  | D | 根据道路使用功能划分可分为机动车道、非机动车道、人行道 | 城镇道路分类 | 中等 | 55%
27 | 单项选择题 | 第1章 城镇道路工程 | 在城镇道路结构中，可以减小土基所产生变形的层位是（） | 基层 | 面层 | 垫层 | 粘结层 |  | C | 垫层的主要作用为改善土基的湿度和温度状况，保证面层和基层的强度稳定性和抗冻胀能力，扩散由基层传来的荷载应力，以减小土基所产生的变形。故C选项正确A. 基层：主要起承重作用，应具有足够的强度和扩散荷载的能力，并具有足够的水稳定性。B. 面层：直接承受汽车车轮的作用及自然环境的影响，要求具有足够的结构强度及抗滑、平整等性能。D. 粘结层：通常用于加强面层与基层之间的粘结， | 城镇道路结构特征 | 中等 | 55%
28 | 单项选择题 | 第1章 城镇道路工程 | 路面结构层以下50cm的位置，处于路基的（）部分 | 上路床 | 下路床 | 上路堤 | 下路堤 |  | B | 路床是路基的一部分，指路面结构层以下80cm范围内的部分。路床分为上路床（0～30cm）和下路床（30～80cm），故本题选B | 城镇道路结构特征 | 中等 | 57%
29 | 单项选择题 | 第1章 城镇道路工程 | 岩石或填石路基顶面应铺设整平层，整平层的厚度通常为（） | 150～250mm | 100～150mm | 150～300mm | 300～550mm |  | B | 岩石或填石路基顶面应铺设整平层。整平层可采用未筛分碎石和石屑或低剂量水泥稳定粒料，其厚度视路基顶面不平整程度而定，一般为100～150mm。 | 路基填料的要求 | 中等 | 58%
30 | 单项选择题 | 第1章 城镇道路工程 | 以下关于道路路基的功能描述，说法错误的是（） | 是道路的支撑结构物 | 在荷载作用下不产生不均匀变形 | 为车辆在道路上行驶提供基础条件 | 对路基结构提供均匀的支承 |  | D | D选项错误：路基是对路面结构提供均匀的支承路基既为车辆在道路上行驶提供基础条件，也是道路的支撑结构物，对路面的使用性能有重要影响。路基应稳定、密实、均质，对路面结构提供均匀的支承，即路基在环境和荷载作用下不产生不均匀变形。A,B,C选项说法正确 | 路基的功能和性能要求 | 中等 | 57%
31 | 单项选择题 | 第1章 城镇道路工程 | 为防止冻胀和湿软，沥青道路基层所用的天然砂含泥量不应大于砂质量的（） | 1% | 5% | 10% | 20% |  | C | 为防止冻胀和湿软，天然砂砾应质地坚硬，含泥量不应大于砂质量（粒径小于5mm）的10%, | 沥青路面结构组成特点 | 中等 | 64%
32 | 单项选择题 | 第1章 城镇道路工程 | 以下各种沥青混合料中，属于半开级配混合料的是（） | AC型混合料 | 热拌沥青碎石（AM） | SMA混合料 | OGFC排水沥青混合料 |  | B | AC型混合料（A选项）以及骨架型混合料SMA（C选项）均属于密级配混合料。B选项正确；热拌沥青碎石（AM）是一种半开级配混合料，空隙率8%～15%;OGFC（D选项）排水沥青混合料是一种开级配沥青混合料，空隙率18%～23%。 | 沥青路面结构组成特点 | 中等 | 66%
33 | 单项选择题 | 第1章 城镇道路工程 | 下列各项中， 不属于基层性能指标要求的是（） | 抗滑能力强 | 不透水性好 | 扩散荷载的能力 | 水稳性好 |  | A | A选项：抗滑能力强属于路面的性能要求基层性能主要指标（1）应满足结构强度、扩散荷载的能力以及水稳性和抗冻性的要求。（2）不透水性好。底基层顶面宜铺设沥青封层或防水土工织物；为防止地下渗水影响路基，排水基层下应设置由水泥稳定粒料或密级配粒料组成的不透水底基层。 | 沥青路面结构组成特点 | 中等 | 61%
34 | 单项选择题 | 第1章 城镇道路工程 | 混凝土路面与沥青路面相接时，应采取的措施是（） | 设置道路搭板 | 设置不少于3m的过渡段 | 设施道路伸缩缝 | 采用钢筋混凝土路面板 |  | B | B选项说正确；混凝土路面与沥青路面相接时，设置不少于3m的过渡段，过渡段路面应采用两种路面呈阶梯状叠合布置A. 设置道路搭板：主要用于桥梁与道路的衔接，而非混凝土与沥青路面的过渡（不适用）。C. 设施道路伸缩缝：水泥混凝土路面本身需设置横向胀缝和缩缝，但此选项与“两种路面相接”无关）。D. 采用钢筋混凝土路面板：虽可用于特殊路段补强（如自由边、检查井周围），但不属于两种路面相接的标准措施 | 水泥混凝土路面结构组成特点 | 中等 | 59%
35 | 单项选择题 | 第1章 城镇道路工程 | 重交通等级的次干路可以采用的水泥是（） | 42.5级道路硅酸盐水泥 | 32.5级普通硅酸盐水泥 | 42.5级矿渣硅酸盐水泥 | 42.5级火山灰水泥 |  | A | 重交通以上等级道路、城市快速路、主干路应采用42.5级及以上的道路硅酸盐水泥或硅酸盐水泥、普通硅酸盐水泥；其他道路可采用矿渣硅酸盐水泥，其强度等级不宜低于32.5级。C（42.5级矿渣硅酸盐水泥），重交通及以上等级必须采用42.5级普通/道路硅酸盐水泥，次干路如属于重交通，则必须采用42.5级及以上道路/普通硅酸盐水泥，不能使用矿渣硅酸盐水泥。 | 水泥混凝土路面结构组成特点 | 中等 | 66%
36 | 单项选择题 | 第1章 城镇道路工程 | 关于水泥混凝土面层原材料使用的说法，正确的是（）。 | 主干路可采用32.5级的硅酸盐水泥 | 重交通以上等级道路可采用矿渣水泥 | 碎砾石的最大公称粒径不应大于26.5mm | 宜采用细度模数2.0以下的砂 |  | C | C选项说法正确A选项错误、B选项错误：重交通以上等级道路、城市快速路、主干路应采用42.5级及以上的道路硅酸盐水泥或硅酸盐水泥，普通硅酸盐水泥D选项错误：宜采用质地坚硬，细度模数在2.5以上，符合级配规定的洁净粗砂、中砂，技术指标应符合规范要求 | 路基分类 | 中等 | 56%
37 | 单项选择题 | 第1章 城镇道路工程 | 垫层的宽度不宜小于基层底面的宽度，其最小厚度为（）。 | 150mm | 100mm | 120mm | 200mm |  | A | 本题考查的是沥青路面结构组成特点。排水垫层应与边缘排水系统相连接，厚度宜大于150mm, 宽度不宜小于基层底面的宽度。 | 沥青路面结构组成特点 | 简单 | 73%
38 | 单项选择题 | 第1章 城镇道路工程 | 水泥混凝土面层组成材料中，碎石最大公称粒径不应大于（）mm。 | 36.5 | 31.5 | 26.5 | 21.5 |  | B | 粗集料的最大公称粒径,碎砾石不得大于26.5mm,碎石不应大于31.5mm,砾石不宜大于19.0mm;钢纤维混凝土粗集料最大粒径不宜大于19.0mm。故选择B | 水泥混凝土路面结构组成特点 | 中等 | 63%
39 | 单项选择题 | 第1章 城镇道路工程 | 不得直接用于水泥混凝土路面面层的砂是（）。 | 海砂 | 淡化海砂 | 江砂 | 机制砂 |  | A | 本题考查的是水泥混凝土路面结构组成特点。海砂不得直接用于混凝土面层。 | 水泥混凝土路面结构组成特点 | 中等 | 53%
40 | 单项选择题 | 第1章 城镇道路工程 | 按道路在道路网中的地位、交通功能以及对沿线的服务功能等我国城镇道路分为（）个等级。 | 2 | 3 | 4 | 5 |  | C | 本题考查的是城镇道路分类。我国城镇道路按道路在道路网中的地位、交通功能以及对沿线的服务功能等，分为快速路、主干路、次干路和支路四个等级。 | 城镇道路分类 | 简单 | 68%
41 | 单项选择题 | 第1章 城镇道路工程 | 水泥混凝土路面基层材料应根据道路交通等级和路基（）来选择。 | 承载能力 | 抗冲刷能力 | 变形协调能力 | 抗弯能力 |  | B | 本题考查的是水泥混凝土路面结构组成特点。基层材料的选用原则：根据道路交通等级和路基抗冲刷能力来选择基层材料。 特重交通宜选用贫混凝土、碾压混凝土或沥青混凝土；重交通道路宜选用水泥稳定粒料 或沥青稳定碎石；中、轻交通道路宜选择水泥或石灰粉煤灰稳定粒料或级配粒料。湿润和多雨地区，繁重交通路段宜采用排水基层。 | 水泥混凝土路面结构组成特点 | 中等 | 65%
42 | 单项选择题 | 第1章 城镇道路工程 | 关于路基填料的要求，说法错误的是（）。 | 高液限黏土、高液限粉土及含有机质的细粒土，不适于做路基填料 | 因条件限制而必须采用上述土做填料时，应掺加石灰或水泥等结合料进行改善 | 地下水位高时，宜提高路基顶面标高 | 岩石或填石路基顶面应铺设整平层 ，其厚度视路基顶面不平整程度而定，一般为80～100mm |  | D | 本题考查的是道路路基结构特征。高液限黏土、高液限粉土及含有机质的细粒土，不适于做路基填料。因条件限制而必须采用上述土做填料时，应掺加石灰或水泥等结合料进行改善。地下水位高时，宜提高路基顶面标高。在设计标高受限制，未能达到中湿状态的 路基临界高度时，应选用粗粒土或低剂量石灰或水泥稳定细粒土做路基填料，同时应采取在边沟下设置排水渗沟等降低地下水位的措施。岩石或填石路基顶面应铺设整平层。整平层可采用未筛分碎石和石屑或低剂量水泥稳定粒料，其厚度视路基顶面不平整程度而定，一般为100～150mm。 | 道路路基结构特征 | 中等 | 60%
43 | 单项选择题 | 第1章 城镇道路工程 | 地下水位高时，宜提高路堤设计标高。在设计标高受限制，未能达到潮湿状态的路基临界高度时，应同时采取在边沟下设置排水（）等降低地下水位的措施。 | 渗井 | 集水沟 | 渗沟 | 管道 |  | C | 本题考查的是道路路基结构特征。地下水位高时，宜提高路基顶面标高。在设计标高受限制，未能达到中湿状态的 路基临界高度时，应选用粗粒土或低剂量石灰或水泥稳定细粒土做路基填料，同时应采 取在边沟下设置排水渗沟等降低地下水位的措施。 | 道路路基结构特征 | 中等 | 55%
44 | 单项选择题 | 第1章 城镇道路工程 | 应设中央分隔带，连接城市各主要分区的干路的是（）。 | 快速路 | 主干路 | 次干路 | 支路 |  | B | 本题考查的是城镇道路分类。快速路必须设置分隔带，主干路应设分隔带,次干路可设分隔带，支路不设分隔带。主干路应连接城市各主要分区，以交通功能为主。为连接城市各主要分区的干路，是城市道路网的主要骨架。 | 城镇道路分类 | 中等 | 69%
45 | 单项选择题 | 第1章 城镇道路工程 | 关于砌块路面面层特性说法错误的是（）。 | 高抗滑性能 | 足够强度和耐久性 | 表面耐磨、平整 | 不设胀缩缝 |  | D | 本题考查的是砌块路面结构组成特点。砌块路面面层应具备较高的抗滑性能、足够的强度和耐久性、表面耐磨且平整，因此选项A、B、C正确。选项D错误，因为砌块路面在温度变化较大时会产生胀缩，面层设有垂直相交的纵向和横向接缝，以防止胀缩作用导致裂缝或翘曲。 | 砌块路面结构组成特点 | 中等 | 65%
46 | 单项选择题 | 第1章 城镇道路工程 | 下列道路基层施工做法中，正确的是（）。 | 承受中等交通的道路，路床为细粒土且基层下未设垫层时，应在基层下设置底基层 | 根据交通等级和基层的抗冲刷能力综合考虑，重交通可选用级配粒料基层 | 当水泥混凝土面层采用滑模式摊铺机进行施工时，基层宽度应比混凝土面层宽500mm | 碾压混凝土基层接缝设置应与混凝土面层错缝100mm以上 |  | A | 基层下未设垫层，路床为细粒土、黏土质砂或级配不良砂（承受特重或重交通时），或者为细粒土（承受中等交通时），应在基层下设置底基层。选项A正确基层材料的选用原则：根据道路交通等级和路基抗冲刷能力来选择基层材料。特重交通宜选用贫混凝土、碾压混凝土或沥青混凝土；重交通道路宜选用水泥稳定粒料或沥青稳定碎石；中、轻交通道路宜选择水泥或石灰粉煤灰稳定粒料或级配粒料。湿润和多雨地区，繁重交通路段宜采用排水基层。选项B错误基层的宽度应根据混凝土面层施工方式的不同，比混凝土面层每侧至少宽出300mm（小型机具施工时）、500mm（轨模式摊铺机施工时）或650mm（滑模式摊铺机施工时）。选项C错误碾压混凝土基层应设置与混凝土面层相对应的接缝。选项D错误 | 水泥混凝土路面结构组成特点 | 较难 | 37%
47 | 单项选择题 | 第1章 城镇道路工程 | 依据城镇道路分级和技术标准，不属于城镇道路的是（）。 | 快速路 | 主干路 | 次干路 | 高速路 |  | D | 根据道路在道路网的地位、交通功能、对沿线的服务功能划分可分为快速路（A选项）、主干路（B选项）、次干路（C选项）及支路D选项高速公路属于公路工程的划分类别 | 城镇道路分类 | 简单 | 77%
48 | 单项选择题 | 第1章 城镇道路工程 | 下列沥青混凝土面层中，降噪效果好的是（）。 | AC-12 | AC-20 | SMA | OGFC |  | D | 通过铺筑降噪排水路面，以降低城市道路噪声。降噪排水路面结构组合一般为:上面层采用OGFC沥青混合料，中面层、下面层采用密级配沥青混合料。 | 沥青路面结构组成特点 | 中等 | 68%
49 | 单项选择题 | 第1章 城镇道路工程 | 根据《城市道路工程设计规范》CJJ37-2012，以28d龄期控制强度的水泥混凝土快速路、主干路，重交通道路面层的抗弯拉强度不得低于（）。 | 5.0Mpa | 4.5Mpa | 4.0Mpa | 3.5Mpa |  | A | 现行《城市道路工程设计规范》 CJJ 37-2012规定，以28d龄期的水泥混凝土弯拉强度控制面层混凝土的强度。面层水泥混凝土的抗弯拉强度不得低于4.5MPa ，快速路、主干路和重交通的其他道路的抗弯拉强度不得低于5.0MPa 。 | 水泥混凝土路面结构组成特点 | 中等 | 66%
50 | 单项选择题 | 第1章 城镇道路工程 | 下列属于刚性路面的是（）。 | 沥青混凝土路面 | 沥青碎石路面 | 沥青贯入式碎石面层 | 水泥混凝土路面 |  | D | ABC选项属于柔性路面。可分为刚性和柔性路面。刚性路面主要代表- 水泥混凝土路面；柔性路面主要代表- 各类沥青类路面。 | 城镇道路分类 | 简单 | 73%
51 | 单项选择题 | 第1章 城镇道路工程 | 基层是路面结构中的承重层，主要承受车辆荷载的（），并把由面层下传的应力扩散到垫层或土基。 | 水平力 | 竖向力 | 冲击力 | 摩擦力 |  | B | 基层主要起承重作用，应具有足够的强度和扩散荷载的能力并具有足够的水稳定性。 | 沥青路面结构组成 | 简单 | 75%
52 | 单项选择题 | 第1章 城镇道路工程 | 垫层的宽度应与路基宽度相同，其最小厚度为（）mm。 | 150 | 160 | 170 | 180 |  | A | 排水垫层应与边缘排水系统相连接，厚度宜大于 150mm， 宽度不宜小于基层底面的宽度。 | 沥青路面结构组成特点 | 简单 | 74%
53 | 单项选择题 | 第1章 城镇道路工程 | 沥青混凝土路面中，垫层的主要作用是（）。 | 承受车辆荷载的竖向力，将应力扩散到土基 | 改善土基的湿度和温度状况，改善路面结构的使用性能 | 承受行车荷载较大的竖向力 | 解决行车与大气衔接问题 |  | B | 垫层是介于基层和路基之间的层位，主要设置在温度和湿度状况不良的路段上，以改善路面结构的使用性能。 | 沥青路面结构组成特点 | 中等 | 59%
54 | 单项选择题 | 第1章 城镇道路工程 | 路面结构中的承重层是（）。 | 面层 | 基层 | 垫层 | 路基 |  | B | 路面结构中的承重层是基层。 | 城镇道路结构特征 | 简单 | 72%
55 | 多项选择题 | 第1章 城镇道路工程 | 城市道路路面按力学特性分为（）。 | 弹性路面 | 刚性路面 | 半刚性路面 | 柔性路面 | 塑性路面 | BD | 城镇道路路面按力学特性分为：柔性路面和刚性路面。故BD正确，ACE为迷惑选项。 | 城镇道路分类 | 简单 | 63%
56 | 多项选择题 | 第1章 城镇道路工程 | 城镇道路按路面结构分类，可以分为（）。 | 沥青路面 | 水泥混凝土路面 | 高级路面 | 低级路面 | 砌块路面 | ABE | 道路路面可分为沥青路面、水泥混凝土路面和砌块路面三大类。故ABE正确。C. 高级路面和D. 低级路面 这是按道路等级划分的分类方式，不属于路面结构分类。 | 城镇道路分类 | 简单 | 54%
57 | 多项选择题 | 第1章 城镇道路工程 | 城镇沥青路面结构组成有（）。 | 路基 | 基层 | 面层 | 垫层 | 排水层 | BCD | 沥青路面结构自下至上由垫层、基层、面层组成（故选BCD）A路基不属于路面结构层。E排水层并不是基层必须具备的，也不属于路面的结构组成。 | 路基的功能和性能要求 | 简单 | 54%
58 | 多项选择题 | 第1章 城镇道路工程 | 道路结构自上而下包括路面结构层、路基。道路路面的基本结构层一般分为（）层次 | 面层 | 基层 | 连接层 | 整平层 | 垫层 | ABE | 道路结构自上而下包括路面结构层、路基。道路路面的基本结构层一般为面层、基层、垫层三个主要层次 | 城镇道路结构特征 | 中等 | 48%
59 | 多项选择题 | 第1章 城镇道路工程 | 根据路面材料分类，以下各种材料的路面属于水泥混凝土路面的是（） | 预制混凝土砌块 | 钢筋混凝土 | 普通混凝土 | 沥青混凝土 | 钢纤维混凝土 | BCE | 水泥混凝土路面包括普通混凝土、钢筋混凝土、连续配筋混凝土及钢纤维混凝土路面A选项错误：预制混凝土砌块属于砌块路面（砌块路面可分为石材、预制混凝土砌块等，适用于支路、广场、人行道等）。B选项正确：钢筋混凝土是水泥混凝土路面的一种（水泥混凝土路面又分为普通混凝土、钢筋混凝土、连续配筋混凝土与钢纤维混凝土路面）。C选项正确：普通混凝土（素混凝土）是水泥混凝土路面的基本类型。D选项错误：沥青混凝土属于沥青类路面（沥青路面分为沥青混凝土、沥青贯入式和沥青表面处治路面）。E选项正确：钢纤维混凝土是水泥混凝土路面的类型 | 城镇道路分类 | 中等 | 38%
60 | 多项选择题 | 第1章 城镇道路工程 | 沥青混凝土路面的面层应具有（）和高温稳定性，并且其表面层还应具有良好的平整度和粗糙度。[2026] | 足够的结构强度 | 低温抗裂性 | 抗折强度高 | 抗水损害 | 整体性好 | ABD | C选项抗折强度高，E整体性好不属于沥青混凝土路面特性。A,B,D符合题意；面层直接承受汽车车轮的作用并直接受阳光、雨雪、冰冻等温度和湿度及其变化的作用，应具有足够的结构强度、高温稳定性、低温抗裂性以及抗疲劳、抗水损害能力;为保证交通安全和舒适性，面层还应有足够的抗滑能力及良好的平整度。 | 城镇道路分类 | 中等 | 39%
61 | 多项选择题 | 第1章 城镇道路工程 | 沥青面层的使用要求指标版含有（）。 | 水稳定性 | 承载能力 | 抗滑能力 | 温度稳定性 | 抗冻性 | ABCD | 此题考核沥青面层的性能要求具体指标包括：承载能力、平整度、温度稳定性、抗滑能力、透水性、水稳定性、 噪声量。E属于基层的性能要求。故选ABCD | 沥青路面结构组成特点 | 中等 | 50%
62 | 多项选择题 | 第1章 城镇道路工程 | 面层的使用要求指标有（）、噪声量。 | 平整度 | 承载能力 | 抗滑能力 | 温度稳定性 | 抗变形能力 | ABCD | 具体指标包括：承载能力、平整度、温度稳定性、抗滑能力、透水性、水稳定性、噪声量。故本题选A,B,C,DE. 抗变形能力：属于基层的性能指标 | 沥青路面结构组成特点 | 中等 | 52%
63 | 多项选择题 | 第1章 城镇道路工程 | 城镇沥青路面的道路结构包括（）。 | 路基 | 排水层 | 垫层 | 基层 | 面层 | ACDE | 本题考查的是沥青路面结构组成特。城镇沥青路面道路结构由路基和路面组成。路面结构自下至上由垫层、基层、面层组成。 | 沥青路面结构组成特点 | 简单 | 63%
64 | 多项选择题 | 第1章 城镇道路工程 | 根据基层的选用原则，特重交通宜选用（）基层。 | 贫混凝土 | 碾压混凝土 | 水泥稳定粒料 | 沥青混凝土 | 级配粒料 | ABD | 本题考查的是道路路面结构特征。根据交通等级和基层的抗冲刷能力来选择基层。特重交通宜选用贫混凝土、碾压混凝土或沥青混凝土基层;重交通宜选用水泥稳定粒料或沥青稳定碎石基层;中、轻交通宜选择水泥或石灰粉煤灰稳定粒料或级配粒料基层;湿润和多雨地区,繁重交通路段宜采用排水基层。 | 水泥混凝土路面结构组成特点 | 中等 | 42%
65 | 多项选择题 | 第1章 城镇道路工程 | 基层是路面结构中的承重层，故其性能要求（）。 | 足够的强度 | 良好的温度稳定性 | 扩散荷载的能力 | 改善温度与湿度状况的能力 | 足够的水稳定性 | ACE | 本题考查的是城镇道路分类及结构特征。基层主要起承重作用，应具有足够的强度和扩散荷载的能力并具有足够的水稳定性。 | 城镇道路结构特征 | 中等 | 48%
66 | 多项选择题 | 第1章 城镇道路工程 | 适用于高等级道路的路面结构类型有（）。 | 沥青混凝土面层 | 沥青贯入式路面 | 沥青表面处治面层 | 水泥混凝土路面 | 砌块路面 | AD | 本题考查的是城镇道路分类。（1）沥青混凝土适用于各交通等级道路；沥青贯入式与沥青表面处治路面适用于支路、停车场。（2）水泥混凝土路面又分为普通混凝土、钢筋混凝土、连续配筋混凝土与钢纤维混凝土，适用于各交通等级道路。（3）砌块路面适用于支路、广场、停车场、人行道与步行街。 | 城镇道路分类 | 中等 | 53%
67 | 多项选择题 | 第1章 城镇道路工程 | 水泥混凝土路面施工时，应在（）处设置胀缝。 | 检查井附近 | 纵向施工缝 | 小半径曲线 | 板厚改变 | 邻近桥梁 | CDE | 本题考查的是水泥混凝土路面结构组成特点。在邻近桥梁或其他固定构筑物处、板厚改变处、小半径平曲线等处，应设置胀缝。 | 水泥混凝土路面结构组成特点 | 中等 | 42%
68 | 多项选择题 | 第1章 城镇道路工程 | 我国城镇道路分为（）。 | 快速路 | 主干路 | 次干路 | 街坊路 | 支路 | ABCE | 本题考查的是城镇道路分类。 我国城镇道路按道路在道路网中的地位、交通功能以及对沿线的服务功能等，分为快速路、主干路、次干路和支路四个等级。 | 城镇道路分类 | 简单 | 57%
69 | 多项选择题 | 第1章 城镇道路工程 | 下列不属于沥青面层的性能要求的是（）。 | 平整度 | 宽度 | 抗滑能力 | 噪声量 | 抗变形能力 | BE | 本题考查的是道路路面结构特征。面层路面使用指标具体指标包括：承载能力、平整度、温度稳定性、抗滑能力、透水性、水稳定性、噪声量。 | 沥青路面结构组成特点 | 中等 | 54%
70 | 多项选择题 | 第1章 城镇道路工程 | 道路基层主要性能指标不包括（）。 | 结构强度 | 抗滑性 | 水稳定性 | 结构刚度 | 抗冻性 | BD | 基层性能主要指标：（1）应满足结构强度（A选项）、扩散荷载的能力以及水稳性（C选项）和抗冻性（E选项）的要求。（2）不透水性好。底基层顶面宜铺设沥青封层或防水土工织物；为防止地下渗水影响路基，排水基层下应设置由水泥稳定粒料或密级配粒料组成的不透水底基层。故BD选项不属于基层指标， | 沥青路面结构组成特点 | 中等 | 42%
71 | 多项选择题 | 第1章 城镇道路工程 | 路基施工过程中，若需要采用高液限黏土作为填料时，使用前可采用（）进行处理 | 水泥 | 粉煤灰 | 石灰 | 液体沥青 | 碎石 | AC | 高液限黏土、高液限粉土及含有机质的细粒土，不适于做路基填料。因条件限制，而必须采用上述土做填料时，应掺加石灰或水泥等结合料进行改善。故本题选A,CB. 粉煤灰：需与石灰配合使用（形成二灰稳定土），单独使用无法有效改良高液限土。D. 液体沥青：主要用于沥青面层或封层，不适用于土质改良。E. 碎石：可直接作为填料，但无法改良高液限黏土的自身性质。 | 路基填料的要求 | 中等 | 39%
72 | 多项选择题 | 第1章 城镇道路工程 | 组成砌块路面结构的层位包括（） | 垫层 | 面层 | 粘结层 | 基层 | 路基 | ABD | 砌块路面结构的组成包括垫层、基层、面层。选ABD粘结层（选项C）：通常用于沥青路面层间粘结，不属于砌块路面的基本结构层。路基（选项E）：虽然是道路的基础支撑，但不属于砌块路面的结构层（路面结构层仅包含垫层、基层、面层）。 | 砌块路面结构组成特点 | 中等 | 48%
73 | 多项选择题 | 第1章 城镇道路工程 | 下列路面基层类别中，属于半刚性基层的有（）。 | 级配碎石基层 | 级配砂砾基层 | 石灰稳定土基层 | 石灰粉煤灰稳定砂砾基层 | 水泥稳定土基层 | CDE | 无机结合料稳定粒料基层属于半刚性基层，包括石灰稳定土类基层、石灰粉煤灰稳定砂砾基层、石灰粉煤灰钢渣稳定土类基层、水泥稳定土类基层等。A.级配碎石基层 ：属于柔性基层B.级配砂砾基层：属于柔性基层C.石灰稳定土基层 ：属于半刚性基层D.石灰粉煤灰稳定砂砾基层：属于半刚性基层E.水泥稳定土基层 ：属于半刚性基层 | 沥青路面结构组成特点 | 中等 | 45%
74 | 多项选择题 | 第1章 城镇道路工程 | 水泥混凝土路面基层材料选用的依据有（）。 | 道路交通等级 | 路基抗冲刷能力 | 地基承载力 | 路基的断面形式 | 压实机具 | AB | 应根据道路交通等级和路基抗冲刷能力来选择基层材料。 | 沥青路面结构组成特点 | 中等 | 40%
75 | 多项选择题 | 第1章 城镇道路工程 | 下列城市道路路面病害中，属于水泥混凝土路面病害的有（）。 | 唧泥 | 拥包 | 错台 | 板底脱空 | 车辙变形 | ACD | 水泥混凝土道路基层的作用：防止或减轻由于唧泥导致的板底脱空和错台等病害。 | 水泥混凝土路面结构组成特点 | 中等 | 52%
76 | 多项选择题 | 第1章 城镇道路工程 | 根据路面材料划分，沥青混凝土路面包括（） | 沥青混凝土路面 | 沥青贯入式路面 | 沥青聚合物路面 | 沥青表面处置路面 | 沥青钢纤维路面 | ABD | 沥青路面又分为沥青混凝土、沥青贯入式和沥青表面处治路面。故本题选A,B,DC. 沥青聚合物路面：属于干扰项，非标准划分。E. 沥青钢纤维路面：钢纤维通常用于水泥混凝土路面（如钢纤维混凝土路面），而非沥青路面。 | 城镇道路分类 | 中等 | 42%
77 | 多项选择题 | 第1章 城镇道路工程 | 以下各项说法中，符合城镇道路基层要求的是（） | 直接承受车辆荷载 | 主要起承重作用 | 足够的强度 | 扩散荷载的能力 | 足够的水稳定性 | BCDE | A选项不符合：直接承受车辆荷载，属于面层的要求。基层主要起承重作用，应具有足够的强度和扩散荷载的能力并具有足够的水稳定性。故本题选B,C,D,E | 城镇道路结构特征 | 中等 | 48%
78 | 多项选择题 | 第1章 城镇道路工程 | 作为路面结构以下的部分，路基包括（） | 路床 | 路堤 | 透层 | 封层 | 路堑 | ABE | 路基是路面结构以下的部分，包括路床、路堤和路堑。故本题需A,B,EC. 透层 ：属于沥青路面施工工艺，不是路基组成部分D. 封层：属于路面结构层，不是路基组成部分 | 城镇道路结构特征 | 中等 | 50%
79 | 多项选择题 | 第1章 城镇道路工程 | 根据所用材料的不同，路基可以分为（） | 土方路基 | 石方路基 | 水泥稳定料路基 | 砌块路基 | 特殊土路基 | ABE | 根据材料不同，路基可分为土方路基、石方路基、特殊土路基。故本题选A,B,EC选项"水泥稳定料路基"属于路面基层材料。D选项"砌块路基"属于路面结构材料。 | 路基分类 | 中等 | 36%
80 | 多项选择题 | 第1章 城镇道路工程 | 岩石或填石路基顶面应铺设整平层，可用作整平层的材料有（） | 未筛分碎石 | 水泥混凝土 | 低剂量水泥稳定粒料 | 中（粗）沙 | 未筛分石屑 | ACE | 岩石或填石路基顶面应铺设整平层。整平层可采用未筛分碎石和石屑或低剂量水泥稳定粒料。故选A、C、E。B. 水泥混凝土：常用于路面结构而非路基整平层D. 中（粗）沙：水泥混凝土原材料，在本题属于干扰项 | 路基填料的要求 | 中等 | 45%
81 | 多项选择题 | 第1章 城镇道路工程 | 遇到设计标高受限制，未能达到中湿状态的路基临界高度时，路基施工可以采取的措施有（） | 选用粗粒土做填料 | 提高路基顶面标高 | 选用低剂量石灰或水泥稳定细粒土做路基填料 | 在边沟下设置排水渗沟 | 在路基两侧设置止水帷幕 | ACD | 在设计标高受限制，未能达到中湿状态的路基临界高度时，应选用粗粒土或低剂量石灰或水泥稳定细粒土做路基填料，同时应采取在边沟下设置排水渗沟等降低地下水位的措施。 | 路基填料的要求 | 较难 | 40%
82 | 多项选择题 | 第1章 城镇道路工程 | 用于沥青道路基层的材料，根据性质可以分为（） | 刚性 | 脆性 | 柔性 | 半刚性 | 黏性 | ACD | 基层可分为上基层和下基层，基层可采用刚性、半刚性或柔性材料。故本题选A,C,DB. 脆性：属于材料破坏特征，非基层分类标准。E. 黏性：指材料粘结性能，与基层分类无关 | 沥青路面结构组成特点 | 中等 | 45%
83 | 多项选择题 | 第1章 城镇道路工程 | 热拌沥青混合料面层。热拌沥青混合料，按空隙率大小将沥青混合料分为（） | 密级配 | 半开级配 | 开级配 | 粗型密级配 | 细型密级配 | ABC | 热拌沥青混合料，按空隙率大小将沥青混合料分为密级配、半开级配、开级配三大类。因此，正确答案是A、B、C。D. 粗型密级配 ，E. 细型密级配：虽然密级配可分为粗级配型AC−C和细级配型AC−F，但这是密级配的进一步细分，不是按空隙率分类的主要类别。 | 沥青路面结构组成特点 | 中等 | 54%
84 | 多项选择题 | 第1章 城镇道路工程 | 以下关于温拌沥青混凝土存在的优点，说法正确的是（） | 显著降低拌合和铺设温度 | 可在较低温度摊铺，路面可以更快放行 | 提高了混合料的出厂质量 | 施工安全性更高 | 释放更少的二氧化碳、气溶胶和蒸汽 | ABE | 温拌沥青混凝土是通过在混合前向沥青粘合剂中添加沸石、氧化蜡、沥青乳液，甚至是水来生产的。这可以显著降低拌合和铺设温度，进而降低石油资源的消耗，释放更少的二氧化碳、气溶胶和蒸汽。施工时可在较低温度摊铺，路面可以更快放行；施工季节放宽，尤其适用于较冷的地区。故选择ABE | 沥青路面结构组成特点 | 中等 | 50%
85 | 多项选择题 | 第1章 城镇道路工程 | 在水泥混凝土道路结构层中，基层的作用主要有（） | 减轻由于唧泥导致的板底脱空 | 提升道路的舒适性和经济性 | 承受降水的侵蚀作用和温度变化的影响 | 减少路基体积变形对混凝土面层产生的不利影响 | 为面层提供稳定而坚实的基础 | ADE | A. 正确。B. 错误。提升道路的舒适性和经济性是面层的作用，而非基层。C. 错误。承受降水的侵蚀作用和温度变化的影响是面层的作用。D. 正确。E. 正确。 | 水泥混凝土路面结构组成特点 | 中等 | 39%
86 | 多项选择题 | 第1章 城镇道路工程 | 特重交通等级的水泥混凝土道路的基层可以选用的材料包括（） | 贫混凝土 | 碾压混凝土 | 石灰粉煤灰稳定粒料 | 沥青混凝土 | 沥青稳定碎石 | ABD | 特重交通宜选用贫混凝土、碾压混凝土或沥青混凝土。正确答案：A、B、D石灰粉煤灰稳定粒料（C选项）适用于中、轻交通道路，不适用于特重交通。沥青稳定碎石（E选项）适用于重交通道路，而非特重交通。 | 水泥混凝土路面结构组成特点 | 中等 | 42%
87 | 多项选择题 | 第1章 城镇道路工程 | 水泥混凝土道路为防止下渗水影响路基，可采用（）材料设置不透水底基层 | 水泥稳定粒料 | 沥青封层 | 防水土工织物 | 密级配粒料 | 高塑性黏土 | AD | 为防止下渗水影响路基，排水基层下应设置由水泥稳定粒料或密级配粒料组成的不透水底基层，底基层顶面宜铺设沥青封层或防水土工织物。故选择A、D | 水泥混凝土路面结构组成特点 | 中等 | 39%
88 | 多项选择题 | 第1章 城镇道路工程 | 在水泥混凝土道路中，依据要求需要设置补强钢筋的部位是（） | 下穿市政管线路段 | 地下设施的检查井周围 | 高等级道路的路口 | 小于90°的面层角隅 | 道路路面加宽段 | ABD | 在自由边处，承受繁重交通的胀缝、施工缝，小于90°的面层角隅，下穿市政管线路段，以及雨水口和地下设施的检查井周围，应配筋补强。因此，正确答案是：A、B、D。选项C（高等级道路的路口）和E（道路路面加宽段）不属于需要设置补强钢筋。 | 水泥混凝土路面结构组成特点 | 较难 | 43%
89 | 多项选择题 | 第1章 城镇道路工程 | 为了使水泥混凝土路面具有较大的粗糙度，提高行车的安全性，需要采用（）等方法使路面形成一定的构造深度。 | 刻槽 | 压槽 | 拉毛 | 拉槽 | 压毛 | ABCD | E选项不符合题意；混凝土路面应具有较大的粗糙度，即应具备较高的抗滑性能，以提高行车的安全性。因此可采用刻槽、压槽、拉槽或拉毛等方法形成一定的构造深度。因此，正确答案是 A、B、C、D。 | 水泥混凝土路面结构组成特点 | 中等 | 49%
90 | 多项选择题 | 第1章 城镇道路工程 | 以下各种材料，属于水泥混凝土道路填缝材料的是（） | 硅酮类 | 聚氯乙烯胶泥类 | 环氧树脂类 | 普通沥青类 | 树脂类 | ABE | 填缝材料宜用硅酮类、聚氨酯类、树脂类、橡胶沥青类、聚氯乙烯胶泥类、改性沥青类填缝材料，并宜加入耐老化剂。因此，正确答案是：A、B、EC. 环氧树脂类：一般不单独用作路面填缝D. 普通沥青类：规范明确要求使用"改性沥青类" | 水泥混凝土路面结构组成特点 | 中等 | 38%
91 | 多项选择题 | 第1章 城镇道路工程 | 砌块路面铺装的材料，可以采用（）方法形成一定的构造深度 | 凿毛 | 刻槽 | 压槽 | 拉槽 | 拉毛 | BCD | 砌块路面铺装加工材料时可采用刻槽、压槽、拉槽等方法形成一定的构造深度。正确答案为：B、C、D。凿毛（选项A），拉毛（选项E）通常用于混凝土表面处理，一般不用于砌块路面构造深度的形成。 | 砌块路面结构组成特点 | 中等 | 50%
92 | 多项选择题 | 第1章 城镇道路工程 | 温拌沥青混合料可通过在混合前向沥青粘合剂中添加（）生产。 | 沸石 | 细砂 | 氧化蜡 | 沥青乳液 | 水 | ACDE | 温拌沥青混凝土是通过在混合前向沥青粘合剂中添加沸石（A选项）、氧化蜡（C选项）、沥青乳液（D选项），甚至是水（E选项）来生产的。这可以显著降低拌合和铺设温度，进而降低石油资源的消耗，释放更少的二氧化碳、气溶胶和蒸汽。施工时可在较低温度摊铺，路面可以更快放行；施工季节放宽，尤其适用于较冷的地区。 | 沥青路面结构组成特点 | 中等 | 44%
93 | 多项选择题 | 第1章 城镇道路工程 | 水泥混凝土路面结构的组成包括（）。 | 路基 | 垫层 | 整平层 | 基层 | 面层 | BDE | 本题考查的是水泥混凝土路面结构组成特点。水泥混凝土路面结构的组成包括垫层、基层以及面层。 | 水泥混凝土路面结构组成特点 | 简单 | 64%
94 | 多项选择题 | 第1章 城镇道路工程 | 面层混凝土通常分为普通（素）混凝土、（）和钢筋混凝土等。 | 早强混凝土 | 高强混凝土 | 连续配筋混凝土 | 高性能混凝土 | 预应力混凝土 | CE | 本题考查的是水泥混凝土路面结构组成特点。面层混凝土通常分为普通（素）混凝土、钢筋混凝土、连续配筋混凝土、预应力混凝土等。目前多采用普通（素）混凝土。水泥混凝土面层应具有足够的强度、耐久 性（抗冻性）,表面应抗滑、耐磨、平整。 | 水泥混凝土路面结构组成特点 | 中等 | 36%
95 | 多项选择题 | 第1章 城镇道路工程 | 沥青路面结构中，基层的性能主要指标有（）。 | 结构强度 | 扩散荷载的能力 | 水稳性 | 透水性好 | 抗冻性 | ABCE | 本题考查的是沥青路面结构组成特点。基层性能主要指标：（1）应满足结构强度、扩散荷载的能力以及水稳性和抗冻性的要求。（2）不透水性好。底基层顶面宜铺设沥青封层或防水土工织物；为防止地下渗水影响路基，排水基层下应设置由水泥稳定粒料或密级配粒料组成的不透水底基层。 | 沥青路面结构组成特点 | 中等 | 53%
96 | 多项选择题 | 第1章 城镇道路工程 | 下列城市道路基层中，属于柔性基层的有（）。 | 级配碎石基层 | 级配砂砾基层 | 石灰稳定土基层 | 水泥稳定碎石基层 | 石灰粉煤灰稳定砂砾基层 | AB | 本题考查的是沥青路面结构组成特点。基层的结构类型可分为柔性基层、半刚性基层。无机结合料稳定粒料基层属于半刚性基层，包括石灰稳定土类基层、石灰粉煤灰稳定砂砾基层、石灰粉煤灰稳定土类基层、水泥稳定土类基层等。级配砂砾及级配砾石基层属于柔性基层。 | 沥青路面结构组成特点 | 中等 | 42%
97 | 多项选择题 | 第1章 城镇道路工程 | 下列城镇道路基层中，属于柔性基层的有（）。 | 级配碎石基层 | 石灰稳定土基层 | 水泥稳定土基层 | 级配砾石基层 | 二灰混合料基层 | AD | 级配碎石（A选项）、级配砾石（D选项）基层属于柔性基层。石灰稳定土（B选项）、水泥稳定土（C选项）、石灰粉煤灰稳定砂砾（二灰混合料）（E选项）基层属于半刚性基层。 | 沥青路面结构组成特点 | 中等 | 42%
98 | 多项选择题 | 第1章 城镇道路工程 | 关于现浇水泥混凝土路面对原材料要求的说法，正确的是（）。 | 城镇快速路可采用矿渣水泥 | 粗集料应采用质地坚硬、耐久、洁净的碎石，粒径不得大于31.5mm | 外加剂应符合国家标准并有合格证 | 传力杆、滑动套材质、规格应符合规定 | 海砂不得用于混凝土面层 | BCD | 本题考查的是水泥混凝土路面结构组成特点。城镇快速路可采用矿渣水泥此说法错误，正确说法为重交通以上等级道路、城市快速路、主干路应采用42.5级及以上的道路硅酸盐水泥或硅酸盐水泥、普通硅酸盐水泥；其他道路可采用矿渣硅酸盐水泥，其强度等级不宜低于32.5级。海砂不得用于混凝土面层此说法也错误，正确说法为海砂不得直接用于混凝土面层。 | 水泥混凝土路面结构组成特点 | 中等 | 47%
99 | 多项选择题 | 第1章 城镇道路工程 | 特重交通水泥混凝土路面宜选用（）基层。 | 水泥稳定粒料 | 级配粒料 | 沥青混凝土 | 贫混凝土 | 碾压混凝土 | CDE | 特重交通宜选用贫混凝土、碾压混凝土或沥青混凝土基层;重交通宜选用水泥稳定粒料或沥青稳定碎石基层;中、轻交通宜选择水泥或石灰粉煤灰稳定粒料或级配粒料基层;湿润和多雨地区，繁重交通路段宜采用排水基层。 | 水泥混凝土路面结构组成特点 | 中等 | 36%
100 | 多项选择题 | 第1章 城镇道路工程 | 中、轻交通等级混凝土路面的基层材料宜选用（）。 | 水泥稳定粒料 | 石灰粉煤灰级配粒料 | 贫混凝土 | 沥青混凝土 | 沥青稳定碎石 | AB | 基层材料应根据交通等级和基层的抗冲刷能力来选择。特重交通宜选用贫混凝土、碾压混凝土或沥青混凝土基层；重交通宜选用水泥稳定粒料或沥青稳定碎石基层；中、轻交通宜选择水泥或石灰粉煤灰稳定粒料或级配粒料基层。 | 水泥混凝土路面结构组成特点 | 中等 | 39%
101 | 多项选择题 | 第1章 城镇道路工程 | 面层可由一层或数层组成，高级沥青路面面层包括（）。 | 上面层 | 基层 | 中面层 | 垫层 | 下面层 | ACE | 高级沥青路面面层可划分为上（表 ）面层、中面层、下 （底 ）面层 | 沥青路面结构组成特点 | 中等 | 42%
102 | 多项选择题 | 第1章 城镇道路工程 | 在温度和湿度状况不良的城市道路上，应设置垫层，以改善路面结构的使用性能。垫层分为（）。 | 防冻垫层 | 隔水垫层 | 排水垫层 | 半刚性垫层 | 刚性垫层 | ACD | 防冻垫层和排水垫层宜采用砂、砂砾等颗粒材料。半刚性垫层宜采用低剂量水泥、石灰等无机结合稳定粒料或土类材料。 | 沥青路面结构组成特点 | 中等 | 46%
103 | 单项选择题 | 第1章 城镇道路工程 | 根据土工规范的定义，土的含水率代表的是（）。 | 土中水的质量与干土粒质量之比 | 土中水的质量与湿土粒质量之比 | 土中水的质量与干土粒表观密度之比 | 土中水的质量与湿土粒密度之比 |  | A | 含水率w土中水的质量与干土粒质量之比。 | 常用路基土的主要性能参数 | 简单 | 78%
104 | 单项选择题 | 第1章 城镇道路工程 | 路基施工多以（）施工，采用流水或分段平行作业。 | 以人工作业为主，机械配合为辅 | 人工 | 以机械作业为主，人工配合为辅 | 机械 |  | C | 本题考核的是路基工程施工方式。路基施工以机械作业为主，人工配合为辅;人工配合土方作业时，必须设专人指挥;采用流水或分段平行作业方式。故选择C | 不良土质路基处理 | 简单 | 68%
105 | 单项选择题 | 第1章 城镇道路工程 | 适用于暗沟、暗塘等软弱土的浅层处理的地基处理方法是（）。 | 碾压及夯实 | 排水固结 | 换土垫层 | 置换及拌入 |  | C | A选项碾压及夯实；适用于碎石土、砂土、粉土、低饱和度的黏性土、杂填土等，对饱和黏性土应慎重采用。B选项排水固结；适用于处理饱和软弱土层，对于渗透性极低的泥炭土，必须慎重对待。C选项换土垫层；适用于暗沟、暗塘等软弱土的浅层处理D选项置换及拌入；适用于黏性土、冲填土、粉砂、细砂等；振冲置换法在不排水剪切强度＜20kPa时慎用 | 不良土质路基处理 | 中等 | 58%
106 | 单项选择题 | 第1章 城镇道路工程 | 为了确保土方路基的施工质量，路基填土宽度应比设计宽度宽（）米。 | 0.2 | 0.3 | 0.4 | 0.5 |  | D | 填土应分层进行。下层填土合格后，方可进行上层填筑。路基填土宽度应比设计宽度每侧宽500mm | 路基压实作业要点 | 中等 | 66%
107 | 单项选择题 | 第1章 城镇道路工程 | 在路基土中埋设土工聚合物，以加强和改善路基土剪切特性的加固处理方法属于（）。 | 置换法 | 土的补强 | 土质改良 | 挤密法 |  | B | A选项：土的置换是将软土层换填为良质土如砂垫层等B选项正确：土的补强是采用薄膜、绳网、板桩等约束住路基土，或者在土中放入抗拉强度高的补强材料形成复合路基以加强和改善路基土的剪切特性。C选项：土质改良是指用机械（力学）的、化学、电、热等手段增加路基土的密度，或使路基土固结，这一方法是尽可能地利用原有路基。D选项：挤密法是土质改良的一种 | 不良土质路基处理 | 中等 | 69%
108 | 单项选择题 | 第1章 城镇道路工程 | 不良土质路基处理中采用薄膜、绳网、板桩等约束住路基土称为（）。 | 土质改良 | 土的置换 | 土的补强 | 土的挤密 |  | C | 本题考查的是特殊路基处理。土的补强是采用薄膜、绳网、板桩等约束住路基土，或者在土中放入抗拉强度高的补强材料形成复合路基以加强和改善路基土的剪切特性。 | 特殊路基处理 | 中等 | 51%
109 | 单项选择题 | 第1章 城镇道路工程 | 关于路基处理方法的说法，错误的有（）。 | 强夯适用于饱和黏性土 | 换填法适用于暗沟、暗塘等软弱土的浅层处理 | 真空预压法对于渗透性极低的泥炭土必须慎重对待 | 砂桩适用于处理松砂、粉土、杂填土及湿陷性黄土 |  | A | 本题考查的是特殊路基处理。 | 特殊路基处理 | 中等 | 69%
110 | 单项选择题 | 第1章 城镇道路工程 | 关于路基施工说法正确的是（）。 | 填方段内应事先找平，当地面坡度陡于1：5时需修成台阶形式，每层台阶高度不宜大于400mm，宽度不应小于0.5m | 机械开挖时，必须避开构筑物、管线，在距管道边2m范围内应采用人工开挖 | 过街雨水支管沟槽及检查井周围应用砂砾填实 | 修筑填石路堤应进行地表清理，先码砌边部，然后逐层水平填筑石料 |  | D | 本题考查的是城镇道路路基施工技术。填方段内应事先找平，当地面坡度陡于1：5时需修成台阶形式，每层台阶高度不宜大于300mm，宽度不应小于1m。机械开挖时，必须避开构筑物、管线，在距管道边1m范围内应采用人工开挖。过街雨水支管沟槽及检查井周围应用石灰土或石灰粉煤灰砂砾填实。 | 城镇道路路基施工技术 | 较难 | 46%
111 | 单项选择题 | 第1章 城镇道路工程 | 路基施工常以机械施工为主，人工配合为辅，采用（）或分段平行作业。 | 集中 | 点面结合 | 流水 | 轮流 |  | C | 本题考查的是城镇道路路基施工技术。路基施工以机械作业为主，人工配合为辅；人工配合土方作业时，必须设专人指挥，采用流水或分段平行作业方式。 | 城镇道路路基施工技术 | 中等 | 59%
112 | 单项选择题 | 第1章 城镇道路工程 | 路基施工要点中说法错误的是（）。 | 地面坡度1：4处修筑台阶 | 每级台阶宽度不应小于1.0m | 填方高度内的管涵顶面填土300mm以上才能用压路机碾压 | 路基填筑最后的碾压选用不小于12t级压路机 |  | C | 本题考查的是城镇道路路基施工技术。填方段内应事先找平，当地面坡度陡于1:5时，需修成台阶形式，因坡度1:4处陡于1:5处，所以是可以修筑台阶的；每级台阶宽度不应小于1.0m。碾压前检查铺筑土层的宽度与厚度，合格后即碾压，碾压“先轻后重”，最后碾压应采用不小于12t级的压路机。填方高度内的管涵顶面填土500mm以上才能用压路机碾压。 | 城镇道路路基施工技术 | 中等 | 62%
113 | 单项选择题 | 第1章 城镇道路工程 | 填方路基在碾压时应先轻后重，最后碾压机械应为不小于（）级的压路机。 | 6t | 8t | 10t | 12t |  | D | 本题考查的是城镇道路路基施工技术。碾压前检查铺筑土层的宽度、厚度及含水量，合格后即可碾压，碾压要“先轻后重”，最后碾压应采用不小于12t级的压路机。 | 城镇道路路基施工技术 | 中等 | 52%
114 | 单项选择题 | 第1章 城镇道路工程 | 土的塑限是指（）。 | 土由可塑状态转为半固体状态时的界限含水率 | 土由流动性状态转为可塑性状态的界限含水率 | 土的天然含水率与塑限之差值对塑性指数之比值 | 土的液限与塑限之差值 |  | A | 本题考查的是特殊路基处理。塑限：土由可塑状态转为半固体状态时的界限含水率为塑性下限，称为塑性界限，简称塑限。 | 特殊路基处理 | 简单 | 76%
115 | 单项选择题 | 第1章 城镇道路工程 | 关于路基土主要性能参数的说法、正确的是（）。 | 含水率是土中水的质量与土体质量之比 | 土的孔隙比不可能大于1 | 塑性指数是土的液限与塑限之差值 | 液性指数大于0,代表土体坚硬 |  | C | A选项错误，含水率：是土中水的质量与干土粒质量之比，而不是土体质量。B选项错误，孔隙比：是土的孔隙体积与土粒体积之比，其值可能大于1。C选项正确，塑性指数：是土的液限与塑限之差值，即Ip=ωL一ωp。D选项错误，液性指数：土的天然含水率与塑限之差值对塑性指数之比值，I=（w-wp）/I,I可用以判别土的软硬程度；I＜0坚硬、半坚硬状态，0≤I＜0.5硬塑状态，0.5≤I＜1.0 软塑状态，I≥1.0流塑状态。 | 常用路基土的主要性能参数 | 中等 | 63%
116 | 单项选择题 | 第1章 城镇道路工程 | 液性指数IL=0.8的土，软硬状态是（）。 | 坚硬 | 硬塑 | 软塑 | 流塑 |  | C | 液性指数IL：土的天然含水量与塑限之差值对塑性指数之比值，IL= （ω-ωp）/IP，IL可用以判别土的软硬程度；IL＜0为坚硬、半坚硬状态，0≤IL＜0.5为硬塑状态，0.5≤IL＜1.0为软塑状态，IL≥1.0流塑状态。 | 常用路基土的主要性能参数 | 中等 | 56%
117 | 单项选择题 | 第1章 城镇道路工程 | 存在于地下两个隔水层之间，具有一定水头高度的水，称为（）。 | 上层滞水 | 潜水 | 承压水 | 毛细水 |  | C | 承压水存在于地下两个隔水层之间，具有一定的水头高度，一般需注意其向上的排泄，即对潜水和地表水的补给或以上升泉的形式出露。故本题选CA（上层滞水）：分布在地表浅层，水位变化大B（潜水）： 位于第一个隔水层之上，无压D（毛细水）：液态水形态，非地下水分类 | 地下水分类与水土作用 | 中等 | 52%
118 | 单项选择题 | 第1章 城镇道路工程 | 下列原则中，不属于土质路基压实原则的是（）。 | 先低后高 | 先快后慢 | 先轻后重 | 先静后振 |  | B | 土质路基压实原则：“先轻后重、先静后振、先低后高、先慢后快，轮迹重叠。压路机最快速度不宜超过4km/h。（技巧：四先四后一重叠） | 路基压实作业要点 | 中等 | 52%
119 | 单项选择题 | 第1章 城镇道路工程 | 可以逆重力方向上升一定高度，在0℃以下仍能移动的液态水是（） | 吸着水 | 薄膜水 | 毛细水 | 重力水 |  | C | C选项说法正确；毛细水可在毛细作用下逆重力方向上升一定高度，在0℃以下仍能移动、积聚，发生冻胀。A（吸着水）和B（薄膜水）属于结合水，不能自由移动D（重力水）只能顺重力方向流动 | 地下水分类与水土作用 | 中等 | 52%
120 | 单项选择题 | 第1章 城镇道路工程 | 面层结构除满足设计要求外，应考虑地表水的排放，防止地表水渗入基层；其总厚度要满足防冻层厚度的要求，如果面层厚度不足，则应采用合适的材料设置（） | 底基层 | 隔离层 | 垫层 | 过渡层 |  | C | 面层结构除满足设计要求外，应考虑地表水的排放，防止地表水渗入基层；且其总厚度要满足防冻层厚度的要求，避免路基出现较厚的聚冰带导致路面开裂和过大的不均匀冻胀。如果面层厚度不足，可用水稳定性好的砂砾料或隔温性好的材料设置垫层。故本题选CA. 底基层：主要用于承载扩散荷载，与防冻无关。B. 隔离层：用于隔绝地下水或毛细水（如土工膜），非防冻措施。D. 过渡层：通常用于结构层间应力过渡，与防冻无关。 | 地下水和地表水的控制 | 中等 | 56%
121 | 单项选择题 | 第1章 城镇道路工程 | 采用坚实系数分类方法进行土工分类时，次坚石属于（） | 五类土 | 六类土 | 七类土 | 八类土 |  | B | A五类土是软石B六类土是次坚石C七类土是坚石D八类土是特坚石 | 工程用土分类 | 中等 | 64%
122 | 单项选择题 | 第1章 城镇道路工程 | 路基工程开工前，由（）依据批准的施工方案向施工人员进行技术安全交底 | 项目技术负责人 | 项目安全负责人 | 项目生产经理 | 项目路基工程师 |  | A | 开工前，施工项目技术负责人应依据批准的施工方案向施工人员进行技术安全交底。故本题选AB. 项目安全负责人:侧重监督执行，而非主导技术方案交底。C. 项目生产经理:负责施工协调与进度管理，无技术交底职责。D. 项目路基工程师:属于专业岗位人员，可能参与交底但非责任主体 | 路基施工特点与程序 | 中等 | 65%
123 | 单项选择题 | 第1章 城镇道路工程 | 以下关于挖方路基施工的说法，存在错误的是（） | 挖方段不得超挖，应留有碾压到设计标高的压实量 | 碾压时，应视土的干湿程度而采取洒水或换土、晾晒等措施 | 管道边3m范围内应采用人工开挖 | 挖土时应自上向下分层开挖，严禁掏洞开挖 |  | C | A,B,D选项说法正确C选项错误：机械开挖时，必须避开构筑物、管线，在距管道边1m范围内应采用人工开挖 | 路基施工要点 | 中等 | 62%
124 | 单项选择题 | 第1章 城镇道路工程 | 路基填方高度应按设计标高增加（） | 压实度 | 预沉量值 | 弯沉 | 填土厚度 |  | B | B选项符合题意；路基填方高度应按设计标高增加预沉量值A. 压实度：与填筑压实质量有关，但不需要在设计标高中增加；C. 弯沉：表征路基或路面整体刚度，属于检测指标；D. 填土厚度：是施工控制参数，而非设计标高的调整值。 | 路基施工要点 | 中等 | 65%
125 | 单项选择题 | 第1章 城镇道路工程 | 城市快速路路床填料的强度不得小于（）% | 8.0 | 5.0 | 4.0 | 3.0 |  | A | 路床顶面以下0～30cm范围（路床层）：城市快速路、主干路的最小CBR值为8.0%，其他等级道路为6.0%。故选择AB.5.0%对应路基30～80cm深度（快速路标准）C.4.0%对应路基80～150cm深度D.3.0%对应路基＞150cm深度 | 路基压实作业要点 | 中等 | 61%
126 | 单项选择题 | 第1章 城镇道路工程 | 对道路路基施工,运行和维护影响最大最持久的是（）因素。 | 大气温度 | 光照率 | 地下水 | 地表水 |  | C | 工程实践表明：在对道路路基施工、运行与维护造成危害的诸多因素中，影响最大、最持久的是地下水。 | 地下水分类与水土作用 | 中等 | 64%
127 | 单项选择题 | 第1章 城镇道路工程 | 某城市新建主干路经过一处淤泥深1.2m水塘，路基施工时，对淤泥应用（）处理。 | 强夯法 | 换填法 | 排水固结法 | 加筋 |  | B | 本题考查的是特殊路基处理。路基处理的方法，根据其作用和原理，大致分为六类：碾压及夯实、换土垫层、排水固结、振密挤密、置换及拌入、加筋。换土垫层适用于暗沟、暗塘等软弱土的浅层处理。 | 特殊路基处理 | 中等 | 64%
128 | 单项选择题 | 第1章 城镇道路工程 | 下列关于挖土路基的说法，不正确的是（）。 | 挖方段不得超挖，应留有碾压到设计高程的压实量 | 碾压时，应视土的干湿程度而采取洒水或换土、晾晒等措施 | 过街雨水支管沟槽及检查井周围应用素土填实 | 压路机不小于12t级，碾压应自路两边向路中心进行 |  | C | 本题考查的是城镇道路路基施工技术。 过街雨水支管沟槽及检查井周围应用石灰土或石灰粉煤灰砂砾填实。 | 挖土路基 | 中等 | 59%
129 | 单项选择题 | 第1章 城镇道路工程 | 路基土液性指数IL=0.5，则该土属于（）状态。 | 流塑 | 软塑 | 硬塑 | 半坚硬 |  | B | 液性指数IL：土的天然含水率与塑限之差值对塑性指数之比值，IL=（W- Wp）/Ip，IL可用以判别土的软硬程度；IL ＜0坚硬、半坚硬状态，0≤IL＜0.5硬塑状态，0.5≤IL＜1.0软塑状态，IL≥1.0流塑状态。 | 常用路基土的主要性能参数 | 中等 | 56%
130 | 单项选择题 | 第1章 城镇道路工程 | 对于地下水位高于路床标高的道路工程，应采取（）进行路基隔水控制。 | 设置排水型护坡构造 | 在路基结构中设置渗沟 | 采用土工织物进行疏干 | 加强过街支管与检查井结合部的密封措施 |  | B | 本题考查的是地下水控制。地下水位接近或高于路床标高应设置暗沟、渗沟或其他设施，以排除或拦截地下水流，降低地下水位。 | 地下水控制 | 中等 | 60%
131 | 单项选择题 | 第1章 城镇道路工程 | 某城镇快速路填方最深处达3m，其路基底部填料强度（CBR） 最小值为（）。 | 2.0% | 3.0% | 4.0% | 5.0% |  | B | 本题考查的是城镇道路路基施工技术。城市快速路路床顶面以下深度0～30cm内CBR最小值为8.0%；深度30～80cm内CBR最小值为5.0%；深度80～150cm内CBR最小值为4.0%；深度＞150cm内CBR最小值为3.0%。 | 城镇道路路基施工技术 | 中等 | 69%
132 | 单项选择题 | 第1章 城镇道路工程 | 填方路基应事先找平，当原地面横坡陡于（）时，需修成台阶形式。 | 1：10 | 1：8 | 1：7 | 1：5 |  | D | 此题考核路基施工要点当原地面横坡陡于1 : 5时，应修成台阶形式，每级台阶宽度不得小于1.0m，台阶顶面应向内倾斜。（故选择D） | 路基压实作业要点 | 简单 | 68%
133 | 单项选择题 | 第1章 城镇道路工程 | 路基土液限指数IL（）时，该路基土为半坚硬状态。 | 大于0 | 不大于0.5 | 不小于1.0 | 小于0 |  | D | 液限指数IL：土的天然含水率与塑限之差值对塑性指数之比值，IL=（ω-ωp）/IP，IL可用以判别土的软硬程度；IL＜0坚硬、半坚硬状态，0≤il＜0.5硬塑状态，0.5≤il＜1.0软塑状态，il≥1.0流塑状态。 | 常用路基土的主要性能参数 | 中等 | 69%
134 | 单项选择题 | 第1章 城镇道路工程 | 填土路基填方高度内的管涵顶面填土（）mm以上才能用压路机碾压。 | 300 | 400 | 500 | 600 |  | C | 填方高度内的管涵顶面，填土500mm 以上才能用压路机碾压。 | 路基施工要点 | 中等 | 67%
135 | 单项选择题 | 第1章 城镇道路工程 | 不良土质路基处理方法按路基处理的作用机理划分类型，不包括（）。 | 土的置换 | 换土垫层 | 土质改良 | 土的补强 |  | B | 按路基处理的作用机理，大致分为：土质改良、土的置换、土的补强等三类。 | 不良土质路基处理 | 中等 | 52%
136 | 单项选择题 | 第1章 城镇道路工程 | 路基处理方法中属于土的置换方法的是（）。 | 绳网 | 板桩 | 薄膜 | 砂垫层 |  | D | 土的置换是将软土层换填为良质土如砂垫层等。 | 不良土质路基处理 | 简单 | 77%
137 | 单项选择题 | 第1章 城镇道路工程 | 当管道结构顶面至路床的覆土在（）cm时，路基压实过程中应对管道结构采取保护或加固措施。 | 20～50 | 50～80 | 80～110 | 110～140 |  | B | 路基下管道回填与压实：（1）当管道位于路基范围内时，其沟槽的回填土压实度应符合《给水排水管道工程施工及验收规范》GB 50268-2008的规定，且管顶以上500mm范围内不得使用压路机。（2）当管道结构顶面至路床的覆土厚度不大于500mm，应对管道结构进行加固。（3）当管道结构顶面至至路床的覆土厚度在500-800mm，路基压实时应对管道结构采取保护或加固措施。故本题正确答案为B。 | 路基压实作业要点 | 中等 | 63%
138 | 多项选择题 | 第1章 城镇道路工程 | 路基常用处理方法中，振密、挤密方法适用于处理（）。 | 杂填土 | 湿陷性黄土 | 松砂 | 粉土 | 饱和软弱土层 | ABCD | 此题考核路基处理方法故选择ABCDE用排水固结法 | 不良土质路基处理 | 中等 | 53%
139 | 多项选择题 | 第1章 城镇道路工程 | 路基（土、石方）施工包括开挖路堑、（）、修建防护工程等内容。 | 整平路基 | 填筑路堤 | 压实路基 | 修整路床 | 洒透层油 | ABCD | A,B,C,D符合题意；路基（土、石方）施工：开挖路堑、填筑路堤、整平路基、压实路基、修整路床、修建防护工程等。E选择属于沥青混合料面层施工技术内容 | 路基施工特点与程序 | 中等 | 42%
140 | 多项选择题 | 第1章 城镇道路工程 | 深厚的湿陷性黄土路基，可采用处理方法有（）。 | 碾压夯实 | 振冲挤密 | 灰土挤密桩 | 排水固结 | 砂桩 | BCE | A选项碾压夯实适用于碎石土、砂土、粉土、低饱和度的黏性土、杂填土等，对饱和黏性土应慎重采用D选项排水固结适用于处理饱和软弱土层，对于渗透性极低的泥炭土，必须慎重对待B,C,E为正确选项；湿陷性黄土可用振密、挤密的路基处理方法处理，其中包振冲挤密、灰土挤密桩、砂桩、砂砾桩、碎石桩、石灰桩、爆破挤密、强夯置换等方法。 | 不良土质路基处理 | 较难 | 40%
141 | 多项选择题 | 第1章 城镇道路工程 | 石方路基应做试验段，以取得（）等施工参数。 | 压实遍数 | 压实机具组合 | 摊铺长度 | 沉降差 | 每层松铺厚度 | ABDE | 石方路基先修筑试验段，以确定松铺厚度、压实机具组合、压实遍数及沉降差等施工参数。故本题选A,B,D,EC. 摊铺长度：属于施工组织参数，非试验段确定的技术参数 | 路基施工要点 | 中等 | 43%
142 | 多项选择题 | 第1章 城镇道路工程 | 路基施工要求，当原地面标高低于设计路基标高时，需要填筑土方，其具体要求包括（）。 | 根据测量中心线桩和下坡脚桩，分层填土、压实 | 填方高度内的管涵顶面填土300mm以上才能用压路机碾压 | 填方段内应事先找平.当地面坡度陡于1：5时，需修成台阶形式，每层台阶高度不宜大于300mm，宽度不应小于1.0m | 排除原地面积水，清除树根、杂草、淤泥等 | 碾压前检查铺筑土层的宽度、厚度及含水量,合格后方可碾压，碾压“先重后轻”,最后碾压应采用不小于12t级的压路机 | ACD | 本题考查的是城镇道路路基施工技术。当原地面标高低于设计路基标高时，需要填筑土方，其具体要求包括：（1）排除原地面积水，清除树根、杂草、淤泥等；（2）填方段内应事先找平，当地面坡度陡于1：5时，需修成台阶形式，每层台阶高度不宜大于300mm，宽度不应小于1.0m；（3）根据测置中心线桩和下坡桩，分层填土、压实；（4）碾压前检查填筑土层的宽度、厚度及含水量，合格后方可碾压，碾压“先轻后重”，碾压应采用不小于12t级的压路机；（5）填方高度内的管涵顶面填土500mm以上才能用压路机碾压。 | 城镇道路路基施工技术 | 中等 | 47%
143 | 多项选择题 | 第1章 城镇道路工程 | 选用土路基压实机械应考虑（）等因素。 | 道路等级 | 地质条件 | 操作人员水平 | 工期要求 | 工程量大小 | ABDE | 本题考查的是城镇道路路基施工技术。合理选用压实机具;选用机具考虑因素有道路不同等级、工程量大小、地质条件、作业环境和工期要求等。 | 城镇道路路基施工技术 | 中等 | 54%
144 | 多项选择题 | 第1章 城镇道路工程 | 下列关于上层滞水特性的各种说法，正确的是（） | 分布范围广 | 接近地表 | 受季节影响大 | 受气候影响大 | 与道路工程关系密切 | BCD | A选项错误：上层滞水分布范围有限E选项错误：潜水分布广，与道路等市政公用工程关系密切。上层滞水分布范围有限，但接近地表，水位受气候、季节影响大，大幅度的水位变化会给工程施工带来困难。故本题选B,C,D | 地下水分类与水土作用 | 中等 | 49%
145 | 多项选择题 | 第1章 城镇道路工程 | 关于填土路基施工要点的说法，正确的有（）。 | 原地面标高低于设计路基标高时，需要填筑土方 | 土层填筑后，立即采用8t级压路机碾压 | 填筑前，应妥善处理井穴、树根等 | 填方高度应按设计标高增加预沉量值 | 管涵顶面填土300mm以上才能用压路机碾压 | ACD | A,C,D选项说法正确B错误，应采用不小于12t级的压路机；E错误，管涵顶面填土500mm以上才能用压路机碾压。 | 路基施工要点 | 中等 | 38%
146 | 多项选择题 | 第1章 城镇道路工程 | 路基边坡较陡或可能受到流水冲刷时，可以设置的构筑物是（） | 暗沟 | 护坡 | 渗沟 | 截水沟 | 护墙 | BE | 边坡较陡或可能受到流水冲刷时，可设置各种类型的护坡、护墙。正确答案是 B、E。A. 暗沟 - 不正确。暗沟主要用于排除或截断地下水流，降低地下水位，不适用于边坡防护。C. 渗沟 - 不正确。渗沟用于排除或降低地下水位，对边坡流水冲刷的直接防护作用有限。D. 截水沟 - 不正确。截水沟主要用于截断地表水流，防止其冲刷路基，但题目针对的是边坡本身的防护，而非水流截断。 | 地下水和地表水的控制 | 中等 | 42%
147 | 多项选择题 | 第1章 城镇道路工程 | 地下水位较高，路基处于强度与稳定性不符合要求的潮湿状态时，为提升承载能力与稳定性可采取的措施是（） | 土工织物疏干 | 塑料板疏干 | 石灰土换填 | 加筋土加固 | 超载预压 | ABE | 可采用土工织物、塑料板等材料疏干或采取超载预压手段提升承载能力与稳定性。正确答案：A、B、EC. 石灰土换填：未明确提及，换土垫层法适用于软弱土浅层处理，但不专门针对地下水位高问题D. 加筋土加固：适用于软弱土地基或陡坡填土，但不直接解决地下水位高问题 | 地下水和地表水的控制 | 中等 | 40%
148 | 多项选择题 | 第1章 城镇道路工程 | 路基开工前，施工项目技术负责人应向施工人员进行技术安全交底，交底强调的方面包括（） | 工程难点 | 进度节点 | 技术要点 | 安全措施 | 岗位职责 | ACD | 开工前，施工项目技术负责人应依据批准的施工方案向施工人员进行技术安全交底，强调工程难点、技术要点、安全措施。 | 路基施工特点与程序 | 中等 | 42%
149 | 多项选择题 | 第1章 城镇道路工程 | 路基施工前，应根据工程地质勘察报告，对路基土进行的试验项目有（） | 无侧限抗压强度 | 天然含水率 | 渗水系数 | 标准击实 | CBR试验 | BDE | 施工前，应根据工程地质勘察报告，对路基土进行天然含水率、液限、塑限、标准击实、CBR试验，必要时应做颗粒分析、有机质含量、易溶盐含量、冻膨胀和膨胀量等试验。正确答案是 B、D、E。A. 无侧限抗压强度：这是属于水泥稳定类材料或土的无侧限抗压强度测定，不属于路基土的常规试验项目。C. 渗水系数：主要用于评估路面排水性能，不属于路基土的基本试验项目。 | 路基施工特点与程序 | 中等 | 47%
150 | 多项选择题 | 第1章 城镇道路工程 | 填土路基在碾压前，填土层的（）应检查合格方可碾压 | 宽度 | 横坡 | 厚度 | CBR | 含水率 | ACE | 碾压前检查铺筑土层的宽度、厚度及含水率，合格后即可碾压，正确答案：A、C、E横坡（B选项）：虽填筑时应做成双向横坡，但并不是碾压前的必检项目。CBR（D选项）：是填料强度的设计指标 | 路基施工要点 | 中等 | 39%
151 | 多项选择题 | 第1章 城镇道路工程 | 路基压实作业前，可以依据（）来选择压实方式 | 压实设备 | 场地条件 | 压实度要求 | 土的类型 | 土的湿度 | ABDE | 根据土的类型、湿度、设备及场地条件，选择压实方式。参考答案：A、B、D、E压实度要求（选项C）：是确定压实遍数、虚铺厚度的依据，而非直接影响压实方式的选择。 | 路基压实作业要点 | 中等 | 40%
152 | 多项选择题 | 第1章 城镇道路工程 | 关于石方路基施工的说法，不正确的有（）。 | 应先清理地表，再开始填筑施工 | 先填筑石料，再码砌边坡 | 宜用12t以下振动压路机压实 | 路基范围内管线四周宜回填石料 | 碾压前应经过试验段，确定施工参数 | BCD | 石方路基施工要点：（1）修筑填石路堤应进行地表清理，先码砌边部，然后逐层水平填筑石料，确保边坡稳定。（2）先修筑试验段，以确定松铺厚度、压实机具组合、压实遍数及沉降差等施工参数。（3）填石路堤宜选用12t以上的振动压路机、25t以上轮胎压路机或2.5t的夯锤压（夯）实。（4）路基范围内管线、构筑物四周的沟槽宜回填土料。 | 路基施工要点 | 中等 | 44%
153 | 多项选择题 | 第1章 城镇道路工程 | 路基工程包括路基（路床）本身及有关的土（石）方、相关的项目有（）、挡土墙等。 | 路肩 | 涵洞 | 急流槽 | 临时建筑物 | 边坡防护 | ABCE | 本题考查的是城镇道路路基施工技术。城镇道路路基工程包括路基（路床、路堤）的土（石）方、相关的项目有涵洞、挡土墙、路肩、边坡防护、排水边沟、急流槽、各类管线等。 | 城镇道路路基施工技术 | 中等 | 50%
154 | 多项选择题 | 第1章 城镇道路工程 | 有条件时，路基压实应做试验段，以取得（）等施工参数。 | 碾压遍数 | 碾压机具组合 | 摊铺长度 | 路基预沉量值 | 每层虚铺厚度 | ABDE | 本题考查的是城镇道路路基施工技术。试验目的主要有：a. 确定路基预沉量值。b. 合理选用压实机具；选用机具考虑因素有道路不同等级、工程量大小、地质条件、作业环境和工期要求等。c. 按压实度要求，确定压实遍数。d. 确定路基宽度内每层虚铺厚度。e. 根据土的类型、湿度、设备及场地条件，选择压实方式。 | 城镇道路路基施工技术 | 中等 | 45%
155 | 多项选择题 | 第1章 城镇道路工程 | 下列选项中，符合土质路基碾压原则的有（）。 | 先慢后快 | 先振后静 | 先中后边 | 先轻后重 | 轮迹重叠 | ADE | 本题考查的是城镇道路路基施工技术。土质路基压实原则：“先轻后重、先静后振、先低后高、先慢后快，轮迹重叠。” | 城镇道路路基施工技术 | 中等 | 47%
156 | 多项选择题 | 第1章 城镇道路工程 | 填土路基施工时不应使用（）。 | 沼泽土 | 有机土 | 黏性土 | 淤泥 | 冻土 | ABDE | 本题考查的是城镇道路路基施工技术。路基填土不应使用淤泥、沼泽土、泥炭土、冻土、有机土及含生活垃圾的土;填土内不得含有草、树根等杂物，粒径超过100mm的土块应打碎。 | 城镇道路路基施工技术 | 中等 | 54%
157 | 多项选择题 | 第1章 城镇道路工程 | 按照地下水的形态，属于液态水的有（）。 | 雨水 | 潜水 | 薄膜水 | 毛细水 | 承压水 | CD | 本题考查的是地下水控制。土中水分为固、液、气三种形态，其中液态水包括：吸附水、薄膜水、毛细水、重力水；地下水根据埋藏条件可分为：上层滞水、潜水、承压水。 | 地下水控制 | 中等 | 36%
158 | 多项选择题 | 第1章 城镇道路工程 | 路基处理按作用机理分类可大致分为（）。 | 土质改良 | 碾压及夯实 | 土的置换 | 土的补强 | 振密挤密 | ACD | 按路基处理的作用机理，分为三类：土质改良、土的置换、土的补强（故选择ACD） | 不良土质路基处理 | 中等 | 44%
159 | 多项选择题 | 第1章 城镇道路工程 | 关于路基试验段的说法，正确的有（）。 | 填石路基可不修筑试验段 | 试验段施工完成后应挖除 | 通过试验段确定路基预沉量值 | 通过试验段确定每层虚铺厚度 | 通过试验段取得填料强度值 | CD | 路基压实试验目的主要有：1）确定路基预沉量值。2）合理选用压实机具；选用机具考虑因素有道路不同等级、工程量大小、施工条件和工期要求等。3）按压实度要求，确定压实遍数。4）确定路基宽度内每层虚铺厚度。5）根据土的类型、湿度、设备及场地条件，选择压实方式。 | 路基压实作业要点 | 中等 | 48%
160 | 多项选择题 | 第1章 城镇道路工程 | 符合土质路基压实原则的选项有（）。 | 先轻后重 | 先高后低 | 先静后振 | 先快后慢 | 轨迹重叠 | ACE | 本题考查的是城镇道路路基施工技术。土质路基压实原则：“先轻后重、先静后振、先低后高、先慢后快，轮迹重叠。” | 城镇道路路基施工技术 | 中等 | 37%
161 | 多项选择题 | 第1章 城镇道路工程 | 路基压实施工应满足的要求有（）。 | 当管道结构顶面至路床的覆土厚度大于500mm时，应对管道结构进行加固 | 路基压实原则遵循“先重后轻、先静后振、先高后低” | 压路机碾压应从路基边缘向中央进行 | 碾压不到的部位应采用小型夯压机夯实 | 压路机最快速度不宜超过3km/h | CD | 路基压实（1）压实方法（式）：重力压实（静压）和振动压实两种。（2）土质路基压实原则：“先轻后重、先静后振、先低后高、先慢后快，轮迹重叠。压路机最快速度不宜超过4km/h。（技巧：四先四后一重叠）（3）碾压应从路基边缘向中央进行，压路机轮外缘距路基边应保持安全距离。（4）碾压不到的部位应采用小型夯压机夯实，防止漏夯，要求夯击面积重叠1/4-1/3。 | 路基压实作业要点 | 中等 | 44%
162 | 多项选择题 | 第1章 城镇道路工程 | 土质路基压实要求包括（）、适宜的压实厚度等内容。 | 合理选用压实机械 | 正确的压实方法 | 掌握土层含水量 | 控制土的颗粒结构 | 压实质量检查 | ABCE | 土质路基压实要求包括合理选用压实机械、正确的压实方法、掌握土层含水量、压实质量检查、适宜的压实厚度等内容。 | 路基压实作业要点 | 中等 | 49%
163 | 多项选择题 | 第1章 城镇道路工程 | 挖土路基施工中，过街雨水支管沟槽及检查井周围应用（）填实。 | 水泥稳定土 | 砂石 | 石灰粉煤灰砂砾 | 石灰土 | 水泥稳定粒料 | CD | 过街雨水支管沟槽及检查井周围应用石灰土、石灰粉煤灰砂砾砂或设计要求的 材料填实。 | 路基施工要点 | 中等 | 44%
164 | 简答题 | 第1章 城镇道路工程 | 【背景资料】A公司承包了某市政道路工程，路基以填土为主，填土路基一侧采用浆砌片石护坡，一侧采用挡土墙挡土。（路基断面图如图1-1所示，挡土墙如图1-2所示）。道路基层采用水泥稳定粒料基层，面层为沥青混凝土面层。 图1-1路基断面图（尺寸单位：m）图1-2挡土墙断面图（尺寸单位：cm）合同文件约定，道路施工工期为120天。项目部进场后由于征地拆迁问题，致使路基实际开工日期延后25天。项目部为保证施工工期，项目部决定将道路中的路基、基层和面层的施工由顺序施工调整为流水施工（划分为3个施工段，路基、基层和面层，在三个施工段的持续时间分别为20天、20天、20天，10天、10天、10天和15天、15天、15天）。施工过程中发生如下事件：事件一：路基施工前，项目经理做了总体安排，并对负责路基施工的现场管理人员进行了技术交底。为确保路基施工质量修筑路基施工试验段以确定路基施工的相关参数。事件二：路基施工时，项目部排除了原地面积水，在进行清表时发现一煤矿采空区，经核对施工设计并未说明该路段有煤矿采空区。为此施工项目部提请了设计变更。事件三：路基填筑过程中，采用分层填筑，分层压实。路基填筑至设计标高开始碾压，碾压时从路基右侧向路基左侧进行碾压。【问题】1.写出图示当中A、B、C、D的名称。2.项目部调整施工进度的方法能否满足合同工期的要求？请说明理由。3.事件一中的说法有不妥之处，指出并改正。4.请说明项目部修筑路基施工试验段的目的。5.事件三中的做法是否正确？请说明理由。 | [5 empty] | 见解析 | 1.写出图示当中A、B、C、D的名称。A-防撞护栏（1分），B-挡土墙（1分），C-泄水孔（1分），D-反滤层（1分）。2.项目部调整施工进度的方法能否满足合同工期的要求？请说明理由。可以满足（1分）。利用大差法计算：路基、基层的流水步距为40天（1分）；基层、面层的流水步距为10天（1分）。项目部调整施工方式后的道路施工工期为40+10+15×3=95天。加上延误的25天，共计：95+25=120天（1分），因此满足合同工期的要求。3.事件一中的说法有不妥之处，指出并改正。不妥之处：项目经理做总体安排，并对负责路基施工的现场管理人员进行技术交底（2分）。正确做法：项目技术负责人对路基施工的作业人员进行技术交底（2分）。4.请说明项目部修筑路基施工试验段的目的。路基施工试验段的目的：①确定路基预沉量值（1分），②合理选择压实机具（1分），③确定压实遍数（1分），④确定路基宽度范围内的虚铺厚度（1分），⑤确定压实方式（1分）。5.事件三中的做法是否正确？请说明理由。不正确（1分）。根据图示，路基右侧高于路基左侧，呈i%坡度。路基碾压应从低到高进行，所以应从左侧向右侧进行碾压（1分）。同时路基填筑应该留有压实到设计标高的虚铺厚度（1分）。 【评分标准】共计20分1.写出图示当中A、B、C、D的名称。（4分）【关键词】护栏 （1分）；挡土墙（1分）；泄水孔（1分）；反滤层（1分）。A、B、C、D的答案必须一一对应才可得分，不对应不得分。有错字不得分。2.项目部调整施工进度的方法能否满足合同工期的要求？请说明理由。（4分）【关键词】可以（1分）；路基、基层的流水步距为40天（1分）；基层、面层的流水步距为10天（1分）；120天（1分）。判断是否满足合同工期要求，答对得1分，判断错误此题目不得分。理由按步骤给分，写出计算过程且结果正确得满分，描述正确也可得分。3.事件一中的说法有不妥之处，指出并改正。（4分）【关键词】不妥之处：项目经理进行技术交底（2分）；正确做法：项目技术负责人进行技术交底（2分）。指出不妥之处给2分，改正正确得2分。4.请说明项目部修筑路基施工试验段的目的。（5分）【关键词】 预沉量值（1分）；压实机具（1分）；压实遍数（1分）；虚铺厚度（1分）；压实方式（1分）。按照参考答案写出1条得1分，调整顺序描述正确也可以给分。5.事件三中的做法是否正确？请说明理由。（3分）【关键词】 不正确（1分）；从左侧向右侧进行碾压（1分）；路基填筑应该留有压实到设计标高的虚铺厚度（1分）。 写出判断做法是否准确可得1分，理由需要指出错误之处并改正，写对一处给1分。要求语句通顺无误。 | 城镇道路路基施工技术 | 困难 | 39%
165 | 简答题 | 第1章 城镇道路工程 | 【背景资料】某公司承建南方一主干路工程，道路全长2.2km，地勘报告揭示K1+500～K1+650处有一暗塘，其他路段为杂填土，暗塘位置见示意图1-1，设计单位在暗塘范围采用双轴水泥土搅拌桩加固的方式对机动车道路基进行复合路基处理，其他部分采用改良换填的方式进行处理，路基横断面见示意图1-2。为保证杆线落地安全处置，设计单位在暗塘左侧人行道下方布设现浇钢筋混凝土盖板管沟，将既有低压电力、通信线缆设沟内，盖板管沟断面见示意图1-3。针对改良换填路段，项目部在全线施工展开之前做了100m的标准试验段，以便选择压实机具、压实方式等。图1-1 暗塘位置平面布置示意图图1-2 暗塘区路基横断面示意图图1-3 盖板管沟断面示意图（单位：mm）【问题】1.简述城镇道路路基工程的特点。2.写出水泥土搅拌桩的优点。3.写出图1-3中涂料层及水泥砂浆层的作用，补齐底板厚度A和盖板宽度B的尺寸。4.补充标准试验段需要确定的技术参数。 | [5 empty] | 见解析 | 1.（1）路基工程施工处于露天作业，受自然条件影响大；（2）专业类型多、结构物多、各专业管线纵横交错；（3）专业之间及社会之间配合工作多、干扰多，导致施工变化多。（4）以机械作业为主，人工配合为辅； （5）采用流水或分段平行作业方式。【采分点】露天作业，受自然条件影响大（1分）；专业类型多、结构物多、各专业管线纵横交错（1分）；配合工作多、干扰多、施工变化多（1分）；以机械作业为主（1分）；采用流水或分段平行作业方式（1分）。 2.优点：（1）最大限度地利用了原土。（2）搅拌时无振动、无噪声和无污染，可在密集建筑群中进行施工，对周围原有建筑物及地下管线影响很小。（3）根据上部结构的需要，可灵活地采用柱状、壁状、格栅状和块状等加固形式。（4）与钢筋混凝土桩基相比，可节约钢材并降低造价。【采分点】 最大限度利用原土 （1）；无振动、无噪声和无污染（1分） ；对周围原有建筑物及地下管线影响很小（1分） ；可灵活地采用柱状、壁状、格栅状和块状等加固形式（1分） ；降低造价（1分）。 3.涂料层作用：防水、防渗、隔离保护；水泥砂浆层作用：对防水层起保护作用，防止后续回填等施工破坏防水层。底板厚度A=1500-1100-200=200（mm）；盖板宽度B=1700+250×2-125×2-10×2=1930（mm）。【采分点】防水、防渗、隔离保护 （1分）；对防水层起保护作用（1分） ；A=200mm（1分）；B=1930 mm（1分）。4.预沉量值、压实遍数、虚铺厚度。【采分点】预沉量值（2分）；压实遍数（2分）；虚铺厚度 （2分）。 | 城镇道路路基施工技术 | 较难 | 41%
166 | 单项选择题 | 第1章 城镇道路工程 | 《城镇道路工程施工与质量验收规范》（CJJ1-2008）规定，水泥混凝土路面在面层混凝土（）强度达到设计强度且填缝完成前不得开放交通。 | 抗拉 | 抗压 | 弯拉 | 抗剪 |  | C | 水泥混凝土路面在面层混凝土弯拉强度达到设计强度，且填缝完成前，不得开放交通。故选择CA（抗拉）、D（抗剪）：不属于水泥混凝土路面的主要控制指标。B（抗压）：属于混凝土强度等级检验方法，但不是开放交通的直接判定依据。 | 水泥混凝土路面施工 | 中等 | 63%
167 | 单项选择题 | 第1章 城镇道路工程 | 二灰稳定土的（）优于石灰稳定土。 | 水稳性 | 抗冻性 | 板体性 | 早强性 |  | B | 此题考核石灰工业废渣稳定土基层二灰稳定土有良好的力学性能、板体性、水稳性和一定的抗冻性，其抗冻性能比石灰土高很多。（故选择B） | 常用无机结合料稳定基层特性 | 中等 | 55%
168 | 单项选择题 | 第1章 城镇道路工程 | 改性沥青混合料上面层宜采用（）控制高程。 | 钢丝绳 | 导梁 | 非接触式平衡梁 | 人工 |  | C | 摊铺机应采用自动找平方式，中、下面层宜采用钢丝绳或导梁引导的高程控制方式，上面层宜采用非接触式平衡梁。故本题选CA. 钢丝绳:适用于中、下面层高程控制B. 导梁 :适用于普通沥青混合料上面层D. 人工 :仅在特殊边角部位采用人工摊铺 | 城镇道路面层施工 | 中等 | 61%
169 | 单项选择题 | 第1章 城镇道路工程 | 关于垫隔土工布加固地基的说法，错误的是（）。 | 在软基上垫隔土工布可使荷载分布均匀 | 所选土工布技术参数应满足设计要求 | 采用缝接法连接土工布时，粘结强度不高于土工布的抗拉强度 | 铺设质量应符合规范要求 |  | C | 此题考核垫隔土工布加固地基相关内容选项A正确，在地下水位较高、松软土基路堤中，采用垫隔土工布加固路基刚度，有利于排水。在高填路堤，可适当分层垫隔；在软基上垫隔土工布可使荷载分布均匀。选项B正确，所选土工合成材料的幅宽、质量、厚度、抗拉强度、顶破强度和渗透系数应满足设计要求。选项C错误，采用缝接法时，粘结宽度不小于50mm，粘结强度不低于土工合成材料的抗拉强度。选项D正确，铺设质量应符合规范要求。故选项C符合题意。 | 土工合成材料的应用 | 中等 | 68%
170 | 单项选择题 | 第1章 城镇道路工程 | 关于级配级配砂砾（碎石）、级配砾石（碎砾石）基层的说法，不正确的是（）。 | 有过碾现象的部位，应进行换填处理 | 碾压过程中要保证砂砾湿润 | 碾压至轮迹不大于1mm，表面平整、坚实 | 未铺装上层前不得开放交通 |  | C | A,B,D属于正确说法选项C错误，控制碾压速度，碾压至轮迹不大于5mm，表面平整、坚实。 | 常用无机结合料稳定基层特性 | 中等 | 62%
171 | 单项选择题 | 第1章 城镇道路工程 | 关于确保水泥混凝土在规定时间内完成施工的说法，正确的是（）。 | 混凝土从出料到铺筑完成的时间不能超过施工组织设计规定 | 混凝土从出料到铺筑完成的时间不能超过规范规定 | 混凝土从出料到碾压完成的时间不能超过施工组织设计规定 | 混凝土从出料到碾压完成的时间不能超过规范规定 |  | B | 混凝土拌合物从搅拌机出料到铺筑完成时间不能超过规范规定。故选择BA、C选项错误：施工组织设计是依据规范编制的文件，不能超越规范规定。D选项错误：水泥混凝土采用摊铺和振捣成型，而非“碾压”，碾压通常用于沥青混凝土或基层材料（如级配碎石）。 | 水泥混凝土路面施工 | 中等 | 53%
172 | 单项选择题 | 第1章 城镇道路工程 | 关于水泥稳定土基层的说法，错误的是（）。 | 有良好的板体性 | 初期强度比石灰土低 | 低温时会冷缩 | 水稳性比石灰土好 |  | B | 石灰稳定土有良好的板体性，但其水稳性、抗冻性以及早期强度不如水泥稳定土。石灰土的强度随龄期增长，并与养护温度密切相关，温度低于5℃时强度几乎不增长。 | 常用无机结合料稳定基层特性 | 中等 | 64%
173 | 单项选择题 | 第1章 城镇道路工程 | 路缘石铺砌时应当采用的材料为（） | 预拌混凝土 | 预拌石灰浆 | 预拌干硬砂浆 | 干砂 |  | C | 路缘石应采用预拌干硬性砂浆铺砌，砂浆应饱满、厚度均匀。故本题选CA. 预拌混凝土 ：用于结构浇筑，不是铺砌材料B. 预拌石灰浆 ：强度不足，不符合规范要求D. 干砂：无粘结性能，不能保证稳固性 | 道路附属构筑物施工 | 中等 | 65%
174 | 单项选择题 | 第1章 城镇道路工程 | 铺筑沥青混合料面层前，应在（）喷洒透层油。 | 路基表面 | 基层表面 | 沥青混合料面层之间 | 沥青混合料面层之上 |  | B | B选项符合题意：摊铺沥青混合料面层前，应在基层表面喷洒透层油，施工中应根据基层类型选择渗透性好的液体沥青、乳化沥青作透层油。A路基表面不需要喷洒沥青油C沥青混合料面层之间喷洒粘层油D沥青混合料面层之上可以做封层 | 沥青类混合料面层施工 | 中等 | 67%
175 | 单项选择题 | 第1章 城镇道路工程 | 热拌沥青混合料面层纵缝应采用热接缝，上下层的纵缝应错开（）mm以上。 | 50 | 100 | 150 | 200 |  | C | 路面接缝必须紧密、平顺。上、下层的纵缝应错开150mm（热接缝）或300～400mm（冷接缝）以上。 | 沥青类混合料面层施工 | 中等 | 61%
176 | 单项选择题 | 第1章 城镇道路工程 | 石灰粉煤灰稳定砂砾应在春末和夏季组织施工，施工期间要求气温不低于（）。 | 3℃ | 5℃ | -3℃ | 10℃ |  | B | 石灰粉煤灰稳定砂砾应在春末和夏季组织施工，施工最低气温为5℃ 。（故选择B） | 常用无机结合料稳定基层特性 | 简单 | 69%
177 | 单项选择题 | 第1章 城镇道路工程 | 水泥混凝土路面养护时不宜使用（）。 | 喷洒养护剂 | 保湿覆盖 | 围水养护 | 草袋洒水湿养 |  | C | ABD选项均属于可采用的养护方式水泥混凝土路面的混凝土浇筑完成后应及时进行养护，可采取喷洒养护剂或保湿覆盖等方式；在雨天或养护用水充足的情况下，可采用保湿膜、土工毡、麻袋、草袋、草帘等覆盖物洒水湿养护方式，不宜使用围水养护。（故选择C） | 水泥混凝土路面施工 | 中等 | 62%
178 | 单项选择题 | 第1章 城镇道路工程 | 水泥混凝土路面在混凝土达到（）后，可允许行人通行。 | 设计抗压强度30% | 设计弯拉强度30% | 设计抗压强度40% | 设计弯拉强度40% |  | D | 本题考核的是混凝土面板施工的要求。在混凝土达到设计弯拉强度40%以后，可允许行人通过。 | 水泥混凝土路面施工 | 中等 | 51%
179 | 单项选择题 | 第1章 城镇道路工程 | 在道路小半径曲线超高路段，正确的基层碾压方式是（）。 | 由内侧向外侧 | 由外侧向内侧 | 由中心向两边 | 由两边向中心 |  | A | A选项正确：直线和不设超高的平曲线段，应由两侧向中心碾压；设超高的平曲线段，应由内侧向外侧碾压。 | 常用无机结合料稳定基层特性 | 中等 | 58%
180 | 单项选择题 | 第1章 城镇道路工程 | 正常施工条件下，热拌沥青混合料开始碾压的内部温度为（）。 | 100～110℃ | 120～135℃ | 120～150℃ | 130～150℃ |  | B | 此题考核热拌沥青混合料碾压温度故选择B | 沥青类混合料面层施工 | 中等 | 57%
181 | 单项选择题 | 第1章 城镇道路工程 | 粗骨料为主的热拌沥青混合料复压采用振动压路机，相邻碾压带宜重叠（）cm。 | 10～20 | 20～30 | 30～40 | 40～50 |  | A | 本题考查的是沥青类混合料面层施工 。对粗骨料为主的混合料，宜优先采用振动压路机复压（厚度宜大于30mm），振动频率宜为35～50Hz，振幅宜为0.3～0.8mm。层厚较大时宜采用高频大振幅，厚度较薄时宜采用低振幅，以防止骨料破碎。相邻碾压带宜重叠100～200mm。 | 热拌沥青类混合料面层施工技术 | 中等 | 59%
182 | 单项选择题 | 第1章 城镇道路工程 | 改性沥青混合料面层施工时，碾压设备应紧跟摊铺机，采取（）的方式慢速稳压。 | 低频率、高振幅 | 低频率、低振幅 | 高频率、高振幅 | 高频率、低振幅 |  | D | 本题考查的是沥青类混合料面层施工。振动压实应遵循“紧跟、慢压、高频、低幅”的原则，即紧跟在摊铺机后面，采取高频率、低振幅的方式慢速碾压。 | 改性沥青混合料面层施工技术 | 中等 | 51%
183 | 单项选择题 | 第1章 城镇道路工程 | 关于二灰稳定类基层施工下列说法正确的是（）。 | 碾压时采用先重型、后轻型压路机碾压 | 可采用沥青乳液进行养护 | 可以用薄层贴补的方法进行找平 | 养护期为14～21d |  | B | 本题考查的是城镇道路基层施工技术。二灰混合料压实与养护：①每层最大压实厚度为200mm，且不宜小于100mm。②碾压时采用先轻型、后重型压路机碾压，宜在当天碾压成型。③禁止用薄层贴补的方法进行找平。④混合料的养护采用湿养，始终保持表面潮湿，也可采用沥青乳液和沥青下封层进行养护，养护期视季节而定，常温下不宜小于7d。 | 城镇道路基层施工技术 | 中等 | 64%
184 | 单项选择题 | 第1章 城镇道路工程 | 关于改性沥青混合料施工摊铺和压实温度的说法，正确的是（）。 | 初始碾压温度不低于140℃,碾压终了的表面温度不低于90℃～120° | 摊铺温度不低于150℃,初始碾压温度不低于140℃ | 初始碾压温度不低于150℃,碾压终了的表面温度不低于80℃ | 摊铺温度不低于160℃,碾压终了温度不低于90℃～120℃ |  | D | 本题考查的是沥青类混合料面层施工。改性沥青混合料除执行普通沥青混合料的压实成型要求外，还应做到：（1）一般情况下，摊铺温度不低于160℃。（2）初压开始温度不低于150℃，碾压终了的表面温度应不低于90〜120℃ | 改性沥青混合料面层施工技术 | 中等 | 55%
185 | 单项选择题 | 第1章 城镇道路工程 | 关于热拌沥青混合料路面接缝，说法正确的是（）。 | 将已摊铺混合料留下部分暂不碾压，然后跨缝压实的做法属于冷接缝 | 采用梯队作业摊铺时应选用热接缝 | 高等级道路各层的横向接缝应采用平接缝 | 除高等级道路外的其他等级道路各层的横向接缝应采用平接缝 |  | B | 本题考查的是沥青类混合料面层施工。采用梯队作业方式摊铺时应选用热接缝，将已铺部分留下100～200mm宽暂不碾压，作为后续部分的基准面，然后跨缝压实。如半幅施工采用冷接缝时，宜加设挡板或将先铺的沥青混合料刨出毛槎，涂刷粘层油后再铺新料，新料跨缝摊铺与已铺层重叠 50～100mm,软化下层后铲走重叠部分，再跨缝压密挤紧。高等级道路的表面层横向接缝应采用垂直的平接缝，以下各层和其他等级道路的各层可采用斜接缝或阶梯形接缝。 | 热拌沥青类混合料面层施工技术 | 较难 | 45%
186 | 单项选择题 | 第1章 城镇道路工程 | 关于热拌沥青混合料面层运输与布料的说法，错误的是（）。 | 装料前运料车车厢板喷洒一薄层隔离剂或防粘结剂 | 沥青混合料上宜用篷布覆盖保温、防雨和防污染 | 对高等级道路，等候的运料车宜在5辆以上 | 运料车应在摊铺机前100～200mm外空挡等候，由运料车缓慢顶推摊铺机前进逐步卸料 |  | D | 本题考查的是沥青类混合料面层施工。 运料车应在摊铺机前100～300mm外空挡等候，由摊铺机缓慢顶推前进逐步卸料，避免撞击摊铺机。 | 热拌沥青类混合料面层施工技术 | 中等 | 61%
187 | 单项选择题 | 第1章 城镇道路工程 | 密级配沥青混凝土混合料复压宜优先使用（）。 | 振动压路机 | 钢轮压路机 | 重型轮胎压路机 | 双轮钢筒式压路机 |  | C | 本题考查的是沥青类混合料面层施工。对粗集料为主的混合料，宜优先采用振动压路机复压。密级配沥青混凝土混合料复压宜优先采用重型轮胎压路机进行碾压。 | 热拌沥青类混合料面层施工技术 | 中等 | 54%
188 | 单项选择题 | 第1章 城镇道路工程 | 人工摊铺石灰土基层时，压实系数宜为（）。 | 1.15～1.30 | 1.30～1.35 | 1.53～1.58 | 1.65～1.70 |  | D | 本题考查的是城镇道路基层施工技术。压实系数应经试验确定。人工摊铺石灰土时压实系数宜为1.65～1.70；水泥土 的压实系数宜为1.53～1.58；水泥稳定砂砾的压实系数宜为1.30～1.35。 | 城镇道路基层施工技术 | 中等 | 57%
189 | 单项选择题 | 第1章 城镇道路工程 | 水泥混凝土路面施工中，水泥混凝土面板达到设计弯拉强度（）以后，方可允许行人通过。 | 20% | 30% | 40% | 50% |  | C | 本题考查的是水泥混凝土路面施工。 水泥混凝土路面：在混凝土达到设计弯拉强度40%以后，可允许行人通过。在面层混凝土完全达到设计弯拉强度且填缝完成前，不得开放交通。 | 水泥混凝土路面施工 | 中等 | 60%
190 | 单项选择题 | 第1章 城镇道路工程 | 水泥稳定土（粒料）类基层，在有冰冻的地区应在第一次重冰冻到来之前（）停止施工。 | 30～45d | 15～30d | 7～15d | 3～7d |  | B | 本题考查的是城镇道路基层施工技术。宜在春末和气温较高季节施工，施工气温应不低于5℃。在有冰冻的地区应在第一次重冰冻到来之前的15～30d 完成施工。 | 城镇道路基层施工技术 | 中等 | 65%
191 | 单项选择题 | 第1章 城镇道路工程 | 摊铺机开工前应提前0.5〜1h预热熨平板，使其不低于（）。 | 60℃ | 80℃ | 100℃ | 120℃ |  | C | 本题考查的是沥青类混合料面层施工。摊铺前应提前0.5～1h预热摊铺机熨平板使其不低于100℃。铺筑时熨平板振捣或夯实装置应选择适宜的振动频率和振幅，以提升路面初始压实度。 | 热拌沥青类混合料面层施工技术 | 简单 | 75%
192 | 单项选择题 | 第1章 城镇道路工程 | 土工合成材料施工，上下层接缝应交替错开，错开长度不小于（）米。 | 0.3 | 0.5 | 0.7 | 0.8 |  | B | 土工合成材料施工，上下层接缝应交替错开，错开长度不小于0.5米。 | 土工合成材料的应用 | 中等 | 59%
193 | 单项选择题 | 第1章 城镇道路工程 | 为防沥青混合料粘轮，可对压路机钢轮喷淋含量少量表面活性剂的雾状水，严禁刷（）。 | 柴油 | 隔离剂 | 食用油 | 防粘结剂 |  | A | 本题考查的是沥青类混合料面层施工。 为防止沥青混合料粘轮，对压路机钢轮可涂刷隔离剂或防粘结剂，严禁刷柴油；亦可向碾轮喷淋添加少量表面活性剂的雾状水。 | 热拌沥青类混合料面层施工技术 | 中等 | 63%
194 | 单项选择题 | 第1章 城镇道路工程 | 为防止沥青混合料粘轮，压路机钢轮严禁刷（）。 | 隔离剂 | 防粘结剂 | 润滑油 | 柴油 |  | D | 本题考查的是沥青类混合料面层施工。为防止沥青混合料粘轮，对压路机钢轮涂刷隔离剂或防粘结剂，严禁刷柴油。 | 热拌沥青类混合料面层施工技术 | 简单 | 70%
195 | 单项选择题 | 第1章 城镇道路工程 | 下列改性沥青混合料路面横接缝处理做法中，错误的是（）。 | 用3m直尺检查端部平整度及厚度 | 在其冷却之前垂直切割端部不平整及厚度不符合要求的部分 | 在其冷却之后垂直切割端部不平整及厚度不符合要求的部分 | 将横接缝冲净、干燥，第二天涂刷粘层油后再铺新料 |  | C | 本题考查的是沥青类混合料面层施工。在处理横接缝时，应在当天改性沥青混合料路面施工完成后，在其冷却之前垂直切割端部不平整及厚度不符合要求的部分（先用 3m直尺进行检查），并冲净、干燥；第二天，涂刷粘层油，再铺新料。其他接缝做法执行普通沥青混合料路面施工要求。【点拨】这道题需要区分选项BC的描述，题目问的是错误的选项，选项C描述为在其冷却之后切割是错误的说法，所以选C。 | 改性沥青混合料面层施工技术 | 中等 | 68%
196 | 单项选择题 | 第1章 城镇道路工程 | 下列关于改性沥青混合料面层的说法中错误的是（）。 | 改性SMA一般情况下，摊铺温度不低于160° | 碾压终了的表面温度应不低于120℃ | 宜采用振动压路机或钢筒式压路机碾压 | OGFC排水沥青混合料宜采用12t以上钢筒式压路机碾压 |  | B | 本题考查的是沥青类混合料面层施工。改性沥青SMA混合料施工温度应经试验确定，一般情况下，摊铺温度不低于160℃。初压开始温度不低于150℃,碾压终了的表面温度应不低于90～120℃。宜采用振动压路机或钢筒式压路机碾压，不应采用轮胎压路机碾压。OGFC排水沥青混合料宜采用12t以上钢筒式压路机碾压。 | 热拌沥青类混合料面层施工技术 | 中等 | 57%
197 | 单项选择题 | 第1章 城镇道路工程 | 下列关于沥青混合料面层施工技术的说法，正确的是（）。 | 沥青层与旧水泥混凝土路面之间应洒布透层油 | 粘层油宜在摊铺面层当天洒布 | 摊铺速度应控制在1～3m/min | 上面层摊铺机施工宜采用钢丝绳引导的高程控制方式 |  | B | 本题考查的是城镇道路面层施工。（1）粘层是为加强路面沥青层之间，沥青层与水泥混凝土路面之间的粘结而洒布的沥青材料薄层。（2）粘层油宜在摊铺面层当天洒布。（3）摊铺速度宜控制在2～6m/min的范围内。（4）下面层宜采用钢丝绳、路缘石、平石控制高程与摊铺厚度，上面层宜采用导梁或平衡梁的控制方式。 | 热拌沥青类混合料面层施工技术 | 中等 | 53%
198 | 单项选择题 | 第1章 城镇道路工程 | 下列基层材料中，可以作为高等级路面基层的是（）。 | 二灰稳定粒料 | 石灰稳定土 | 石灰粉煤灰稳定土 | 水泥稳定土 |  | A | 本题考查的是常用无机结合料稳定基层特性。二灰稳定粒料可用于高级路面的基层与底基层。 | 常用无机结合料稳定基层特性 | 中等 | 54%
199 | 单项选择题 | 第1章 城镇道路工程 | 下列基层材料中，水稳定性、抗冻性最差的是（）。 | 水泥稳定粒料 | 二灰稳定土 | 水泥稳定土 | 石灰稳定土 |  | D | 本题考查的是常用无机结合料稳定基层特性。水泥稳定土有良好的板体性，其水稳性和抗冻性都比石灰稳定土好。二灰稳定土有良好的力学性能、板体性、水稳性和一定的抗冻性，其抗冻性能比石灰土高很多。 | 常用无机结合料稳定基层特性 | 中等 | 56%
200 | 单项选择题 | 第1章 城镇道路工程 | 下列路面基层材料中，收缩性较小的是（）。 | 石灰稳定土 | 水泥稳定土 | 二灰稳定土 | 二灰稳定粒料 |  | D | 本题考查的是常用无机结合料稳定基层特性。石灰稳定土、水泥稳定土、二灰稳定土的收缩特性都十分明显。 | 常用无机结合料稳定基层特性 | 中等 | 59%
201 | 单项选择题 | 第1章 城镇道路工程 | 下列施工内容中，关于级配砂砾基层施工要点错误的是（）。 | 发生粗、细集料离析现象时，应及时翻拌均匀 | 每层应按虚铺厚度一次铺齐 | 碾压中对存在过碾压现象的部位，应进行换填处理。 | 控制压实速度，碾压至轮迹不大于3mm，表面平整坚实 |  | D | 本题考查的是城镇道路基层施工技术。（1）运输与摊铺：①运输中应采取防止遗撒、防止水分蒸发和防扬尘措施。②宜采用机械摊铺，摊铺应均匀一致，发生粗、细集料离析（“梅花”“砂窝”）现象时，应及时翻拌均匀。③压实系数均应通过试验段确定，每层应按虚铺厚度一次铺齐，颗粒分布应均匀，厚度一致，不得多次找补。（2）压实与养护：①碾压前和碾压中应适量洒水，保持砂砾湿润，但不应导致层下翻浆。②碾压中对存在过碾压现象的部位，应进行换填处理。级配碎石及级配碎砾石视压实碎石的缝隙情况撒布嵌缝料。③控制碾压速度，碾压至轮迹不大于5mm,表面平整、坚实。基层压实后至面层施工前适量洒水。④未铺装上层前不得开放交通。 | 城镇道路基层施工技术 | 中等 | 52%
202 | 单项选择题 | 第1章 城镇道路工程 | 在常温条件下，水泥稳定土基层的养护时间至少应（）天。 | 5 | 6 | 7 | 8 |  | C | 本题考查的是城镇道路基层施工技术。 水泥稳定土基层必须保湿养护，防止忽干忽湿，常温下成活后应经7d养护，方可在其上铺筑上层。 | 城镇道路基层施工技术 | 简单 | 76%
203 | 单项选择题 | 第1章 城镇道路工程 | 在旧水泥混凝土路面上加铺沥青混凝土结构层时，在两者之间设置（）。 | 透层 | 粘层 | 封层 | 防水层 |  | B | 本题考查的是沥青类混合料面层施工。 在旧水泥混凝土路面上加铺沥青混凝土结构层时，在两者之间设置粘层。 | 热拌沥青类混合料面层施工技术 | 中等 | 59%
204 | 单项选择题 | 第1章 城镇道路工程 | 改性沥青混合料面层应采取（）方式振动压实。 | 高频率，高振幅 | 高频率，低振幅 | 低频率，低振幅 | 低频率，高振幅 |  | B | 改性沥青混合料的压实与成型应遵循"紧跟、慢压、高频、低幅"的原则，即紧跟在摊铺机后面，采取高频率、低振幅的方式慢速碾压，这是保证平整度和密实度的关键。 | 沥青类混合料面层施工 | 中等 | 69%
205 | 单项选择题 | 第1章 城镇道路工程 | 天然石材路面铺砌施工时，在进行试拼试铺之前应进行的工作是（） | 拼缝处理 | 铺干硬性砂浆 | 测量放样 | 养护 |  | C | 铺砌工艺流程：基层清理→测量放样→试拼试铺→铺干硬性砂浆→铺贴天然石材→拼缝处理→养护。故本题应该选C | 砌块路面施工 | 中等 | 50%
206 | 单项选择题 | 第1章 城镇道路工程 | 无障碍设施应符合的要求，以下说法有误的是（） | 行进盲道与提示盲道不得混用 | 检查井位置可以设置盲道 | 路口处盲道应当做成无障碍形式 | 盲道应避开线杆设置 |  | B | A选项正确：“行进盲道与提示盲道不得混用”。二者功能不同，行进盲道引导行走，提示盲道警示障碍物，混合使用将导致安全隐患。B选项错误：“盲道必须避开树池、检查井、杆线等障碍物”。检查井位置设置盲道会形成路面凹凸，违反无障碍通行原则。C选项正确：“路口处盲道应铺设成无障碍形式”。路口需设置提示盲道和方向转换空间，保障视障者安全通过。D选项正确：“盲道应避开杆线等障碍物”。电线杆等市政设施会阻挡行进路线，必须绕行。无障碍设施应符合以下要求：①行进盲道与提示盲道不得混用。②盲道必须避开树池、检查井、杆线等障碍物。③路口处盲道应铺设成无障碍形式。 | 砌块路面施工 | 中等 | 61%
207 | 单项选择题 | 第1章 城镇道路工程 | 以下有关路缘石施工的技术要点，说法存在错误的是（） | 路缘石基础宜与相应的基层同步施工 | 平石宜从雨水口两侧开始铺设，不得在雨水口位置进行收口 | 路口人行道位置应设置缘石坡道，且与周边道路齐平 | 侧石与平石应通缝铺设，不得出现错缝现象 |  | D | ABC选项说法均正确D选项错误：侧石与平石应错缝铺设，不得出现通缝现象 | 道路附属构筑物施工 | 中等 | 63%
208 | 单项选择题 | 第1章 城镇道路工程 | 下列关于改性沥青混合料说法错误的是（）。 | 生产、摊铺、初终压温度高于普通沥青混合料 | 宜使用履带式摊铺机摊铺 | 改性沥青比普通沥青摊铺速度快 | 纵横缝尽量避免出现冷接缝 |  | C | A,B,D选项说法正确普通沥青摊铺速度宜控制在2～6m/min的范围内。改性沥青摊铺速度宜为1～3m/min。故C选项说法错误 | 沥青类混合料面层施工 | 中等 | 67%
209 | 单项选择题 | 第1章 城镇道路工程 | 两台摊铺机联合摊铺沥青混合料时，两幅之间的搭接，并应避开（）。 | 道路中线 | 车道轮迹带 | 分幅标线 | 车道停车线 |  | B | 通常采用2台或多台摊铺机前后错开10～20m呈梯队方式同步摊铺，两幅之间应有30～60mm宽度的搭接，并应避开车道轮迹带，上下层搭接位置宜错开200mm以上。 | 沥青类混合料面层施工 | 中等 | 68%
210 | 单项选择题 | 第1章 城镇道路工程 | 用滑模摊铺机摊铺混凝土路面，当混凝土坍落度小时，应采用（）的方式摊铺。 | 高频振动、低速度 | 高频振动、高速度 | 低频振动、低速度 | 低频振动、高速度 |  | A | 混凝土坍落度小，应用高频振动、低速度摊铺；混凝土坍落度大，应用低频振动、高速度摊铺。 | 水泥混凝土路面施工 | 中等 | 59%
211 | 单项选择题 | 第1章 城镇道路工程 | 以粗集料为主的沥青混合料复压宜优先选用（）。 | 振动压路机 | 钢轮压路机 | 羊角碾 | 双轮钢筒式压 |  | A | 对粗集料为主的混合料，宜优先采用振动压路机复压（厚度宜大于30mm），振动频率宜为35～50Hz，振幅宜为0.3～0.8mm。故本题选AB. 钢轮压路机（主要用于初压和终压）C. 羊角碾（不用于沥青混合料压实）D. 双轮钢筒式压路机（主要用于终压） | 沥青类混合料面层施工 | 中等 | 56%
212 | 单项选择题 | 第1章 城镇道路工程 | 关于水泥混凝土路面施工的说法，错误的是（）。 | 模板的选择与施工方式相匹配 | 摊铺厚度符合不同的施工方式 | 分层摊铺时，应在下面混凝土养护3天后摊铺上层 | 运输车辆要有防止混合料漏浆和离析的措施 |  | C | A,B,D选项说法正确采用小型机具摊铺混凝土施工时，松铺系数宜控制在1.10～1.25；摊铺厚度达到混凝土板厚的2/3时，应拔出模内钢钎，并填实钎孔；混凝土面层分两次摊铺时，上层混凝土的摊铺应在下层混凝土初凝前完成，且下层厚度宜为总厚的3/5，故选项C错误。 | 水泥混凝土路面施工 | 中等 | 69%
213 | 单项选择题 | 第1章 城镇道路工程 | 水泥稳定土类基层碾压时，混合料的含水率应当控制在最佳含水率的（）以内 | 0% | ±2% | ±1% | ±0.5% |  | B | 摊铺好的石灰稳定土应当天碾压成型，碾压时的含水率宜在最佳含水率的±2%范围内。 | 城镇道路基层施工技术 | 中等 | 50%
214 | 单项选择题 | 第1章 城镇道路工程 | 水泥稳定土宜在水泥（）碾压成型 | 初凝前 | 初凝后 | 终凝后 | 终凝前 |  | A | 水泥稳定土宜在水泥初凝前碾压成型 | 城镇道路基层施工技术 | 简单 | 72%
215 | 单项选择题 | 第1章 城镇道路工程 | 级配砂砾基层采用摊铺机摊铺时，若发生粗、细集料离析情况，应采取的措施是（） | 及时碾压整平 | 及时翻拌均匀 | 加快摊铺速度 | 放慢摊铺速度 |  | B | 采用机械摊铺，摊铺应均匀一致，发生粗、细集料离析（“梅花”“砂窝”）现象时，应及时翻拌均匀。 | 城镇道路基层施工技术 | 中等 | 63%
216 | 单项选择题 | 第1章 城镇道路工程 | 以土工织物作为补强材料加固地基，目的是保证路堤基底的（） | 强度 | 刚度 | 稳定性 | 安全性 |  | C | 以土工织物作为补强材料加固地基，其作用是扩大基础分散荷载作用，保持路堤基底的稳定性。 | 土工合成材料的应用 | 中等 | 58%
217 | 单项选择题 | 第1章 城镇道路工程 | 垫隔土工布加固地基，土工布上下层接缝应交替错开，错开长度不小于（） | 0.5m | 0.3m | 1.0m | 3.0m |  | A | 现场施工中，一方面注意土工合成材料破损时必须立即修补好，另一方面上下层接缝应交替错开，错开长度不小于0.5m。 | 土工合成材料的应用 | 中等 | 50%
218 | 单项选择题 | 第1章 城镇道路工程 | 以下关于土工布加固地基施工的技术要求，说法错误的是（） | 铺设土工聚合物，应在路堤每边留足够的锚固长度 | 在斜坡上摊铺时，应保持一定松紧度 | 堆放及铺设过程中，尽量避免长时间暴露和暴晒 | 为保证土工合成材料的整体性，当采用平接法连接 |  | D | D选项错误：为保证土工合成材料的整体性，当采用搭接法连接A. 铺设土工聚合物，应在路堤每边留足够的锚固长度，说法正确。B. 在斜坡上摊铺时，应保持一定松紧度，说法正确。C. 堆放及铺设过程中，尽量避免长时间暴露和暴晒，说法正确。 | 土工合成材料的应用 | 中等 | 53%
219 | 单项选择题 | 第1章 城镇道路工程 | 道路工程施工中喷洒透层油的主要目的是（） | 对碾压成型的基层进行养护 | 加强路面沥青层之间的层间结合 | 为了沥青层与水泥混凝土路面之间的粘结 | 使沥青混合料面层与非沥青材料基层结合良好 |  | D | 透层：为使沥青混合料面层与非沥青材料基层结合良好，在基层上喷洒能很好渗入表面的沥青类材料薄层。故本题选D选项A："基层养护"属于基层养护内容，与透层无关选项B："加强路面沥青层之间的层间结合"是粘层的作用。选项C："沥青层与水泥混凝土路面之间的粘结"也是粘层的作用。 | 沥青类混合料面层施工 | 中等 | 51%
220 | 单项选择题 | 第1章 城镇道路工程 | 以下各项说法，不符合热拌沥青类混合料面层运输与布料要求的是（） | 装料前应喷洒一薄层隔离剂或防粘结剂 | 每次卸料必须倒净，如有余料应及时清除，防止硬结 | 运输中沥青混合料上宜用篷布覆盖保温、防雨和防污染 | 沥青混合料不符合施工温度要求时，应返厂复拌 |  | D | A,B,C选项说法正确D选项错误：沥青混合料不符合施工温度要求或结团成块、已遭雨淋则不得使用 | 沥青类混合料面层施工 | 中等 | 66%
221 | 单项选择题 | 第1章 城镇道路工程 | 沥青降粘类温拌添加剂的掺量一般为最佳沥青用量的（） | 3%～4% | 1%～2% | 5%～6% | 0.5%～0.8% |  | A | 沥青降粘类温拌添加剂的掺量一般为最佳沥青用量的3%～4%。故选择AB. 1%～2%：属于干扰项；C. 5%～6%：属于干法添加型表面活性剂的掺量D. 0.5%～0.8%：属于湿法添加型表面活性剂的掺量 | 沥青类混合料面层施工 | 中等 | 59%
222 | 单项选择题 | 第1章 城镇道路工程 | 温拌沥青混合料运料车装料时，应通过（）来消除粗细料的离析 | 前后移动运料车 | 提高混合料沥青用量 | 放慢混合料出料速度 | 降低混合料卸料高度 |  | A | 运料车装料时，应通过前后移动运料车来消除粗细料的离析现象。一车料最少应分两层装载，每层应按3次以上装料。故本题选AB. 提高混合料沥青用量:改变配合比，与消除离析无关；C. 放慢混合料出料速度:可减少冲击但无法直接解决离析；D. 降低混合料卸料高度:可减少冲击但无法直接解决离析； | 沥青类混合料面层施工 | 中等 | 67%
223 | 单项选择题 | 第1章 城镇道路工程 | 温拌沥青混合料碾压时，振动压路机在混合料温度低于（）后不应开振碾压，避免因低温碾压造成石料破损 | 100℃ | 90℃ | 110℃ | 75℃ |  | B | 振动压路机在混合料温度低于90℃后不应开振碾压，防止因低温碾压造成石料破损。 | 沥青类混合料面层施工 | 中等 | 51%
224 | 单项选择题 | 第1章 城镇道路工程 | 采用轨道摊铺机铺筑水泥路面时，最小摊铺宽度不宜小于（）m | 3.50 | 4.00 | 4.75 | 3.75 |  | D | 采用轨道摊铺机铺筑时，最小摊铺宽度不宜小于3.75m,并选择适宜的摊铺机型 | 水泥混凝土路面施工 | 中等 | 52%
225 | 单项选择题 | 第1章 城镇道路工程 | 天然石材路面铺砌面层完成后，应封闭交通并湿润养护，当水泥砂浆达到（）后，方可开放交通。 | 100%设计强度 | 75%设计强度 | 80%设计强度 | 85%设计强度 |  | A | 铺砌面层完成后，必须封闭交通，并应湿润养护，当水泥砂浆达到设计强度后，方可开放交通。 | 砌块路面施工 | 中等 | 50%
226 | 单项选择题 | 第1章 城镇道路工程 | 处于道路基层内的雨水支管应做360°混凝土包封，包封混凝土强度未达到设计强度（）前不得开放交通 | 80% | 75% | 90% | 85% |  | B | 处于道路基层内的雨水支管应做360°混凝土包封，且在包封混凝土达至设计强度75%前不得放行交通。 | 道路附属构筑物施工 | 中等 | 64%
227 | 单项选择题 | 第1章 城镇道路工程 | 检查井的井盖座应采用高强度灌浆料灌注固定，井盖闭合方向应（） | 与车行方向一致 | 垂直于车行方向 | 与行车方向斜交 | 无特定要求 |  | A | 井盖座应采用高强度灌浆料灌注固定，井盖闭合方向与车行方向一致。 | 道路附属构筑物施工 | 简单 | 68%
228 | 单项选择题 | 第1章 城镇道路工程 | 以下关于混凝土路面接缝施工要求，存在错误的是（） | 填缝料的充实度根据施工季节而定，常温施工与路面平，冬期施工宜略低于板面 | 胀缝板应连续贯通整个路面板宽度 | 企口缝纵缝，宜先浇筑混凝土板凸榫的一边 | 缩缝应垂直板面，采用切缝机施工 |  | C | A,B,D选项说法正确C选项错误：企口缝纵缝，宜先浇筑混凝土板凹榫的一边 | 水泥混凝土路面施工 | 中等 | 60%
229 | 单项选择题 | 第1章 城镇道路工程 | 石灰稳定土基层施工期间的日最低气温为（）。 | 0℃ | 5℃ | 10℃ | 15℃ |  | B | 本题考查的是城镇道路基层施工技术。石灰稳定土基层宜在春末和气温较高季节施工，施工最低气温为5℃。 | 城镇道路基层施工技术 | 简单 | 79%
230 | 单项选择题 | 第1章 城镇道路工程 | 热拌沥青混合料路面应待摊铺层自然降温至表面温度低于（）℃后，方可开放交通。 | 50 | 55 | 60 | 65 |  | A | 本题考查的是沥青类混合料面层施工。热拌沥青混合料路面应待摊铺层自然降温至表面温度低于50℃后，方可开放交通。 | 热拌沥青类混合料面层施工技术 | 简单 | 70%
231 | 单项选择题 | 第1章 城镇道路工程 | 在沥青混凝土面层与水泥混凝土路面之间洒布的沥青材料薄层，称为（）。 | 透层 | 分层 | 粘层 | 复合层 |  | C | 在既有结构和路缘石、检查井等构筑物与沥青混合料层的连接面应喷洒粘层油。为加强路面沥青层之间，沥青层与水泥混凝土路面之间的粘结而洒布的沥青材料薄层。 | 沥青类混合料面层施工 | 中等 | 69%
232 | 单项选择题 | 第1章 城镇道路工程 | 石灰土的强度随龄期增长，并与养护温度密切相关，温度低于（）℃时强度几乎不增长。 | -5 | 0 | 4 | 5 |  | D | 本题考查的是常用无机结合料稳定基层特性。石灰稳定土有良好的板体性，但其水稳性、抗冻性以及早期强度不如水泥稳定土。 石灰土的强度随龄期增长，并与养护温度密切相关，温度低于5℃时强度几乎不增长。 | 常用无机结合料稳定基层特性 | 中等 | 58%
233 | 单项选择题 | 第1章 城镇道路工程 | 关于普通混凝土路面胀缝施工技术要求，错误的是（）。 | 胀缝应与路面中心线垂直 | 缝壁必须垂直 | 缝宽必须一致，缝中不得连浆 | 缝上部安装胀缝板和传力杆 |  | D | 本题考查的是水泥混凝土路面施工。胀缝应与路面中心线垂直；缝壁必须垂直；缝宽必须一致，缝中不得连浆。缝上部灌填缝料，下部安装胀缝板和传力杆。 | 水泥混凝土路面施工 | 中等 | 65%
234 | 单项选择题 | 第1章 城镇道路工程 | 沥青混合料面层的压实层最大厚度不宜大于（）mm，各层应符合压实度及平整度的要求。 | 50 | 80 | 100 | 150 |  | C | 本题考查的是沥青类混合料面层施工。沥青混合料面层的压实层最大厚度不宜大于100mm，各层应符合压实度及平整度的要求。 | 热拌沥青类混合料面层施工技术 | 中等 | 69%
235 | 单项选择题 | 第1章 城镇道路工程 | 关于基层材料性质，下列说法正确的是（）。 | 石灰土、水泥稳定土均有良好的板体性，因此可用作高等级路面的基层 | 石灰土水稳性、抗冻性较水泥土差，干缩和温缩特性不明显 | 二灰稳定土的力学性能、板体性、水稳性及抗冻性较石灰土强，可用作高等级路面的基层 | 二灰稳定粒料可用于高等级路面的基层 |  | D | 本题考查的是常用无机结合料稳定基层特性。石灰土已被严格禁止用于高等级路面的基层，只能用作高级路面的底基层。水泥土只用作高级路面的底基层。石灰稳定土有良好的板体性，但其水稳性、抗冻性以及早期强度不如水泥稳定土。石灰稳定土的干缩和温缩特性十分明显，且都会导致裂缝。二灰稳定土有良好的力学性能、板体性、水稳性和一定的抗冻性，其抗冻性能比石灰土高很多。二灰稳定土也具有明显的收缩特性，但小于水泥土和石灰土，也被禁止用于高等级路面的基层，而只能做底基层。二灰稳定粒料可用于高等级路面的基层与底基层。 | 常用无机结合料稳定基层特性 | 较难 | 38%
236 | 单项选择题 | 第1章 城镇道路工程 | 关于基层说法正确的是（）。 | 重交通道路宜选择水泥或石灰粉煤灰稳定粒料或级配粒料 | 从水稳定性和抗冻性而言，石灰稳定土最差；从收缩性而言，二灰稳定土最小 | 水泥稳定土分层施工时，下一层摊铺完直接摊铺上层 | 二灰混合料养护只能采用湿养 |  | B | 本题考查的是城镇道路基层施工技术。重交通道路宜选择水泥稳定粒料或沥青稳定碎石；水泥稳定土分层施工时，应在下层养护7d后，方可摊铺上层材料；石灰粉煤灰稳定砂砾（二灰）基层混合料的养护采用湿养，始终保持表面潮湿，也可采用沥青乳液和沥青下封层进行养护，养护期视季节而定，常温下不宜少于7d。 | 城镇道路基层施工技术 | 中等 | 65%
237 | 单项选择题 | 第1章 城镇道路工程 | 对高等级路面，沥青混合料开始摊铺前，等候的运料车宜在（）辆以上。 | 2 | 3 | 4 | 5 |  | D | 本题考查的是沥青类混合料面层施工。 对高等级路面，沥青混合料开始摊铺前，等候的运料车宜在5辆以上。 | 热拌沥青类混合料面层施工技术 | 中等 | 61%
238 | 单项选择题 | 第1章 城镇道路工程 | 关于水泥稳定细粒土，以下说法不正确的是（）。 | 良好的板体性 | 水稳定性比石灰土好 | 低温时不会收缩 | 抗冻性比石灰土好 |  | C | 本题考查的是常用无机结合料稳定基层特性。水泥稳定土具有良好的板体性、其水稳性和抗冻性都比石灰稳定土好。水泥稳定土在暴露条件下容易干缩，低温时会冷缩，而导致裂缝。 | 常用无机结合料稳定基层特性 | 中等 | 65%
239 | 单项选择题 | 第1章 城镇道路工程 | 下列关于路面碾压说法正确的是（）。 | 密级配沥青混合料复压宜优先采用重型轮胎压路机进行碾压 | 改性沥青混合料路面不应采用振动压路机或钢筒式压路机碾压 | 改性沥青混合料路面采用轮胎压路机碾压 | OGFC混合料宜采用6t以上的钢筒式压路机碾压 |  | A | 本题考查的是沥青类混合料面层施工。密级配沥青混合料复压宜优先采用重型轮胎压路机进行碾压，改性沥青混合料路面宜采用振动压路机或钢筒式压路机碾压，改性沥青混合料路面不宜采用轮胎压路机碾压，OGFC混合料宜采用12t以上的钢筒式压路机碾压。 | 热拌沥青类混合料面层施工技术 | 中等 | 54%
240 | 单项选择题 | 第1章 城镇道路工程 | 下列属于台背路基填土加筋作用的是（）。 | 提高路堤的稳定性 | 减少路基与构造物之间的不均匀沉降 | 作为过滤体与排水体 | 作坡面防护和冲刷防护 |  | B | 本题考查的是土工合成材料的应用。土工合成途为:（1）路堤加筋：采用土工合成材料加筋，以提高路堤的稳定性。（2）台背路基填土加筋:采用土工合成材料加筋，以减少路基与构造物之间的不均匀沉降。（3）过滤与排水：土工合成材料单独或与其他材料配合，作为过滤体和排水体可用于暗沟、渗沟及坡面防护等道路工程结构中。（4）路基防护：采用土工合成材料可以作坡面防护和冲刷防护。 | 土工合成材料的应用 | 中等 | 52%
241 | 单项选择题 | 第1章 城镇道路工程 | 以下关于天然石材路面施工说法错误的是（）。 | 铺砌应采用干硬性水泥砂浆，虚铺系数应经试验确定 | 铺砌控制基线的设置距离，直线段宜为5～10m | 与检查井等构筑物相接时， 应平整、美观，不得反坡 | 可以用在料石下填塞砂浆或支垫方法找平 |  | D | 本题考查的是砌块路面施工。铺砌中砂浆应饱满，且表面平整、稳定、缝隙均匀。与检查井等构筑物相接时，应平整、美观，不得反坡。不得用在料石下填塞砂浆或支垫方法找平。 | 砌块路面施工 | 中等 | 67%
242 | 单项选择题 | 第1章 城镇道路工程 | 混凝土路面达到（）可允许行人通行。 | 抗压强度30% | 弯拉强度30% | 抗压强度40% | 弯拉强度40% |  | D | 在混凝土达到设计弯拉强度40%以后，可允许行人通过。在面层混凝土完全达到设计弯拉强度且填缝完成前，不得开放交通。 | 水泥混凝土路面施工 | 中等 | 57%
243 | 单项选择题 | 第1章 城镇道路工程 | 关于改性沥青混合料面层施工的说法，正确的是（）。 | SMA混合料的摊铺温度不低于150℃ | 改性沥青混合料碾压终了的表面温度不低于50℃ | 改性沥青混合料不宜采用轮胎压路机碾压 | 改性沥青混合料的摊铺速度宜大于普通沥青混合料 |  | C | 本题考查的是沥青类混合料面层施工。 SMA 混合料施工温度应试验确定，一般情况下，摊铺温度不低于160℃。改性沥青混合料除执行普通沥青混合料的压实成型要求外，还应做到：初压开始温度不低于150℃，碾压终了的表面温度应不低于90～120℃。改性沥青混合料路面宜采用振动压路机或钢筒式压路机碾压，不应采用轮胎压路机碾压。摊铺速度宜放慢至1～3m/min。松铺系数应通过试验段取得。 | 改性沥青混合料面层施工技术 | 较难 | 41%
244 | 单项选择题 | 第1章 城镇道路工程 | 当振动压路机在碾压改性沥青混合料路面时，应遵循（）的慢速碾压原则。 | 高频率、高振幅 | 高频率、低振幅 | 低频率、低振幅 | 低频率、高振幅 |  | B | 振动压路机应遵循"紧跟、慢压、高频、低幅"的原则，即紧跟在摊铺机后面，采取高频率、低振幅的方式慢速碾压。 | 沥青类混合料面层施工 | 中等 | 50%
245 | 单项选择题 | 第1章 城镇道路工程 | 沥青混凝土路面初压紧跟摊铺机后进行，宜采用（）静压1～2遍。 | 轮胎压路机 | 振动压路机 | 钢轮压路机 | 轻型压路机 |  | C | 初压宜采用钢轮压路机静压1～2遍。碾压时应将压路机的驱动轮面向摊铺机，从外侧向中心碾压，在超高路段和坡道上则由低处向高处碾压。故C为正确选项。 | 沥青类混合料面层施工 | 中等 | 59%
246 | 单项选择题 | 第1章 城镇道路工程 | 水泥混凝土路面在混凝土达到（）以后，可允许行人通过。 | 设计抗压强度的30% | 设计抗压强度的40% | 设计弯拉强度的30% | 设计弯拉强度的40% |  | D | 在混凝土达到设计弯拉强度40%以后，可允许行人通过。 | 水泥混凝土路面施工 | 中等 | 63%
247 | 单项选择题 | 第1章 城镇道路工程 | 水泥混凝土路面设胀缝施工时，不设置（）。* | 模板 | 传力杆 | （胀、提）缝板 | 预应力筋 |  | D | 为解决水泥混凝土路面热胀冷缩的问题，水泥混凝土路面都设计了胀缝构造。普通混凝土路面的胀缝应设置胀缝补强钢筋支架、胀缝板和传力杆。胀缝应与路面中心线垂直；缝壁必须垂直；缝宽必须一致，缝中不得连浆。缝上部灌填缝料，下部安装胀缝板和传力杆。因此，水泥混凝土路面胀缝施工时必须设置模板、传力杆、（胀、提）缝板，一般情况下，预应力筋不用于路面结构中。因此，本题的正确选项是D。 | 水泥混凝土路面施工 | 中等 | 59%
248 | 单项选择题 | 第1章 城镇道路工程 | 依据《城镇道路工程施工与质量验收规范》CJJ 1-2008规定，热拌沥青混合料路面应待摊铺层自然降温至表面温度低于（）后，方可开放交通。 | 30℃ | 50℃ | 70℃ | 80℃ |  | B | 热拌沥青混合料路面应待摊铺层自然降温至表面温度低于50℃后，方可开放交通。 | 沥青类混合料面层施工 | 中等 | 56%
249 | 单项选择题 | 第1章 城镇道路工程 | 热拌沥青混合料路面摊铺完成后，其表面温度自然降至（）℃时，可开放交通。 | 50 | 60 | 80 | 100 |  | A | 《城镇道路工程施工与质量验收规范》CJJ1-2008第8.2.20条（强制性条文）规定：“热拌沥青混合料路面应待摊铺层自然降温至表面温度低于50℃后，方可开放交通”，因此，本题的正确选项是A。 | 沥青类混合料面层施工 | 简单 | 74%
250 | 单项选择题 | 第1章 城镇道路工程 | 可用于高等级路面的基层材料是（）。 | 石灰稳定土 | 水泥稳定土 | 二灰稳定土 | 二灰稳定粒料 |  | D | 本题考查的是常用无机结合料稳定基层特性。石灰土被严格禁止用于高等级路面的基层，只能用作高级路面的底基层。水泥土只用作高级路面的底基层。二灰稳定土也具有明显的收缩特性，但小于水泥土和石灰土，也被禁止用于高等级路面的基层，而只能做底基层。二灰稳定粒料可用于高等级路面的基层与底基层。 | 常用无机结合料稳定基层特性 | 中等 | 60%
251 | 单项选择题 | 第1章 城镇道路工程 | 用振动压路机碾压厚度较小的改性沥青混合料路面时，其振动频率和振幅大小宜采用（）。 | 低频低振幅 | 低频高振幅 | 高频高振幅 | 高频低振幅 |  | D | 本题考查的是沥青类混合料面层施工。振动压路机应遵循“紧跟、慢压、高频、低幅”的原则，即紧跟在摊铺机后面，采取高频率、低振幅的方式慢速碾压。这也是保证平整度和密实度的关键。 | 热拌沥青类混合料面层施工技术 | 中等 | 57%
252 | 单项选择题 | 第1章 城镇道路工程 | 热拌热铺沥青混合料路面完工后，按规范要求表面温度低于（）℃后，方可开放交通。 | 70℃ | 60℃ | 50℃ | 65℃ |  | C | 热拌沥青混合料路面应待摊铺层自然降温至表面温度低于50℃后，方可开放交通。 | 沥青类混合料面层施工 | 简单 | 79%
253 | 多项选择题 | 第1章 城镇道路工程 | 沥青混合料面层复压可采用（） 压路机。[2026] | 重型轮胎 | 钢筒式 | 牵引式 | 振动 | 捣实式 | ABD | CE不属于沥青路面压路机密级配沥青混合料复压宜优先采用重型轮胎压路机进行碾压，以增加路面不透水性，其总质量不宜小于25t。相邻碾压带应重叠1/3～1/2轮宽。对粗集料为主的混合料，宜优先采用振动压路机复压（厚度宜大于30mm），振动频率宜为35～50Hz，振幅宜为0.3～0.8mm。层厚较大时宜采用高频大振幅，厚度较薄时宜采用低振幅，以防止集料破碎。相邻碾压带宜重叠100～200mm。当采用三轮钢筒式压路机时，总质量不小于12t，相邻碾压带宜重叠后轮的1/2轮宽，并不应小于200mm。故本题选A,B,D | 沥青类混合料面层施工 | 中等 | 38%
254 | 多项选择题 | 第1章 城镇道路工程 | 沥青混合料面层施工，下列不应喷洒透层、粘层油的情况是（）。 | 气温15℃时 | 有七级风的天气 | 有三级风的天气 | 气温20℃时 | 气温10℃时 | BE | 当气温在10℃及以下，风力大于5级（含5级）,不应喷洒透层、粘层、封层油ACD是可以进行透层、粘层、封层油喷洒的 | 沥青类混合料面层施工 | 中等 | 44%
255 | 多项选择题 | 第1章 城镇道路工程 | 水泥混凝土路面的胀缝在施工过程中，应满足的要求包括有（）。 | 应与路面中心线垂直 | 缝宽必须一致 | 缝中不得连浆 | 缝壁必须垂直 | 缝内满灌填缝料 | ABCD | A,B,C,D说法正确普通混凝土路面的胀缝应设置胀缝补强钢筋支架、胀缝板和传力杆。胀缝应与路面中心线垂直；缝壁必须垂直；缝宽必须一致，缝中不得连浆。缝上部灌填缝料，下部安装胀缝板和传力杆（E说法错误）。 | 水泥混凝土路面施工 | 中等 | 50%
256 | 多项选择题 | 第1章 城镇道路工程 | 摊铺沥青混合料时摊铺机应达到（）等要求。 | 均匀 | 连续 | 不间断 | 多层次 | 缓慢 | ABCE | 摊铺机必须缓慢、均匀、连续不间断地摊铺，不得随意变换速度或中途停顿，以提高平整度，减少沥青混合料的离析。（故选择ABCE）D. 多层次不属于摊铺要求 | 沥青类混合料面层施工 | 中等 | 39%
257 | 多项选择题 | 第1章 城镇道路工程 | 土工合成材料具有（）特点。 | 质量轻 | 渗透性好 | 耐腐蚀 | 抗拉强度较高 | 质地柔软 | ACD | 土工合成材料应具有质量轻、整体连续性好、抗拉强度较高、耐腐蚀、抗微生物浸蚀好、施工方便等优点，（故选择ACD）B选项渗透性好，E选项质地柔软属于非织型的土工纤维。 | 土工合成材料的应用 | 中等 | 46%
258 | 多项选择题 | 第1章 城镇道路工程 | 土工合成材料种类有（）等。 | 土工特种材料 | 人工合成聚合物 | 土工膜 | 土工织物 | 土工复合材料 | ACDE | 土工合成材料种类有：土工织物、土工膜、土工复合材料和土工特种材料等。故本题选A,C,D,E选项B（人工合成聚合物）是土工合成材料的原料，而非分类类别，故不选。 | 土工合成材料的应用 | 中等 | 42%
259 | 多项选择题 | 第1章 城镇道路工程 | 在软土、沼泽地区，采用垫隔、覆盖土工布处理基底法，（）的情况下，用垫隔、覆盖土工布处理会收到较好的效果。 | 地基湿软 | 高填路堤 | 地下水位较高 | 承载能力大 | 承载能力低 | AC | 此题考核土工布加固地基的方法加固地基：在地下水位较高、松软土基路堤中，采用垫隔土工布加固路基刚度，有利于排水。在高填路堤，可适当分层垫隔；在软基上垫隔土工布可使荷载分布均匀。处理基底：在软土、沼泽地区，地基湿软，地下水位较高的情况下，用垫隔、覆盖土工布处理会收到较好的效果。（故选择AC）注意区分垫隔土工布加固地基法和垫隔、覆盖土工布处理基底法。 | 土工合成材料的应用 | 中等 | 54%
260 | 多项选择题 | 第1章 城镇道路工程 | 改性沥青混合料路面施工时宜采用（）碾压。 | 轮胎压路机 | 振动压路机 | 钢筒式压路机 | 履带式压路机 | 重型轮胎压路机 | BC | 本题考查的是沥青类混合料面层施工。改性沥青混合料路面宜采用振动压路机或钢筒式压路机碾压，不宜采用轮胎压路机碾压。 | 改性沥青混合料面层施工技术 | 中等 | 41%
261 | 多项选择题 | 第1章 城镇道路工程 | 关于改性沥青混合料面层施工的说法中，错误的是（）。 | 初压不低于150℃，碾压终了不低于90～120℃ | 摊铺速度宜控制在2～6m/min | 洒有粘层油的路面上铺筑改性沥青混合料，宜使用履带式摊铺机 | 宜采用振动压路机或轮胎压路机碾压 | 振动压实应遵循“紧跟、慢压、低频、高幅”的原则 | BDE | 本题考查的是改性沥青混合料面层施工技术。改性沥青混合料的摊铺速度宜放慢至1～3m/min。改性沥青混合料路面宜采用振动压路机或钢筒式压路机碾压，不应采用轮胎压路机碾压。振动压实应遵循“紧跟、慢压、高频、低幅”的原则。 | 改性沥青混合料面层施工技术 | 较难 | 42%
262 | 多项选择题 | 第1章 城镇道路工程 | 关于浇筑水泥混凝土路面木模板架设要求的说法，正确的有（）。 | 木模板应质地坚实，变形小，无腐朽、扭曲、裂纹，且用前须浸泡 | 直线部分板厚不宜小于50mm | 弯道上的模板宜薄些，以便弯制成型 | 模板应稳固，搭接准确，紧密平顺，接头处可有少量漏浆 | 模板与混凝土接触面刨光可不涂隔离剂 | ABC | 本题考查的是水泥混凝土路面施工。① 模板应与混凝土摊铺机械相匹配。模板高度应为混凝土板设计厚度。② 宜使用钢模板，钢模板应顺直、平整，每1m 设置1处支撑装置。如采用木模板，应质地坚实，变形小，无腐朽、扭曲、裂纹，且用前须浸泡，木模板直线部分板 厚不宜小于50mm, 每0.8～1m设1处支撑装置；弯道部分板厚宜为15～30mm, 每 0.5～0.8m设1处支撑装置，模板与混凝土接触面及模板顶面应刨光。模板制作偏差应 符合规范规定要求。③ 模板安装应符合：支模前应核对路面标高、面板分块、胀缝和构造物位置；模 板应安装稳固、顺直、平整，无扭曲，相邻模板连接应紧密平顺，不得错位；严禁在基层上挖槽嵌入模板；使用轨道摊铺机应采用专用钢制轨模；模板安装完毕，应进行检 验，合格后方可使用；模板安装检验合格后表面应涂脱模剂，接头应粘贴胶带或塑料薄 膜等密封。 | 水泥混凝土路面施工 | 中等 | 37%
263 | 多项选择题 | 第1章 城镇道路工程 | 水泥混凝土面层伸缩缝中的填缝料灌注时，要注意的施工要求是（）。 | 缝内应干净，缝壁必须干燥、清洁 | 填缝料必须是沥青乳液 | 常温施工时缝料宜与板面平 | 冬期施工时缝料稍低于板面 | 填缝料应与混凝土壁粘附紧密，不渗水 | ACDE | 本题考查的是水泥混凝土路面施工。混凝土板养护期满后，缝槽应及时填缝。灌填缝料前，清除缝内砂石、凝结的泥浆、杂物等。按照设计要求选择填缝料，并根据填缝料品种制定工艺技术措施。浇筑填缝料时缝槽必须干燥、清洁。填缝料的充实度根据施工季节而定，常温施工与路面平，冬期施工宜略低于板面。填缝料应与混凝土缝壁粘附紧密，不渗水。在面层混凝土弯拉强度达到设计强度，且填缝完成前，不得开放交通。 | 水泥混凝土路面施工 | 中等 | 53%
264 | 多项选择题 | 第1章 城镇道路工程 | 无机结合料稳定基层施工技术描述正确的有（）。 | 宜在气温较高季节组织施工，如春末或夏季 | 碾压时采用先轻型后重型压路机组合 | 厚度小于等于20cm时，用18～20t三轮压路机和振动压路机碾压 | 必须保湿养护，养护期严禁车辆通行 | 水泥稳定碎石基层分层摊铺应在下层养护7d后方可铺上层 | ABE | 本题考查的是城镇道路基层施工技术。三种基层施工时都要满足碾压时，采用先轻型、后重型压路机碾压。养护期间宜封闭交通。需通行机动车辆应限速，严禁履带车辆通行。 | 城镇道路基层施工技术 | 中等 | 50%
265 | 多项选择题 | 第1章 城镇道路工程 | 下列关于热拌沥青混合料面层施工的说法正确的有（）。 | 摊铺速度宜控制在2～6m/min | 出厂的混合料须均匀一致，不符要求时应废弃 | 快速路、主干路宜采用两台以上摊铺机联合摊铺 | 开工前应提前1h～1.5h预热熨平板使其不低于100℃ | 摊铺时，上面层宜采用钢丝绳引导的高程控制方式 | ABC | 本题考查的是沥青类混合料面层施工。开工前应提前0.5～1h预热熨平板使其不低于100℃；摊铺机采用自动找平方式，下面层宜采用钢丝绳或路缘石、平石控制高程与摊铺厚度，上面层宜采用导梁或平衡梁的控制方式。 | 热拌沥青类混合料面层施工技术 | 中等 | 44%
266 | 多项选择题 | 第1章 城镇道路工程 | 下列（）属于确定碾压温度应考虑的因素。 | 混合料种类 | 碾压设备类型 | 下卧层表面温度 | 铺装层厚度 | 气候条件 | ABDE | 本题考查的是沥青类混合料面层施工。碾压温度的确定应考虑沥青和混合料种类、压路机、气温、层厚等因素经试压确定。 | 热拌沥青类混合料面层施工技术 | 中等 | 53%
267 | 多项选择题 | 第1章 城镇道路工程 | 土工合成材料用于台背路堤处加筋时，起到的作用有（）。 | 提高稳定性 | 减少不均匀沉降 | 排水 | 过滤 | 防冲刷 | AB | 本题关键在于要同时考虑土工合成材料在台背路基和路堤处的作用土工合成材料种类有:土工织物、土工膜、土工复合材料和土工特种材料等，其用途有：（1）路堤加筋：采用土工合成材料加筋，以提升路堤的稳定性。（2）台背路基填土加筋：采用土工合成材料加筋，以减少路基与构造物之间的不均匀沉降。（3）过滤与排水：土工合成材料单独或与其他材料配合，作为过滤体和排水体可用于暗沟、渗沟及坡面防护等道路工程结构中。（4）路基防护：可以采用土工合成材料作坡面防护和冲刷防护。（5）路面裂缝防治：旧水泥混凝土路面、新旧沥青混凝土路面加铺沥青面层前，铺设土工合成材料，以防止裂纹反射到沥青面层上。 | 土工合成材料的应用 | 中等 | 38%
268 | 多项选择题 | 第1章 城镇道路工程 | 预制混凝土砌块的类型主要包括有（） | 普通型 | 增强型 | 连锁型 | 无砂型 | 特种砌块 | AC | 预制混凝土砌块包括普通型混凝土和连锁型混凝土砌块。 | 砌块路面施工 | 中等 | 36%
269 | 多项选择题 | 第1章 城镇道路工程 | 砌块材料要求（）合设计及规范要求 | 力学性能 | 化学性能 | 物理性能 | 外观质量 | 生产工艺 | ACD | 砌块的力学性能、物理性能及外观质量应符合设计及规范要求。 | 砌块路面施工 | 中等 | 36%
270 | 多项选择题 | 第1章 城镇道路工程 | 砌筑雨水口施工应符合的技术要求，下列说法正确的是（） | 雨水管端面应与井内壁平齐 | 砌筑砂浆应饱满，勾缝应平顺 | 雨水管穿井墙处，管底应砌砖券 | 井底应采用水泥砂浆抹出雨水口泛水坡 | 绿化带岛头处设置雨水口时应有可靠的防渗措施 | BD | B,D选项说法正确A选项错误：雨水管端面应露出井内壁，其露出长度不应大于2cmC选项错误：雨水管穿井墙处，管顶应砌砖券E选项错误：雨水口不得设置在人行道慢坡、绿化带岛头、出入口等位置 | 道路附属构筑物施工 | 较难 | 48%
271 | 多项选择题 | 第1章 城镇道路工程 | 为防止沥青混合料粘轮，可以对压路机采取的措施是（） | 涂刷隔离剂 | 涂刷防粘结剂 | 涂刷柴油 | 喷淋含表面活性剂的水雾 | 涂刷界面处理剂 | ABD | 为防止沥青混合料粘轮，对压路机钢轮可涂刷隔离剂或防粘结剂，严禁刷柴油。亦可向碾轮喷淋添加少量表面活性剂的雾状水。故本题选A,B,DC. 涂刷柴油：特别强调"严禁刷柴油"（会导致沥青溶解）E. 涂刷界面处理剂：用于新旧混凝土结合面，非压路机防粘措施 | 沥青类混合料面层施工 | 中等 | 51%
272 | 多项选择题 | 第1章 城镇道路工程 | 目前大量采用的无机结合料稳定基层材料，都具备（）特点。 | 结构较密实 | 透水性较小 | 水稳性较好 | 孔隙率较小 | 干缩性较大 | ABCD | 目前大量采用结构较密实、孔隙率较小、透水性较小、水稳性较好、适宜于机械化施工、技术经济较合理的水泥、石灰及工业废渣稳定材料施工基层，这类基层通常被称为无机结合料稳定基层。 | 常用无机结合料稳定基层特性 | 中等 | 39%
273 | 多项选择题 | 第1章 城镇道路工程 | 沥青混合表面的施工工序包括（）。 | 摊铺 | 压实 | 接缝处理 | 沥青材料选择 | 开放交通 | ABCE | 热拌普通沥青混合料路面工艺流程：施工准备→运输→摊铺→接缝处理→压实成型→养护→开放交通。故正确答案为 A、B、C、E。D. 沥青材料选择：属于施工前的材料准备环节，不属于施工工序范畴。 | 沥青类混合料面层施工 | 中等 | 53%
274 | 多项选择题 | 第1章 城镇道路工程 | 影响路面使用性能和使用寿命的最关键因素包括（） | 路基的填土厚度 | 基层的材料质量 | 路基的施工质量 | 基层的施工质量 | 面层的施工质量 | BD | 无机结合料稳定基层是一种半刚性基层，基层的材料与施工质量是影响路面使用性能和使用寿命的最关键因素。正确答案：B、D | 常用无机结合料稳定基层特性 | 中等 | 53%
275 | 多项选择题 | 第1章 城镇道路工程 | 以下关于各种常用的基层材料特性，说法错误的是（） | 二灰稳定粒料所用粉煤灰若三氧化硫含量偏高，易使路面起拱 | 石灰稳定土的干缩和温缩特性虽然十分明显，但不会导致裂缝 | 水泥稳定土的初期强度高，其强度随龄期增长 | 水泥稳定粒料产生的收缩裂缝会比水泥土的裂缝严重得多 | 二灰中的粉煤灰用量越多，早期强度越高 | BDE | A,C选项说法正确B选项错误：石灰稳定土的干缩和温缩特性十分明显，且都会导致裂缝D选项错误：水泥土产生的收缩裂缝会比水泥稳定粒料的裂缝严重得多E选项错误：二灰中的粉煤灰用量越多，早期强度越低 | 常用无机结合料稳定基层特性 | 较难 | 48%
276 | 多项选择题 | 第1章 城镇道路工程 | 城镇道路基层压实与养护的说法正确的是（） | 水泥稳定砂砾的压实系数大于水泥土的压实系数 | 直线和不设超高的平曲线段，应由中心向两侧碾压 | 压实成型后应立即洒水（或覆盖）养护，保持湿润，直至上部结构施工为止 | 纵向接缝宜设在路中线处，横向接缝应尽量减少。 | 水泥土分层摊铺时，应在下层养护14d后方可摊铺上层材料 | CD | C,D选项说法正确A选项错误：水泥土的压实系数宜为1.53～1.58;水泥稳定砂砾的压实系数宜为1.30～1.35，水泥稳定砂砾的压实系数小于水泥土的压实系数B选项错误：直线和不设超高的平曲线段，应由两侧向中心碾压E选项错误：水泥土分层摊铺时，应在下层养护7d后方可摊铺上层材料 | 城镇道路基层施工技术 | 较难 | 36%
277 | 多项选择题 | 第1章 城镇道路工程 | 沥青类混合料面层施工根据工艺不同可分为（） | 热拌普通沥青混合料面层施工 | 再生沥青混合料面层施工 | 改性沥青混合料面层施工 | 温拌沥青混合料面层施工 | 冷拌沥青混合料面层施工 | ACD | 根据工艺不同分为热拌普通沥青混合料面层施工、改性沥青混合料面层施工和温拌沥青混合料面层施工。 正确答案是：A、C、D | 沥青类混合料面层施工 | 中等 | 44%
278 | 多项选择题 | 第1章 城镇道路工程 | 下列各项材料，可以用作道路粘层油的是（） | 中裂乳化沥青 | 改性乳化沥青 | 普通道路石油沥青 | 中凝液体石油沥青 | 煤沥青 | ABD | 粘层油宜采用快裂或中裂乳化沥青、改性乳化沥青，也可采用快凝或中凝液体石油沥青作粘层油。正确答案是：A、B、D | 沥青类混合料面层施工 | 中等 | 50%
279 | 多项选择题 | 第1章 城镇道路工程 | 封层油可采用的材料包括（） | 普通液体沥青 | 改性沥青 | 道路石油沥青 | 改性乳化沥青 | 焦沥青 | BD | 封层油宜采用改性沥青或改性乳化沥青。参考答案：BDA. 普通液体沥青- 错误 ：透层油可采用普通液体沥青。C. 道路石油沥青 - 错误。道路石油沥青主要用于普通沥青混合料。E. 焦沥青 - 错误：市政工程中不使用焦沥青作为封层材料。 | 沥青类混合料面层施工 | 中等 | 47%
280 | 多项选择题 | 第1章 城镇道路工程 | 热拌沥青混合料的最低摊铺温度根据（）按现行规范要求执行。 | 气温 | 铺筑层厚度 | 风速 | 摊铺方式 | 下卧层表面温度 | ABCE | 最低摊铺温度根据铺筑层厚度、气温、沥青混合料种类、风速、下卧层表面温度等，按规范要求执行。正确答案：A、B、C、ED. 摊铺方式，错误：摊铺方式（机械/人工）通常不直接影响最低温度 | 沥青类混合料面层施工 | 中等 | 42%
281 | 多项选择题 | 第1章 城镇道路工程 | 拌沥青类混合料面层的松铺系数应根据（）通过试铺试压确定 | 混合料类型 | 压实度要求 | 施工机械 | 施工工艺 | 混合料温度 | ACD | 松铺系数应根据混合料类型、施工机械和施工工艺等通过试铺试压确定。正确答案：A、C、DB. 压实度要求：是质量验收标准，而松铺系数是摊铺阶段的技术参数，两者无直接关系。E. 混合料温度：主要影响碾压效果和摊铺温度控制，但未在资料中被列为松铺系数的决定因素。 | 沥青类混合料面层施工 | 中等 | 40%
282 | 多项选择题 | 第1章 城镇道路工程 | 在沥青混合料摊铺过程中，具备条件的道路宜采用（）集成的先进技术 | 机械化 | 数字化 | 网联化 | 电气化 | 智能化 | BCE | 具备条件的道路宜采用数字化、网联化、智能化集成的先进施工技术，例如利用卫星定位、三维数据模型（BIM）、激光控制等先进技术手段。因此，符合题目要求的正确选项是 B、C、E。A. 机械化：虽然沥青混合料摊铺需要机械设备（如摊铺机、压路机），但题目强调的是"先进技术"，机械化是基础而非先进集成技术。D. 电气化：电气化通常指设备动力来源（如电动机械），与题目要求的先进施工技术无关。 | 沥青类混合料面层施工 | 中等 | 49%
283 | 多项选择题 | 第1章 城镇道路工程 | 热拌沥青混合料施工中，压路机的碾压温度应根据（）等因素经试压确定。 | 气温 | 厚度 | 压路机 | 沥青种类 | 下卧层表面温度 | ABCD | 碾压温度应根据沥青和沥青混合料种类、压路机、气温、层厚等因素经试压确定。正确答案：A、B、C、DE选项（下卧层表面温度）：该参数影响的是摊铺温度，而非碾压温度。 | 沥青类混合料面层施工 | 中等 | 50%
284 | 多项选择题 | 第1章 城镇道路工程 | 以下关于热拌沥青混合料压实成型的说法，存在错误的是（） | 压路机不得在未碾压成型路段上转向、掉头、加水或停留 | 在超高路段和坡道上则由高处向低处碾压 | 在当天成型的路面上，可停放小型车辆，但不得停放大型设备 | 层厚较大时宜采用高频低振幅 | 对粗集料为主的混合料，宜优先采用轮胎压路机复压 | BCDE | A选项正确B选项错误：在超高路段和坡道上则由低处向高处碾压C选项错误：在当天成型的路面上，不得停放各种机械设备或车辆D选项错误：层厚较大时宜采用高频大振幅E选项错误：对粗集料为主的混合料，宜优先采用振动压路机复压 | 沥青类混合料面层施工 | 较难 | 41%
285 | 多项选择题 | 第1章 城镇道路工程 | 高温状态的改性沥青SMA混合料若采用轮胎压路机碾压，则可能出现的不良后果有（） | 混合料压实厚度不足 | 混合料被搓擦挤压上浮 | 表面出现泛油 | 构造深度降低 | 平整度不符合要求 | BCD | 改性沥青SMA混合料高温碾压有推壅现象，应复查其级配，且不得采用轮胎压路机碾压，以防混合料被搓擦挤压上浮，造成构造深度降低或泛油。参考答案：B、C、DA（压实厚度不足）：轮胎压路机通常不会导致厚度不足，反而可能因揉搓导致局部隆起；E（平整度不符合要求）：轮胎压路机不会导致平整度不符合要求 | 沥青类混合料面层施工 | 较难 | 46%
286 | 多项选择题 | 第1章 城镇道路工程 | 钢筋混凝土路面施工，在钢筋安装前应该检查的项目有（） | 原材料品种 | 钢筋进场试验报告 | 钢筋规格 | 钢筋加工质量 | 钢筋数量 | ACD | 钢筋安装前应检查其原材料品种、规格与加工质量。正确答案：A、C、DB. 钢筋进场试验报告（属于进场验收内容，在安装前阶段应已完成）E. 钢筋数量（属于安装后的验收项目，非安装前检查内容） | 水泥混凝土路面施工 | 中等 | 50%
287 | 多项选择题 | 第1章 城镇道路工程 | 以下关于天然石材路面施工要点，说法存在错误的是（） | 铺砌应采用塑性石灰砂浆，虚铺系数应经试验确定 | 当采用水泥混凝土做基层时，铺砌面层胀缝应与基层胀缝错开 | 在铺装完成并检查合格后，应及时灌缝 | 当石材铺砌出现错台时，可用在料石下填塞砂浆或支垫方法找平 | 伸缩缝材料应安放平直，并应与料石粘贴牢固 | ABD | C,E选项说法正确A选项错误：铺砌应采用干硬性水泥砂浆，虚铺系数应经试验确定B选项错误：当采用水泥混凝土做基层时，铺砌面层胀缝应与基层胀缝对齐D选项错误：不得用在料石下填塞砂浆或支垫方法找平 | 砌块路面施工 | 较难 | 38%
288 | 多项选择题 | 第1章 城镇道路工程 | 以下关于路缘石施工技术要点，说法存在错误的是（） | 路口人行道位置应设置缘石坡道，且与周边道路齐平 | 灌缝后，常温期养护不应少于7d。 | 路缘石基础宜先于相应的基层施工 | 路缘石宜采用M7.5水泥砂浆灌缝 | 安装路缘石的控制桩时，路口处桩距宜为1～5m | BCD | A,E选项说法正确B选项错误：灌缝后，常温期养护不应少于3d。C选项错误：路缘石基础宜与相应的基层同步施工D选项错误：路缘石宜采用M10水泥砂浆灌缝 | 道路附属构筑物施工 | 较难 | 39%
289 | 多项选择题 | 第1章 城镇道路工程 | 路缘石进场时，（）应符合设计及规范要求 | 力学性能 | 化学性能 | 物理性能 | 外观质量 | 水稳定性 | ACD | 路缘石力学性能、物理性能及外观质量应符合设计及规范要求。正确答案：A、C、D | 道路附属构筑物施工 | 中等 | 53%
290 | 多项选择题 | 第1章 城镇道路工程 | 关于水泥稳定碎石基层的说法，正确的有（）。 | 混合料应在3h内运送到铺筑现场 | 混合料运输中应采取覆盖措施 | 混合料宜在水泥终凝前碾压成型 | 分层摊铺时，应在下层养护7d后方可摊铺上层混合料 | 属于半刚性基层 | BDE | 选项A错误，拌成的稳定土类混合料应及时运送到铺筑现场。水泥稳定土类材料自搅拌至摊铺碾压成型，不应超过3h。选项C错误，宜在水泥初凝前碾压成型。B，D，E说法正确 | 城镇道路基层施工技术 | 中等 | 50%
291 | 多项选择题 | 第1章 城镇道路工程 | 下列无机结合料中能用作高级路面基层的是（）。 | 石灰土 | 水泥稳定粒料 | 水泥土 | 二灰稳定粒料 | 二灰土 | BD | 本题考查的是常用无机结合料稳定基层特性。石灰土已被严格禁止用于高等级路面的基层，只能用作高级路面的底基层。水泥土只用作高级路面的底基层。二灰稳定土也具有明显的收缩特性，但小于水泥土和石灰土，也被禁止用于高等级路面的基层，而只能做底基层。二灰稳定粒料可用于高等级路面的基层与底基层。 | 常用无机结合料稳定基层特性 | 中等 | 38%
292 | 多项选择题 | 第1章 城镇道路工程 | 改性沥青混合料除执行普通沥青混合料的压实成型要求外，还应做到（）。 | 初压开始温度不低于150℃ | 碾压终了的表面温度应不低于90～120℃ | 保持较短的初压区段 | 在超高路段由高向低碾压 | 振动压路机应遵循“紧跟、慢压、高频、低幅”的原则 | ABCE | 本题考查的是沥青类混合料面层施工。改性沥青混合料除执行普通沥青混合料的压实成型要求外，还应做到：a.初压开始温度不低于150℃,碾压终了的表面温度应不低于90～120℃。b.摊铺后应紧跟碾压，保持较短的初压区段，使混合料碾压温度不致降得过低。c.宜采用振动压路机或钢筒式压路机碾压，不应采用轮胎压路机碾压。OGFC排水沥青混合料宜采用12t以上钢筒式压路机碾压。d.振动压实应遵循“紧跟、慢压、高频、低幅”的原则，即紧跟在摊铺机后面，采取高频率、低振幅的方式慢速碾压，这是保证平整度和密实度的关键。压路机的碾压速度参照表1.3-2要求。如发现改性沥青SMA混合料高温碾压有推壅现象，应复查其级配，且不得采用轮胎压路机碾压，以防混合料被搓擦挤压上浮，造成构造深度降低或泛油。e.碾压改性沥青SMA混合料过程中应密切注意压实度变化，防止过度碾压。 | 改性沥青混合料面层施工技术 | 中等 | 38%
293 | 多项选择题 | 第1章 城镇道路工程 | 关于雨水支管与雨水口施工技术的说法正确的是（）。 | 雨水支管应与雨水口配合施工 | 检查井、雨水口内的外露管端面应完好，应将断管端置入雨水口 | 雨水支管敷设应错口、反坡、凹兜 | 雨水支管与雨水口四周回填应密实 | 雨水口不得设置在人行道慢坡、绿化带岛头、出入口等位置 | ADE | 本题考查的是道路附属构筑物施工。雨水支管敷设应直顺，不应错口、反坡、凹兜。检查井、雨水口内的外露管端面应完好，不应将断管端置入雨水口。 | 道路附属构筑物施工 | 中等 | 50%
294 | 多项选择题 | 第1章 城镇道路工程 | 高等级路面中，沥青面层可划分为（）。 | 中面层 | 垫层 | 上面层 | 下面层 | 基层 | ACD | 本题考查的是路面结构分类。高等级沥青路面面层可划分为上（表）面层、中面层、下（底）面层。 | 路面结构分类 | 中等 | 53%
295 | 多项选择题 | 第1章 城镇道路工程 | 土工布在道路工程的用处有（）。 | 过滤与排水 | 路基防护 | 方便植草 | 台背填土加筋 | 路堤加筋 | ABDE | 土工合成材料其用途为：（1）路堤加筋。（E选项）（2）台背路基填土加筋。（D选项）（3）过滤与排水。（A选项）（4）路基防护。（B选项）故C选项方便植草不是土工布在道路工程中的作用 | 土工合成材料的应用 | 中等 | 47%
296 | 多项选择题 | 第1章 城镇道路工程 | 道路基层材料石灰稳定土、水泥稳定土和二灰稳定土共同的特性有（）。 | 早期强度较高 | 有良好的板体性 | 有良好的抗冻性 | 有明显的收缩性 | 抗冲刷能力强 | BD | 石灰稳定土，其水稳性、抗冻性（C选项）以及早期强度（A选项）不如水泥稳定土。水泥土的抗冲刷能力低（E选项）。B,D选项是基层材料的共同特性，属于正确答案 | 常用无机结合料稳定基层特性 | 中等 | 49%
297 | 多项选择题 | 第1章 城镇道路工程 | 在地基加固施工中，土工布铺设做法正确的有（） | 土工布在铺设时，应拉直平躺，不得出现扭曲、折皱 | 采用搭接法连接时，搭接长度不小于50mm | 采用缝接法连接时，粘结强度不低于土工布的抗拉强度 | 土工布铺设过程中，应避免长时间暴露和暴晒 | 土工布铺设路堤时，每边应留足够的锚固长度 | ACDE | 为保证土工合成材料的整体性，当采用搭接法连接，搭接长度宜为0.3～0.9m。 | 土工合成材料的应用 | 中等 | 44%
298 | 多项选择题 | 第1章 城镇道路工程 | 采用铺设土工布加固地基时，土工布应满足的技术指标有（）。 | 抗拉强度 | 抗压强度 | 顶破强度 | 材料厚度 | 渗透系数 | ACDE | 土工合成材料应具有质量轻、整体连续性好、抗拉强度较高、耐腐蚀、抗微生物侵蚀好、施工方便等优点，非织型的土工纤维应具备孔隙直径小、渗透性好、质地柔软、能与土很好结合的性能。所选土工合成材料的幅宽、质量、厚度、抗拉强度、顶破强度和渗透系数应满足设计要求。抗拉强度（A）：土工合成材料需具备较高的抗拉强度，以承受荷载和保持地基稳定。顶破强度（C）：用于评估土工布在局部荷载作用下的抗破坏能力。材料厚度（D）：影响土工布的力学性能和渗透性，需满足设计要求。渗透系数（E）：影响排水性能，需符合地基加固和排水要求。抗压强度（B）：土工布主要承受拉力而非压力，因此抗压强度不是关键指标。 | 土工合成材料的应用 | 中等 | 48%
299 | 多项选择题 | 第1章 城镇道路工程 | 土工合成材料的优点有（） 。 | 质量轻 | 整体连续性好 | 抗压强度高 | 耐腐蚀性好 | 施工方便 | ABDE | 土工合成材料应具有质量轻、整体连续性好、抗拉强度较高、耐腐蚀、抗微生物浸蚀好、施工方便等优点。 | 土工合成材料的应用 | 中等 | 46%
300 | 多项选择题 | 第1章 城镇道路工程 | 关于土工合成材料加固软土路基的说法，正确的有（）。 | 铺设土土工合成材料时，不得出现扭曲、折皱、重叠 | 工合成材料在路堤边部应留有足够的锚固长度 | 上下层土工合成材料接缝应对齐 | 土工合成材料应沿路基轴线铺设 | 土工合成材料铺设锚固检验合格后，允许运料车直接在其上行走 | AB | 本题考查的是土工合成材料的应用。上、下层土工合成材料搭接缝应交替错开。土工合成材料按路堤底宽全断面铺设。土工合成材料铺设锚固检验合格后，不允许运料车直接在其上行走。 | 土工合成材料的应用 | 中等 | 44%
301 | 多项选择题 | 第1章 城镇道路工程 | 水泥混凝土路面浇筑前支模如采用木模板，应（）、无裂纹，且用前须浸泡。 | 质地坚实 | 无腐朽 | 无扭曲 | 变形小 | 刚度大 | ABCD | 如采用木模板，应质地坚实，变形小，无腐朽、扭曲、裂纹，且用前须浸泡，木模板直线部分板厚不宜小于50mm，每0.8 - 1m设1处支撑装置;弯 道部分板厚宜为15-30mm ，每0.5-0.8m设1处支撑装置，模板与混凝土接触面及模板顶面应刨光。 | 水泥混凝土路面施工 | 中等 | 43%
302 | 多项选择题 | 第1章 城镇道路工程 | 混凝土路面养护期满后，缝槽应及时填缝。填缝应满足的要求有（）。 | 缝内清洁干燥 | 常温时宜与板面平 | 应与路中心线垂直 | 冬天宜稍低于板面 | 应与路中心线平行 | ABD | 混凝土板养护期满后，缝槽应及时填缝。灌填缝料前，清除缝内砂、石、凝结的泥浆、杂物等。浇筑填缝料时缝槽必须干燥、清洁。填缝料的充实度根据施工季节而定，常温施工与路面平，冬期施工宜略低于板面。填缝料应与混凝土缝壁粘附紧密，不渗水。在面层混凝土弯拉强度达到设计强度，且填缝完成前，不得开放交通。 | 水泥混凝土路面施工 | 中等 | 39%
303 | 多项选择题 | 第1章 城镇道路工程 | 关于浇筑水泥混凝土路面木模板要求的说法，正确的有（）。 | 木模板应具有一定的刚度，质地坚实 | 直线部分板厚不宜小于50mm | 弯道上的模板宜薄些，以便弯制成型 | 模板底与基层局部出现间隙用黏土填塞 | 模板与混凝土接触面刨光可不涂隔离剂 | ABC | 模板应安装稳固、顺直、平整，无扭曲，相邻模板连接应紧密平顺，不得错位；严禁在基层上挖槽嵌入模板；使用轨道摊铺机应采用专用钢制轨模；模板安装完毕，应进行检验合格方可使用；模板安装检验合格后表面应涂隔离剂（选项E错误），接头应粘贴胶带或塑料薄膜等密封（选项D错误）。 | 水泥混凝土路面施工 | 中等 | 47%
304 | 多项选择题 | 第1章 城镇道路工程 | 在未碾压成型并冷却的沥青路面上，压路机不得进行（）。 | 倒驶 | 转向 | 调头 | 刹车 | 停留 | BCE | 压路机不得在未碾压成型的路段上转向、掉头、加水或停留。在当天成型的路面上，不得停放各种机械设备或车辆，不得散落矿料、油料及杂物。 | 沥青类混合料面层施工 | 中等 | 48%
305 | 多项选择题 | 第1章 城镇道路工程 | 常温下昼夜温差不大于10℃时，水泥混凝土路面现场养护方法有（）。 | 湿法养护 | 蒸汽养护 | 围水养护 | 薄膜养护 | 保温养护 | AD | 混凝土浇筑完成后应及时进行养护，可采取喷洒养护剂或保湿覆盖等方式；在雨天或养护用水充足的情况下，可采用保湿膜、土工毡、麻袋、草袋、草帘等覆盖物洒 水湿养护方式，不宜使用围水养护；昼夜温差大于 10℃以上的地区或日均温度低于5℃施工的混凝土板应采用保温养护措施。养护时间应根据混凝土弯拉强度增长情况而定 ，不宜小于设计弯拉强度的80%， -般宜为 14〜 21d。应特别注重前7d 的保湿（温 ）养护。 | 水泥混凝土路面施工 | 中等 | 38%
306 | 多项选择题 | 第1章 城镇道路工程 | 水泥混凝土路面施工时，混凝土浇筑的部分工序是支搭模板、（）等。 | 选择材料 | 钢筋设置 | 摊铺 | 振捣 | 切缝 | BCDE | 混凝土面板施工:模板安装、钢筋设置、摊铺与振捣、接缝、 养护、开放交通。 | 水泥混凝土路面施工 | 中等 | 50%
307 | 简答题 | 第1章 城镇道路工程 | 【背景资料】某单位承建城镇主干道大修工程，道路全长2km，红线宽50m，路幅分配情况如图所示，现状路面结构为40mmAC-13细粒式沥青混凝土上面层，60mmAC-20中粒式沥青混凝土中面层，80mmAC-25粗粒式沥青混凝土下面层。工程主要内容为：①对道路破损部位进行翻挖补强。②铣刨40mm旧沥青混凝土上面层后，加铺40mmSMA-13沥青混凝土上面层。道路封闭施工过程中，发生如下事件：事件1：项目部进场后对沉陷、坑槽等部位进行了翻挖探查，发现左幅基层存在大面积弹软现象，立即通知相关单位现场确定处理方案，拟采用400mm厚水泥稳定碎石分两层换填，并确认。事件2：为保证工期，项目部集中力量迅速完成了水泥稳定碎石基层施工，监理单位组织验收结果为合格，项目部完成AC-25下面层施工后对纵向接缝进行了简单清扫后开始摊铺AC-20中面层，最后转换交通进行右幅施工。由于右幅道路基层没有破损现象。考虑到工期紧，在沥青摊铺前对既有路面铣刨、修补后，项目部申请全路线封闭施工，报告批准后开始进行上面层摊铺工作。【问题】请指出沥青摊铺工作的不当之处，并给出正确做法。 | [5 empty] | 见解析 | 不当之处：完成AC-25下面层施工后对纵向接缝进行了简单清扫便开始摊铺AC-20中面层。正确做法：（1）完成左幅AC-25下面层施工后应进行粘层油施工，方可摊铺左幅AC-20中面层。（2）将右幅沥青混合料纵缝刨出毛槎，并清理干净，干燥后涂刷粘层油，再铺新料，新料跨缝摊铺与已铺层重叠50～100mm，软化下层后铲走重叠部分，再跨缝压密挤紧。 | 热拌沥青类混合料面层施工技术 | 较难 | 38%
308 | 简答题 | 第1章 城镇道路工程 | 【背景资料】某施工单位承接了一条道路的施工，路线全长5km，路基宽度为8.5m，路面宽度为2×3.5m。该工程内容包括路基，桥梁及路面工程等。为减少桥头不均匀沉降及桥头跳车，桥台与路堤交接处按图施工，主要施工内容包括：地基清表、挖台阶、A区域分层填筑、铺设土工格栅、设置构造物K、路面铺筑等。路面结构层如下图所示，B区域为已经填筑完成的路堤填筑区域。 该项目实施过程中发生了如下事件： 事件一：针对基层与底基层的施工，施工单位在施工组织设计中做了详细要求，现摘录3条技术要点如下： 1.应在下承层施工质量检测合格后，开始摊铺上层结构层。采用两层连续摊铺时，下层质量出了问题时，上层应同时处理； 2.对无法使用机械摊铺的超宽路段，按照设计宽度进行填筑； 3.气候炎热，干燥时碾压稳定中、粗混合料，含水率比最佳含水率降低0.5～1.5个百分点。 事件二：施工单位对K5+500+800路段的基层完成碾压并经压实度检查合格后，及时实施养护，但因养护条件欠佳，导致基层出现了裂缝。经过弯沉检测，该段基层的承载力满足设计要求。施工单位对裂缝采取了相应的技术措施处理后，继续铺筑上面的沥青混凝土面层。 事件三：施工单位完成约定的全部工程内容，且经施工自检合格后，向C单位提交D报告，申请竣工验收，并经总监理工程师签署意见。对符合竣工验收要求的工程，C单位负责组织勘察、设计、监理等单位组成的专家组实施验收。 【问题】 1.写出图中构造物K的名称。 2.图中A区域应采用哪些特性的填料回填？ 3.对事件一中的3条技术要点逐条判断对错，并改正错误之处。 4.写出两条可对事件二中裂缝修复的技术措施。 5.写出事件三中C单位、D报告的名称。 | [5 empty] | 见解析 | 1. 构造物K：桥头搭板。2. 透水性材料，不得采用含有泥草、腐殖物或冻土块的土。透水性材料不足时，可采用石灰土或水泥稳定回填。3. 第1条正确；第2条错误。正确做法：对无法使用机械摊铺的超宽路段，应采用人工同步摊铺、修整，并同时碾压成型；第3条错误。正确做法：气候炎热干燥时，碾压时的含水率可比最佳含水率增加0.5～1.5个百分点。4. 裂缝修复的技术措施：①在裂缝位置灌缝；②在裂缝位置铺设玻璃纤维格栅；③洒铺热改性沥青。5. C单位：建设单位。D报告：工程竣工报告。【名师点拨】要求掌握沥青混合料面层施工技术。 | 热拌沥青类混合料面层施工技术 | 较难 | 43%
309 | 简答题 | 第1章 城镇道路工程 | 【背景资料】某公司承建一项城镇主干路新建工程，全长3.1km，施工桩号为K0+000～K3+100。道路路面结构分为两种类型，其中K0十000～K3+000段路面面层为厚18cm沥青混合料面层，K3+000～K3+100段路面面层为厚28cm水泥混凝土面层:路面基层均为水泥稳定碎石基层。两种路面面层在K3+000处呈阶梯状衔接，衔接处设置长 4m 水泥混凝土过渡段。路面衔接段结构如图1所示。施工过程中发生如下事件:事件一:在K0+550～K0+610路段有一座废弃池塘，深约2m。处置方案为清淤后换填级配砂砾，再利用挖方段土方填筑至设计标高。施工前项目部对填方用土进行了液限、塑限和 CBR 试验。事件二:水泥混凝土路面及过渡段铺筑完成后，养护达到可开放交通条件时，再分层摊铺衔接处沥青混合料面层。为确保过渡段面层衔接紧密，横缝连接平顺，项目部采取了相应的施工工艺措施。事件三:在K2+200填方坡脚处有10kV电力架空线线杆，由于线路迁移滞后，路基施工时项目部对线杆采取了安全保护措施。问题1.给出图1中构件A、B及接缝C的名称2.给出图1中沥青路面结构层D的名称;该层宜采用哪种沥青材料?3.事件一中，项目部通常还应对填方用土进行哪些试验?4.事件二中，水泥混凝土路面开放交通应满足什么条件?过渡段面层街接应取哪些施工工艺措施?5.事件三中，给出应对线杆采取的安全保护措施。 | [5 empty] | 见解析 | 1：构件A拉杆，构件B传力杆，接缝C为横向胀缝2：结构层D为下封层，可采用改性沥青或改性乳化沥青3；还有天然含水量、标准击实试验4：（1）面层混凝土弯拉强度达到设计强度，且填缝完成后，开放交通。（2）①过渡段水泥混凝土与水泥混凝土路面的横向接缝K3+000要处理好拉杆连接；②过渡段水泥混凝土与沥青路面的横向施工缝K2+975,K2+960要做好胀缝处理；③过渡段水泥混凝土上面加铺沥青路面采取防止反射裂缝措施以及粘结措施。5：（1）应探明位置、设置标识，并采取加固保护措施;（2）施工中，应对加固部位定期检查、维护，确保设施安全稳定。（3）施工区域附近的架空线，在施工期间将采取加固电线杆及派专人监护的措施，防止大型机械操作时危及线路正常运作。（4）严禁挖掘机等机械在电力架空线路下作业。需在其一侧作业时，垂直及水平距离分别在安全距离3m和2m之外。 | 水泥混凝土路面施工 | 较难 | 48%
310 | 单项选择题 | 第1章 城镇道路工程 | 采用片石混凝土时，可在混凝土中掺入不多于该结构体积（）%的片石，片石的抗压强度等级符合设计要求。 | 10 | 15 | 20 | 25 |  | C | 采用片石混凝土时，可在混凝土中掺入不多于该结构体积20%的片石，片石的抗压强度等级符合设计要求。 | 挡土墙施工要点 | 中等 | 65%
311 | 单项选择题 | 第1章 城镇道路工程 | 扶壁式挡土墙主要依靠墙踵板上的（）维持挡土构筑物的稳定。 | 基桩 | 锚杆 | 填土重量 | 砌块重量 |  | C | C选项正确：悬臂式挡土墙和扶壁式挡土墙主要依靠墙踵板上的填土重量维持挡土构筑物的稳定。A. 基桩（扶壁式挡土墙不依赖基桩，属于重力式挡土结构的变种）B. 锚杆（锚杆适用于锚杆式挡土墙，扶壁式挡土墙不采用锚杆）D. 砌块重量（砌块重量适用于重力式挡土墙，扶壁式挡土墙主要依靠钢筋混凝土结构+填土重量） | 各类挡土墙结构特性 | 中等 | 61%
312 | 单项选择题 | 第1章 城镇道路工程 | 刚性挡土墙墙后土体达到极限平衡，土体开始剪裂，出现连续滑动面，墙后土体向上挤出隆起，土压力增到最大值，这个时候挡土墙承受的是（）。[2026] | 水平土压力 | 静止土压力 | 主动土压力 | 被动土压力 |  | D | 若刚性挡土墙在外力作用下，向填土一侧移动，这时作用在墙上的土压力将由静止压力逐渐增大，当墙后土体达到极限平衡，土体开始剪裂，出现连续滑动面，墙后土体向上挤出隆起，这时土压力增到最大值，称为被动土压力 | 挡土墙结构受力形式 | 中等 | 65%
313 | 单项选择题 | 第1章 城镇道路工程 | 目前城镇道路常用的一种挡土墙形式是（）。 | 重力式挡土墙 | 衡重式挡土墙 | 钢筋混凝土悬臂式 | 钢筋混凝土扶壁式 |  | A | A选项正确：重力式挡土墙是目前城镇道路常用的一种挡土墙形式。 | 各类挡土墙结构特性 | 简单 | 75%
314 | 单项选择题 | 第1章 城镇道路工程 | 有关下图所示挡土墙的结构特点，说法错误的是（） | 依靠墙体自重抵挡土压力作用 | 一般用浆砌片（块）石砌筑 | 一般采用现场浇筑混凝土或片石混凝土 | 形式简单，就地取材，施工方便 |  | B | 图中为重力式混凝土挡土墙.A,C,D选项说法正确B选项错误：一般用浆砌片（块）石砌筑属于重力式砌体挡土墙特点 | 挡土墙类型 | 中等 | 51%
315 | 单项选择题 | 第1章 城镇道路工程 | 关于挡土墙施工要点的说法,正确的是（）。 | 勾缝砂浆强度可略小于砌筑砂浆强度 | 现浇混凝土挡土墙钢筋接头宜采用闪光对焊 | 分段砌筑时，分段位置应设在基础变形缝部位，相邻砌筑段高差不宜超过1.5m | 严禁采用机械将片石倾倒在混凝土浇筑面上，使用料斗将片石吊运至作业面，然后人工均匀摆放栽砌 |  | D | 本题考查的是挡土墙施工技术。勾缝砂浆的强度等级应不低于砌体砂浆的强度等级，且不低于M10。现场绑扎钢筋网的外围两行钢筋交叉点全部用绑丝绑牢，中间部分交叉点可间隔交错扎牢。双向受力的钢筋网，钢筋交叉点全部用绑丝绑牢。钢筋接头宜采用焊接接头或机械连接接头，不得使用闪光对焊。分段砌筑时，分段位置应设在基础变形缝部位。相邻砌筑段高差不宜超过1.2m。 | 挡土墙施工技术 | 较难 | 47%
316 | 单项选择题 | 第1章 城镇道路工程 | 下图所示挡土墙的结构形式为（）。 | 重力式 | 悬臂式 | 扶壁式 | 衡重式 |  | B | 本题考查的是挡土墙结构形式及分类。图示为悬臂式结构，包含立壁、墙趾板、墙踵板。衡重式的特点是有衡重台。扶壁式沿墙长，每隔一定距离加筑肋板。 | 挡土墙结构形式及分类 | 中等 | 52%
317 | 单项选择题 | 第1章 城镇道路工程 | 挡土墙基坑开挖当地下水位较高时，要采取降水排水措施，将地下水位控制在基坑底以下（）cm。 | 30 | 150 | 100 | 50 |  | D | 当地下水位较高时，要采取降水排水措施，将地下水位控制在基坑底以下50cm。 | 挡土墙施工一般要求 | 简单 | 73%
318 | 单项选择题 | 第1章 城镇道路工程 | 仅依据墙体自重抵抗挡土墙压力作用的挡土墙，属于（）挡土墙。 | 衡重式 | 重力式 | 自立式 | 悬臂式 |  | B | 依靠墙体自重抵抗挡土压力作用的挡土墙，属于重力式挡土墙。 | 各类挡土墙结构特性 | 中等 | 69%
319 | 单项选择题 | 第1章 城镇道路工程 | 挡土墙墙背填土可以采用的材料是（） | 不透水材料 | 水泥混凝土 | 透水性材料 | 沥青混凝土 |  | C | 墙背填土应采用透水性材料或设计要求的填料。故选择CA. 不透水材料：挡土墙需排水通畅，不透水材料易导致积水增大侧向压力，影响稳定性。B. 水泥混凝土：刚性材料无法满足填土压实和排水要求，且成本过高。D. 沥青混凝土：高温易变形，且不透水 | 挡土墙施工一般要求 | 中等 | 59%
320 | 单项选择题 | 第1章 城镇道路工程 | 现浇钢筋混凝土挡土墙要水平分层浇筑，分层厚度应控制在（）mm以内 | 500 | 300 | 150 | 100 |  | B | 挡墙浇筑混凝土要水平分层浇筑，分层振捣密实，分层厚度≤300mm, | 挡土墙施工要点 | 中等 | 63%
321 | 单项选择题 | 第1章 城镇道路工程 | 刚性挡土墙在外力作用下向填土一侧移动，使墙后土体向上挤出隆起，则作用在墙上的水平压力称为（）。 | 水平推力 | 主动土压力 | 被动土压力 | 静止土压力 |  | C | 若刚性挡土墙在外力作用下，向填土一侧移动，这时作用在墙上的土压力将由静止压力逐渐增大，当墙后土体达到极限平衡，土体开始剪裂，出现连续滑动面，墙后土体向上挤出隆起，这时土压力增到最大值，称为被动土压力。 | 挡土墙结构受力形式 | 中等 | 67%
322 | 单项选择题 | 第1章 城镇道路工程 | 对挡土墙结构承受的土压力说法正确的是（）。 | 静止土压力＞主动土压力＞被动土压力 | 被动土压力＞主动土压力＞静止土压力 | 主动土压力＞被动土压力＞静止土压力 | 被动土压力＞静止土压力＞主动土压力 |  | D | 本题考查的是挡土墙结构形式及分类。 三种土压力中，主动土压力最小；静止土压力其次；被动土压力最大，位移也最大。 | 挡土墙结构形式及分类 | 中等 | 52%
323 | 单项选择题 | 第1章 城镇道路工程 | 刚性挡土墙受外力向填土一侧移动，墙后土体的土挤出隆起，这时挡土墙承受的压力被称为（）。 | 主动土压力 | 静止土压力 | 被动土压力 | 隆起土压力 |  | C | 被动土压力：若刚性挡土墙在外力作用下，向填土一侧移动，这时作用在墙上的土压力将由静止压力逐渐增大，当墙后土体达到极限平衡，土体开始剪裂，出现连续滑动面，墙后土体向上挤出隆起，这时土压力增到最大值，称为被动土压力。 | 各类挡土墙结构特性 | 中等 | 51%
324 | 单项选择题 | 第1章 城镇道路工程 | 挡土墙结构承受的土压力值由大到小依次为（）。 | 被动土压力、静止土压力、主动土压力 | 被动土压力、主动土压力、静止土压力 | 主动土压力、静止土压力、被动土压力 | 主动土压力、被动土压力、静止土压力 |  | A | 三种土压力中，主动土压力最小；静止土压力其次；被动土压力最大，位移也最大。（主小被大） | 挡土墙结构受力形式 | 简单 | 76%
325 | 单项选择题 | 第1章 城镇道路工程 | 刚性挡土墙与土相互作用的最大土压力是（）土压力。 | 静止 | 被动 | 平衡 | 主动 |  | B | 三种土压力中，主动土压力最小；静止土压力其次；被动土压力最大，位移也最大。 | 挡土墙结构受力形式 | 中等 | 62%
326 | 多项选择题 | 第1章 城镇道路工程 | 钢筋混凝土扶壁式挡土墙由（）组成。 | 立壁 | 墙面板 | 墙趾板 | 扶壁 | 墙踵板 | BCDE | 本题考查的是挡土墙结构形式及分类。扶壁式挡土墙由墙面板、扶壁、墙趾板、墙踵板组成。立壁是悬臂式挡土墙的组成部分。 | 挡土墙结构形式及分类 | 中等 | 43%
327 | 多项选择题 | 第1章 城镇道路工程 | 下列关于现浇（钢筋）混凝土挡土墙施工要点的说法，正确的是（）。 | 挡墙浇筑混凝土分层厚度≤300mm | 墙身混凝土抗压强度≥2.5MPa可拆除墙身模板 | 采用片石混凝土时，可在混凝土浇筑完成后掺入不多于该结构体积20%的片石 | 片石使用前应清洗干净并保持干燥 | 应采用机械将片石倾倒在混凝土浇筑面上 | AB | 本题考查的是挡土墙施工技术。采用片石混凝土时，可在混凝土中掺入≤结构体积20%的片石。片石使用前应清洗干净并饱和吸水。片石随混凝土浇筑分层摆放。混凝土边振捣边加片石，片石埋入混凝土1/2。严禁用机械将片石倾倒在混凝土浇筑面上，使用料斗将片石吊运至作业面，然后人工均匀摆放栽砌。 | 挡土墙施工技术 | 中等 | 50%
328 | 多项选择题 | 第1章 城镇道路工程 | 主要靠底板上的填土重量来维持的挡土墙是（）。 | 重力式砌体挡土墙 | 衡重式挡土墙 | 重力式钢筋混凝土挡土墙 | 钢筋混凝土悬臂式挡土墙 | 钢筋混凝土扶壁式挡土墙 | DE | 本题考查的是挡土墙结构形式及分类。悬臂式挡土墙和扶壁式挡土墙主要依靠底板上的填土重量维持挡土构筑物的稳定。选项A、C错误，重力式挡土墙依靠墙体的自重抵抗墙后土体的侧向推力（土压力），以维持土体稳定。选项B错误，衡重式挡土墙的墙背在上下墙间设衡重台，利用衡重台上的填土重量使全墙重心后移增加墙体的稳定性。 | 挡土墙结构形式及分类 | 中等 | 40%
329 | 多项选择题 | 第1章 城镇道路工程 | 挡土墙在砌筑过程中，控制砌体的位置、高程与垂直度的方法宜采用（） | 立杆 | 插钎法 | 挂线法 | 龙门架法 | 坡度尺 | AC | 施工中宜采用立杆、挂线法控制砌体的位置、高程与垂直度。故本题选A,CB. 插钎法：多用于临时定位或地质勘探，不适用于砌筑精度控制。D. 龙门架法：适用于大型结构的整体定位（如桥梁预制构件），但挡土墙砌筑通常无需此复杂工法。E. 坡度尺：用于测量坡度，而非垂直度或高程控制。 | 挡土墙施工一般要求 | 中等 | 38%
330 | 多项选择题 | 第1章 城镇道路工程 | 主要依靠底板上的填土重量维持挡土构筑物稳定的挡土墙有（）。 | 重力式挡土墙 | 悬臂式挡土墙 | 扶壁式挡土墙 | 锚杆式挡土墙 | 加筋土挡土墙 | BC | （ 1 ） 重力式挡土墙依靠墙体的自重抵抗墙后土体的侧向推力（土压力），以维持土体稳定，多用料石或混凝土预制块砌筑，或用混凝土（片石混凝土）浇筑，是目前城镇道路常用的一种挡土墙形式。（ 2 ） 衡重式挡土墙的墙背在上下墙间设衡重台，利用衡重台上的填土重量使全墙重心后移增加墙体的稳定性。（ 3 ） 悬臂式挡土墙由底板及固定在底板上的悬臂式立壁构成，主要依靠底板上的填土重量维持挡土构筑物的稳定。（ 4 ） 扶壁式挡土墙由底板及固定在底板上的墙面板和扶壁构成，主要依靠底板上的填土重量维持挡土构筑物的稳定。 | 各类挡土墙结构特性 | 中等 | 47%
331 | 多项选择题 | 第1章 城镇道路工程 | 以下关于挡土墙基础施工要点，说法正确的是（） | 基础混凝土浇筑前，钢筋、模板应验收合格 | 挡土墙基础按施工要求设置结构变形缝 | 基坑边严禁堆放土及建筑材料 | 基础与墙身连接应按设计要求设置石榫、插筋，接触面要平整光滑 | 挡土墙基坑分段开挖，距基坑底50cm,采用人工辅助清底，严禁超挖 | AC | A,C选项说法正确B选项错误：挡土墙基础按设计要求设置结构变形缝D选项错误：基础与墙身连接应按设计要求设置石榫、插筋，接触面要凿毛E选项错误：挡土墙基坑分段开挖，距基坑底30cm,采用人工辅助清底，严禁超挖 | 挡土墙施工要点 | 中等 | 50%
332 | 多项选择题 | 第1章 城镇道路工程 | 以下有关砌筑式挡土墙施工要点，说法存在错误的是（） | 挡土墙相邻砌筑段高差不宜超过1.5m | 浆砌较规则的块料时，可采用凹缝。 | 勾缝砂浆的强度等级应不低于砌体砂浆的强度等级 | 浆砌砌体应在砂浆初凝后覆盖、洒水养护7～14d | 墙体分段位置应避开基础变形缝部位 | AE | B,C,D选项说法正确A选项错误：相邻砌筑段高差不宜超过1.2mE选项错误：墙体分段位置应设在基础变形缝部位 | 挡土墙施工要点 | 较难 | 41%
333 | 多项选择题 | 第1章 城镇道路工程 | 钢筋混凝土悬臂式挡土墙由（）三部分组成。 | 扶壁 | 墙踵板 | 墙趾板 | 墙面板 | 立壁 | BCE | 本题考查的是挡土墙结构形式及分类。 钢筋混凝土悬臂式挡土墙：①采用钢筋混凝土材料，由立壁、墙趾板、墙踵板三部分组成;②墙高时，立壁下部弯矩大，配筋多，不经济。 | 挡土墙结构形式及分类 | 中等 | 36%
334 | 多项选择题 | 第1章 城镇道路工程 | 在城镇道路的填土工程、城市桥梁的桥头接坡工程中常用到（）挡土墙。 | 重力式 | 钢筋混凝土悬臂式 | 衡重式 | 钢筋混凝土扶壁式 | 钢筋混凝土混合式 | ABCD | 本题考查的是挡土墙结构形式及分类。在城镇道路的填土工程、城市桥梁的桥头接坡工程中常用到重力式挡土墙、衡重式挡土墙、钢筋混凝土悬臂式挡土墙和钢筋混凝土扶壁式挡土墙。 | 挡土墙结构形式及分类 | 中等 | 52%
335 | 简答题 | 第1章 城镇道路工程 | 【背景资料】某城镇道路局部为路堑路段，两侧采用浆砌块石重力式挡土墙护坡，挡土墙高出路面约3.5m，顶部宽度0.6m，底部宽度1.5m，基础埋深0.85m，如图2-1 所示。图2-1 原浆砌块石挡土墙（单位：mm） 图2-2新建混凝土挡土墙（单位：mm） 在夏季连续多日降雨后，该路段一侧约20m 挡土墙突然坍塌，该侧行人和非机动车无法正常通行。 调查发现，该段挡土坍塌前顶部荷载无明显变化，坍塌后基础未见不均匀沉降，墙体块石砌筑砂浆粘结牢固，后背填土为杂填土，查见泄水孔淤塞不畅。 为恢复正常交通秩序，保证交通安全，相关部门决定在原位置重建现浇钢筋混凝土重力式挡土墙，如图2-2 所示。施工单位编制了钢筋混凝土重力式挡土墙混凝土浇筑施工方案，其中包括：提前与商品混凝土厂沟通混凝土强度、方量及到场时间；第一车混凝土到场后立即开始浇筑：按每层600mm 水平分层浇筑混凝土，下层混凝土初凝前进行上层混凝土浇筑：新旧挡土墙连接处增加钢筋使两者紧密连接；如果发生交通拥堵导致混凝土运输时间过长，可适量加水调整混凝土和易性；提前了解天气预报并准备雨季施工措施等内容。 施工单位在挡土墙排水方面拟采取以下措施：在边坡潜在滑塌区外侧设置截水；挡土墙内每层泄水孔上下对齐布置；挡土墙后背回填黏土并压实等措施。 【问题】 1.从受力角度分析挡土墙坍塌原因。 2.写出混凝土重力式挡土墙的钢筋设置位置和结构形式特点。 3.写出混凝土浇筑前钢筋验收除钢筋品种规格外应检查的内容。 4.改正混凝土浇筑方案中存在的错误之处。 5.改正挡土墙排水设计中存在的错误之处。 | [5 empty] | 见解析 | 1.坍塌原因：未设置反滤层导致土体堵塞泄水孔，排水不畅，后背填土为杂填土，压实稳定性不达标，抗剪性能差，夏季连续多日降雨使后背填土含水量上升、自重增加，对挡土墙的土压力增加。在填土压力的作用下，挡土墙背离填土一侧移动，作用在墙上的土压力由静止土压力转为主动土压力，土体剪裂产生连续滑动面。2.挡土墙的钢筋设置位置在墙趾底部和墙背位置。结构特点：①依靠墙体自重抵挡土压力作用。②在墙背设少量钢筋，并将墙趾展宽（必要时设少量钢筋）或基底设凸榫抵抗滑动。③可减薄墙体厚度，节省混凝土用量。3.钢筋的安装位置、受力筋间距、箍筋间距、保护层厚度、钢筋绑扎（焊接）情况。4.（1）混凝土到场后立即开始浇筑错误。应先进行开盘鉴定，检查坍落度并留置混凝土试块，现场应有2辆以上混凝土车到达后才开始浇筑。（2）按600mm水平分层浇筑错误。每层浇筑厚度不宜超过300mm。（3）新旧挡土墙连接处增加钢筋使两者紧密连接处理错误。新旧挡土墙连接处应增设变形缝（沉降缝），并妥善处理好新旧挡土墙连接端面以保证挡土墙安全。（4）运输中加水调整和易性错误。混凝土在运输过程中严禁加水，需改善时应对混凝土拌合物进行二次快速搅拌或加入减水剂。5.（1）挡土墙内每层泄水孔上下对齐布置错误，泄水孔上下排应交错布置并避开伸缩缝与沉降缝。（2）挡土墙后背回填黏土并压实不妥，墙背填土应采用透水性材料或设计规定的填料。 | 挡土墙施工技术 | 困难 | 41%
336 | 单项选择题 | 第1章 城镇道路工程 | 关于城镇道路路基雨期施工的说法，正确的是（）。 | 集中力量，全面开挖，快速施工 | 挖方地段坚持当天挖完、压完，不留后患 | 填土路基应按2%～4%以上的横坡整平压实 | 因雨翻浆地段，用重型压路机重新压实 |  | B | 选项A错误：雨期施工应"分段开挖"，严禁"全面开挖"，以防止大面积暴露土体受雨水影响。选项B正确：雨期路基施工时，挖方地段必须坚持"当天挖完、压完"的原则，避免雨水浸泡导致土质软化或翻浆，确保施工质量。选项C错误：填土路基的横坡应为2%～3%（非4%），以利于排水但避免坡度过大影响稳定性）。选项D错误：因雨翻浆地段应"换料重做"，而非直接重压，否则无法从根本上解决土体含水率过高的问题 | 雨期施工措施 | 中等 | 59%
337 | 单项选择题 | 第1章 城镇道路工程 | 路基摊铺碾压以前，应测定土的实际含水率，控制其含水率在最佳含水率（）的范围以内。 | ±1% | ±2% | ±3% | ±4% |  | B | 路基摊铺碾压以前，应测定土的实际含水率，过湿应予以晾晒，过干应加水润湿，控制其含水率在最佳含水率±2%的范围以内 | 城镇道路工程质量控制 | 中等 | 58%
338 | 单项选择题 | 第1章 城镇道路工程 | 石灰土养护期不宜少于（），养护期应封闭交通。 | 28d | 21d | 14d | 7d |  | D | 石灰土应湿养，养护期不宜少于7d。养护期间应封闭交通。故选择D | 城镇道路工程质量控制 | 简单 | 77%
339 | 单项选择题 | 第1章 城镇道路工程 | 水泥混凝土路面施工当现场日平均气温连续5d气温低于（）℃，或最低环境气温低于（）℃时，宜停止施工。 | 15，0 | 10，0 | 5，-3 | 0，-3 |  | C | 施工中应根据气温变化采取保温防冻措施。当施工现场环境日平均气温连续5d稳定低于5℃,或最低气温低于-3℃时，宜停止施工。 | 城镇道路工程质量控制 | 中等 | 62%
340 | 单项选择题 | 第1章 城镇道路工程 | 水泥稳定土从开始加水拌合到摊铺完成不得超过（）。 | 3h | 4h | 5h | 6h |  | A | 水泥稳定材料基层宜采用摊铺机械摊铺，自拌合至摊铺、碾压成型完成，不得超过 3h。宜在水泥初凝时间到达前碾压成型。分层摊铺时，应在下层养护 7d 后，方可摊铺上层材料。宜洒水养护，保持湿润。常温下成型后应经 7d 养护，方可在其上铺筑道路面层。故选择A | 城镇道路工程质量控制 | 简单 | 79%
341 | 单项选择题 | 第1章 城镇道路工程 | 土方路基压实度和（）应100%合格。 | 纵断面高程 | 弯沉值 | 中线偏位 | 平整度 |  | B | 土方路基压实度和弯沉值应100%合格，纵断面高程、中线偏位、平整度、宽度、横坡及路堤边坡等应符合要求。 | 城镇道路工程质量控制指标 | 中等 | 69%
342 | 单项选择题 | 第1章 城镇道路工程 | 城镇道路雨期施工时，要防排结合，建立完善的（）。 | 防水系统 | 挡水系统 | 排水系统 | 防排系统 |  | C | 本题考查的是城镇道路工程季节性施工措施 。城镇道路雨期施工时，建立完善的排水系统，防排结合；并加强巡视，发现积水、挡水处，及时疏通。 | 城镇道路工程季节性施工措施 | 简单 | 76%
343 | 单项选择题 | 第1章 城镇道路工程 | 水泥稳定土（粒料）类基层养护期进入冬期，应在基层施工时向基层材料中掺入（）。 | 缓凝剂 | 速凝剂 | 减水剂 | 防冻剂 |  | D | 本题考查的是城镇道路工程季节性施工措施。水泥稳定土（粒料）类基层，宜在进入冬期前15～30d停止施工。当上述材料养护期进入冬期时，应在基层施工时向基层材料中掺入防冻剂。 | 城镇道路工程季节性施工措施 | 中等 | 50%
344 | 单项选择题 | 第1章 城镇道路工程 | 有关管线及邻近建（构）筑物的保护要求，说法存在错误的是（） | 道路结构以下的管线应最后施工 | 施工前可通过人工开挖探沟对管线进行详探 | 无须迁移的现况管线及设施，应探明位置、设置标识，并采取加固保护措施 | 在被保护建筑的合适地方设置沉降、位移观察点，进行沉降、位移观察 |  | A | 选项A错误，因为道路结构以下的管线必须先施工（即“先地下、后地上”原则），否则后期施工可能破坏管线，或增加施工难度和经济成本。选项B正确，施工前应通过人工开挖探沟详细探查地下管线，不能仅依赖图纸或探测仪器。选项C正确，对不需迁移的管线，应探明位置、设标识并加固，防止施工损坏。选项D正确，邻近建筑物应设置沉降观测点，定期监测，防止因施工导致沉降或开裂。 | 管线及邻近建(构 ) 筑物的保护 | 中等 | 55%
345 | 单项选择题 | 第1章 城镇道路工程 | 冬期施工质量控制要求的说法，错误的是（）。 | 粘层、透层、封层严禁冬期施工 | 城市快速路、主干路的路基不得用含有冻土块的土料填筑 | 水泥混凝土拌合料可加防冻剂、缓凝剂，搅拌时间适当延长 | 水泥混凝土板弯拉强度低于1MPa或抗压强度低于5MPa时，不得受冻 |  | C | 本题考查的是城镇道路工程季节性施工措施。粘层、透层、封层严禁冬期施工。拌合物中不得使用带有冰雪的砂、石料，可加防冻剂、早强剂，搅拌时间适当延长。混凝土面层弯拉强度低于1MPa或抗压强度低于5MPa时，不得受冻。城市快速路、主干路的路基不得用含有冻土块的土料填筑。 | 城镇道路工程季节性施工措施 | 中等 | 62%
346 | 单项选择题 | 第1章 城镇道路工程 | 沥青混合料面层是通过（）来检测混合料的矿料级配和沥青用量 | 密度试验 | 马歇尔试验 | 钻心取样试验 | 击实试验 |  | B | 取样进行马歇尔试验，检测混合料的矿料级配和沥青用量。故本题选BA. 密度试验：用于测定压实度，无法分析级配和沥青用量；C. 钻芯取样试验：用于检测路面厚度和压实度，不涉及材料组成分析；D. 击实试验：用于确定最佳沥青用量前的最大理论密度，非施工检测项目。 | 城镇道路工程质量控制 | 中等 | 58%
347 | 单项选择题 | 第1章 城镇道路工程 | 当风力在（）及以上时，沥青混合料面层不应施工 | 6级 | 5级 | 4级 | 7级 |  | A | 当风力在6级及以上时，沥青混合料面层不应施工 | 冬期施工措施 | 中等 | 53%
348 | 单项选择题 | 第1章 城镇道路工程 | 水泥混凝土路面施工时，养护期混凝土面层最低温度不应低于（） | 10℃ | 0℃ | 5℃ | -5℃ |  | C | 养护期混凝土面层最低温度不应低于5℃。 | 冬期施工措施 | 简单 | 78%
349 | 单项选择题 | 第1章 城镇道路工程 | 高温期道路混凝土采用洒水覆盖保湿养护时，应控制养护水温与混凝土面层表面的温差不大于（） | 10℃ | 14℃ | 12℃ | 5℃ |  | C | 采用洒水覆盖保湿养护时，应控制养护水温与混凝土面层表面的温差不大于12℃,不得采用冰水或冷水养护以免造成骤冷而导致表面开裂 | 高温期施工措施 | 中等 | 66%
350 | 单项选择题 | 第1章 城镇道路工程 | 冬期施工的水泥混凝土面板，抗弯拉强度和抗压强度分别低于（）MPa时，不得受冻。 | 1.5和5.0 | 1.0和5.0 | 1.0和5.5 | 1.5和5.5 |  | B | 混凝土板弯拉强度低于1MPa或抗压强度低于5MPa时，不得受冻 | 冬期施工措施 | 中等 | 62%
351 | 单项选择题 | 第1章 城镇道路工程 | 关于路基雨期施工的说法，不正确的是（）。 | 集中力量，快速施工，分段开挖，切忌全面开挖或挖段过长 | 坚持当天挖完、填完、压完，不留后患 | 填土路基应按2%～3%以内的横坡整平、压实 | 因雨翻浆，用重型压路机重新压实 |  | D | 本题考查的是城镇道路工程季节性施工措施。路基雨期施工的要求：对于土路基施工，要有计划地集中力量，组织快速施工，分段开挖，切忌全面开挖或挖段过长。挖方地段要留好横坡，做好截水沟。坚持当天挖完、填完、压完，不留后患。因雨翻浆地段，坚决换料重做。填方地段施工，应留2%～3%的横坡整平压实，以防积水。 | 城镇道路工程季节性施工措施 | 中等 | 69%
352 | 单项选择题 | 第1章 城镇道路工程 | 下列关于冬期路基施工的说法，错误的是（）。 | 开挖冻土挖到设计标高立即碾压成型 | 城市快速路、主干路冻土含量应小于10% | 次干路以下冻土含量应小于15% | 如当日达不到设计标高，下班前应将操作面刨松或覆盖 |  | B | 本题考查的是城镇道路工程季节性施工措施。采用机械为主、人工为辅方式开挖冻土，挖到设计标高立即碾压成型。城镇快速路、主干路的路基不得用含有冻土块的土料填筑。次干路以下道路填土材料中冻土块最大尺寸不应大于100mm，冻土块含量应小于15%。【点拨】城镇快速路、主干路的路基不得用含有冻土块的土料填筑。选项B描述城市快速路、主干路冻土含量应小于10%，所以说法错误。 | 城镇道路工程季节性施工措施 | 中等 | 63%
353 | 单项选择题 | 第1章 城镇道路工程 | 下列关于冬期沥青混合料面层施工的说法描述错误的是（）。 | 城市快速路、主干路的沥青混合料面层严禁冬期施工 | 次干路及透粘封层在施工温度低于5℃时应停止施工 | 当风力在6级及以上时，沥青混合料面层不应施工 | 次干路及其以下道路在施工温度低于5℃时，应停止施工 |  | B | 本题考查的是城镇道路工程季节性施工措施。沥青混凝土面层：（1）城市快速路、主干路的沥青混合料面层严禁冬期施工。次干路及其以下道路在施工温度低于5℃时，应停止施工。当风力在6级及以上时，沥青混合料面层不应施工。（2）粘层、透层、封层严禁冬期施工。 | 城镇道路工程季节性施工措施 | 中等 | 52%
354 | 单项选择题 | 第1章 城镇道路工程 | 挖掘机等机械在35kV电力架空线路一侧作业时，距离架空线路的最小水平安全距离为（）米。 | 1.5 | 2 | 3.5 | 5 |  | C | 本题考查的是城镇道路工程安全技术控制要点。严禁挖掘机等机械在电力架空线路下作业。需在其一侧作业时，垂直及水平安全距离应符合表1.5-1的要求： | 城镇道路工程安全技术控制要点 | 中等 | 67%
355 | 单项选择题 | 第1章 城镇道路工程 | 关于道路施工安全控制，下列说法中错误的是（）。 | 严禁挖掘机等机械在电力架空线路下作业 | 填土路基为土质边坡时，每侧填土宽度应大于设计宽度0.5m | 人工配合施工时，作业人员之间的安全距离，横向不得小于1.5m | 不得掏洞挖土和在路堑底部边缘休息 |  | C | 本题考查的是城镇道路工程安全技术控制要点。严禁挖掘机等机械在电力架空线路下作业。填土路基为土质边坡时每侧填土宽度应大于设计宽度0.5m。碾压高填方时，应自路基边缘向路中心进行，且与填土外侧距离不得小于0.5m。人工配合施工时作业人员之间的安全距离，横向不得小于2m,纵向不得小于3m;不得掏洞挖土和在路堑底部边缘休息。 | 城镇道路工程安全技术控制要点 | 中等 | 61%
356 | 单项选择题 | 第1章 城镇道路工程 | 下列城镇道路路基施工质量验收项目中，属于主控项目的是（）。 | 平整度 | 压实度 | 路堤边坡 | 宽度 |  | B | 土方路基压实度和弯沉值应100%合格。 | 城镇道路工程质量控制指标 | 中等 | 56%
357 | 单项选择题 | 第1章 城镇道路工程 | 下列雨期道路工程施工质量保证措施中，属于水泥混凝土面层施工要求的是（）。 | 当天挖完、填完、压完，不留后患 | 拌多少，铺多少：压多少，完成多少 | 应按2%～3%的横坡整平压实，以防积水 | 及时浇筑、振动，抹面成型，养生 |  | D | AC属于路基，B属于基层 | 雨期施工措施 | 中等 | 53%
358 | 单项选择题 | 第1章 城镇道路工程 | 水泥混凝土面层施工中，混凝土板（）强度低于1MPa时，严禁受冻。 | 抗拉 | 抗剪 | 抗压 | 弯拉 |  | D | 混凝土板弯拉强度低于1MPa或抗压强度低于5MPa时，严禁受冻。 | 冬期施工措施 | 中等 | 67%
359 | 单项选择题 | 第1章 城镇道路工程 | 下列基层类型中，（）类基层宜在进入冬期前15～30d停止施工。 | 石灰稳定土 | 石灰稳定粒料 | 水泥稳定粒料 | 石灰粉煤灰稳定粒料 |  | C | 基层施工：（1）石灰及石灰粉煤灰稳定土（粒料、钢渣）类基层，宜在临近多年平均进入冬期前30～45d停止施工，不得在冬期施工。（2）水泥稳定土（粒料）类基层，宜在进入冬期前15～30d停止施工。当上述材料养护期进入冬期时，应在基层施工时向基层材料中掺人防冻剂。（3）级配砂石（砾石）、级配碎石施工，应根据施工环境最低温度洒布防冻剂溶液，随洒布，随碾压。 | 冬期施工措施 | 中等 | 50%
360 | 单项选择题 | 第1章 城镇道路工程 | 用作基层的无机结合料的控制指标之一是（）无侧限抗压强度。 | 3d | 7d | 14d | 28d |  | B | 此题考核无机结合料稳定基层施工质量检查石灰稳定士、水泥稳定土、石灰工业废渣（石灰粉煤灰）稳定砂砾（碎石）等无机结合料稳定基层质量检验项目主要有：基层压实度、7d无侧限抗压强度等。故选择B | 城镇道路工程质量控制指标 | 中等 | 64%
361 | 多项选择题 | 第1章 城镇道路工程 | 道路各层施工前应根据工程特点选定试验路段，以确定（）等。 | 压实度 | 机械组合 | 施工时间 | 松铺厚度 | 最佳含水量 | BD | 道路各层施工前应根据工程特点选定试验路段，以确定机械组合、压实机械规格、松铺厚度、碾压遍数、碾压速度等。故本题选B,DA.压实度：属验收指标，试验段确定的是碾压遍数C.施工时间 ：不属于试验段确定的技术参数E.最佳含水量 ：通过击实试验确定 | 城镇道路工程质量控制 | 中等 | 50%
362 | 多项选择题 | 第1章 城镇道路工程 | 下列选项中属于无机结合料稳定基层现场质量检验项目主要有（）。 | 28天抗压强度 | 热稳定度 | 残留稳定度 | 基层压实度 | 7d无侧限抗压强度 | DE | 石灰稳定土、水泥稳定材料、石灰工业废渣（石灰粉煤灰）定砂（碎石）等无机结合料稳定基层原材料质量、压实度、7d 无侧限抗压强度等应符合规范规定要求。故选择DEA. 28天抗压强度属于混凝土试件检测项目B. 热稳定度和C. 残留稳定度属于沥青混合料试验检测项目 | 城镇道路工程质量控制指标 | 中等 | 54%
363 | 多项选择题 | 第1章 城镇道路工程 | 级配碎石基层的质量控制指标包括（）。 | 弯沉 | 集料质量及级配 | 平整度 | 压实度 | 7d无侧限抗压强度 | ABD | 本题考查的是城镇道路工程质量控制要点。无机结合料稳定基层质量控制指标：原材料质量、压实度、7d 无侧限抗压强度。级配类基层质量控制指标：集料质量及级配、压实度、弯沉。 | 城镇道路工程质量控制要点 | 中等 | 42%
364 | 多项选择题 | 第1章 城镇道路工程 | 沥青混合料面层的质量控制指标包括（）。 | 城市快速路、主干路的压实度不应小于95% | 厚度应符合设计要求 | 构造深度符合设计要求 | 弯沉值不应大于设计要求 | 弯拉强度符合设计要求 | BD | 本题考查的是城镇道路工程质量控制要点。（1）沥青混合料面层：压实度对城市快速路、主干路不应小于96%；对次干路及以下道路不应小于95%。厚度应符合设计要求，允许偏差为-5～+10mm；弯沉值不应大于设计要求。（2）水泥混凝土面层的原材料质量、混凝土弯拉强度、混凝土面层厚度、构造深度 应符合要求。 | 城镇道路工程质量控制要点 | 中等 | 40%
365 | 多项选择题 | 第1章 城镇道路工程 | 土方路基应100%合格的质量控制指标有（）。 | 横坡 | 沉降差 | 压实度 | 平整度 | 弯沉值 | CE | 本题考查的是城镇道路工程质量控制要点。路基工程质量控制指标： | 城镇道路工程质量控制要点 | 中等 | 54%
366 | 多项选择题 | 第1章 城镇道路工程 | 以下关于石灰稳定土基层运输与摊铺施工技术要点正确的有（）。 | 雨期施工应防止混合料淋雨 | 应在第一次重冰冻到来之前1～1.5个月完成施工 | 降雨时应停止施工，已摊铺的应尽快碾压密实湿养 | 运输中应采取防止水分蒸发措施 | 拌成的稳定土应及时运送到铺筑现场 | ACDE | 本题考查的是城镇道路工程季节性施工措施。选项B说法错误，在有冰冻的地区应在第一次重冰冻到来之前的15～30d完成施工。 | 城镇道路工程季节性施工措施 | 中等 | 37%
367 | 多项选择题 | 第1章 城镇道路工程 | 级配碎石的基层施工，应确保（）符合规范规定要求 | 集料质量 | 7d无侧限抗压强度 | 级配 | 压实度 | 弯沉 | ACDE | 级配碎石（碎砾石）、级配砾石（砂砾）基层集料质量及级配、压实度、弯沉等应符合规范规定要求。 | 城镇道路工程质量控制指标 | 中等 | 48%
368 | 多项选择题 | 第1章 城镇道路工程 | 以下有关道路材料拌合与运输质量控制，说法正确的是 | 拌和采用强制式搅拌机且计量准确 | 道路使用的混合料宜采用路拌或集中拌制 | 输时应采取遮盖、封闭措施防止水分损失和遗撒 | 运输车辆要防止漏浆、漏料和离析 | 拌和时根据天气变化及时调整拌合用水量 | ACD | A,C,D选项说正确B选项错误：道路使用的混合料宜采用厂拌或集中拌制E选项错误：根据原材料的含水率变化及时调整拌合用水量 | 城镇道路工程质量控制 | 中等 | 49%
369 | 多项选择题 | 第1章 城镇道路工程 | 沥青混合料铺筑现场除了对混合料质量及施工温度进行检查外，还应随时检查的项目包括（） | 纵向坡度 | 厚度 | 压实度 | 宽度 | 平整度 | BCE | 沥青混合料铺筑现场应对混合料质量及施工温度进行检查，随时检查厚度、压实度和平整度。正确答案为：B、C、E纵向坡度（A项）和宽度（D项）虽然也是道路施工重要参数，但在规范要求的"随时检查"项目中未提及，而是属于成型后的最终验收指标 | 城镇道路工程质量控制 | 中等 | 39%
370 | 多项选择题 | 第1章 城镇道路工程 | 土路基雨期施工质量控制措施包括（）。 | 有计划地集中力量组织快速施工 | 分段开挖，切忌全面开挖或战线过长 | 坚持当天挖完、填完、压完 | 对低洼处等不利地段应安排最后施工 | 遇雨要及时检查，发现翻浆要彻底处理 | ABCE | 路基施工（1）对于土路基施工，要有计划地组织快速施工，分段开挖，切忌全面开挖或挖段过长。（2）挖方地段要留好横坡，做好截水沟。坚持当天挖完、压完，不留后患。因雨翻浆地段，要换料重做。（3）填方地段施工，应按2%～3%的横坡整平压实，以防积水。综上选择ABCE选项。 | 雨期施工质量控制 | 中等 | 41%
371 | 多项选择题 | 第1章 城镇道路工程 | 沥青混合料面层施工质量验收的主控项目有（）。 | 原材料 | 压实度 | 面层厚度 | 平整度 | 弯沉值 | ABCE | 面层施工质量验收主控项目：原材料、压实度、面层厚度、弯沉值。 | 城镇道路工程质量控制指标 | 中等 | 49%
372 | 多项选择题 | 第1章 城镇道路工程 | 道路雨期施工基本要求有（）等。 | 以预防为主，掌握主动权 | 按常规安排工期 | 做好排水系统，防排结合 | 发现积水、挡水处及时疏通 | 准备好防雨物资 | ACDE | 雨期施工基本要求（ 1 ） 加强与气象台站联系，掌握天气预报，安排在不下雨时施工。（ 2 ） 调整施工步序，集中力量分段施工。（ 3 ） 做好防雨准备，在料场和搅拌站搭雨棚，或施工现场搭可移动的罩棚。（ 4 ） 建立完善排水系统，防排结合；并加强巡视，发现积水、挡水处，及时疏通。（ 5 ） 道路工程如有损坏，及时修复。 | 雨期施工措施 | 中等 | 48%
373 | 多项选择题 | 第1章 城镇道路工程 | 下列路基质量验收属于主控项目的有（）。 | 横坡 | 宽度 | 压实度 | 平整度 | 弯沉值 | CE | 本题考查的是城镇道路工程质量控制要点。土方路基压实度和弯沉值应100%合格，纵断面高程、中线偏位、平整度、宽度、横坡及路堤边坡等应符合要求。 | 城镇道路工程质量控制要点 | 中等 | 42%
374 | 多项选择题 | 第1章 城镇道路工程 | 无机结合料稳定类道路基层进入冬期施工，其特点和避害措施有（）。 | 适当加一定浓度的盐水，以降低冰点 | 加热水快拌、快运、快铺 | 石灰及石灰粉煤灰稳定土（粒料）类基层宜在进入冬期前30～45d停止施工 | 水泥稳定土（粒料）类基层，宜在进人冬期前15～30d停止施工 | 增加稳定剂含量 | CD | 基层施工（ 1 ） 石灰及石灰粉煤灰稳定土（粒料、钢 渣 ）类基层，宜在进人冬期前 30〜 45d停止施工，不应在冬期施工。（ 2 ） 水泥稳定土（粒料）类基层，宜在进人冬期前 15〜 30d 停止施工。当上述材料养护期进入冬期时，应在基层施工时向基层材料中掺人防冻剂。（ 3 ） 级配砂石（砾石）、级配碎石施工，应根据施工环境最低温度洒布防冻剂溶液，随洒布随碾压。 | 冬期施工措施 | 中等 | 44%
375 | 简答题 | 第1章 城镇道路工程 | 高温期水泥混凝土路面施工规定有哪些？ | [5 empty] | 见解析 | 本题考查的是城镇道路工程季节性施工措施。1.严控混凝土的配合比，保证其和易性，必要时可适当掺加缓凝剂，特高温时段混凝土拌合可掺加降温材料。尽量避开气温过高的时段，可选晚间施工。2.加强拌制、运输、浇筑、做面等各工序衔接，尽量使运输和操作时间缩短。3. 加设临时罩棚，避免混凝土面板遭日晒，减少蒸发量。及时覆盖，加强养护，多洒水，保证正常硬化过程。 | 城镇道路工程季节性施工措施 | 中等 | 49%
376 | 简答题 | 第1章 城镇道路工程 | 【背景资料】某公司承建北方某城市主干道工程。该道路结构为200mm厚二灰稳定土底基层、350mm厚水泥稳定碎石基层、180mm厚沥青混合料面层分为三层施工。底面层厚80mm，中面层厚60mm，表面层厚40mm。底面层和中面层采用普通AC型沥青混凝土。表面层采用改性沥青玛脂混合料SMA。建设单位要求5月1日开始施工，11月30日完工。项目部进场后，编制了施工组织设计，其中编制了详细的施工进度计划，实施中进行动态调整，完工后依据进度计划、调整资料对施工进行总结。项目部在城市郊区建立了二灰稳定土与水泥稳定碎石的拌合站。二灰稳定土与水泥稳定碎石均在夜间拌合、运输，白天碾压。铺筑一段时间后，水泥稳定碎石表面出现了松散、强度偏低的问题。项目部调整了碾压的时间。由于拆迁的影响，工期延误，部分路段沥青混合料的施工进入了冬期，为保证沥青混合料的摊铺质量，项目部选择在气温较高的时间段施工。在沥青混凝土的施工中，项目部采用光轮振动压路机碾压，被监理制止。摊铺碾压完成后.现场实测沥青混合料面层的压实度达到96%，沥青混合料的平均厚度为182mm。个别路段的平整度为1.3mm，平均值为1.15mm。项目部自检结论为合格。问题：1.本工程施工应做哪些技术管理的准备工作?2.为何水泥稳定碎石会出现质量问题?3.沥青混合料冬期施工要采取哪些措施?4.监理为何制止施工单位用光轮振动压路机碾压沥青混凝土?5.本工程能达到合格标准吗?6.项目部在施工进度总结时资料依据是否全面?还应补充哪些内容? | [5 empty] | 见解析 | 1.项目部技术管理的准备工作有：及时索取工程设计图纸和相关技术资料，指定专人管理并公布有效文件清单；熟悉设计文件；编制能指导现场施工的实施性施工组织设计，确定主要（重要）分项工程、分部工程的施工方案和质量保证计划；分解和确定各阶段质量目标和质量保证措施；确认分项、分部和单位工程的质量检验与验收程序、内容及标准等。2.本工程水泥稳定碎石会出现质量问题的原因是夜晚拌制、运输，白天铺筑，间隔的时间过长，超过水泥的初凝时间，同时含水量的损失也很大，造成水泥的强度降低。水泥稳定碎石应采用初凝时间3h以上和终凝时间6h以上的42.5级普通硅酸盐水泥、32.5级及以上矿渣硅酸盐水泥、火山灰质硅酸盐水泥。水泥稳定碎石自拌合至摊铺完成，不得超过3h，宜在水泥初凝时间到达前碾压成型。运输时，应采取遮盖封闭措施防止水分损失。水泥初凝、水泥稳定碎石含水量偏低都会造成强度达不到要求的现象。3.（1）城镇快速路、主干路的沥青混合料面层严禁冬期施工。次干路及其以下道路在施工温度低于5 ℃时，应停止施工;粘层、透层、封层严禁施工。（2 ）必须进行施工时，适当提高沥青混合料拌合、出厂及施工时的温度。运输中应覆盖保温，并应达到摊铺和碾压的温度要求。下承层表面应干燥、清洁，无冰、雪、霜等。施工中做好充分准备，采取"快卸、快铺、快平"和"及时碾压、及时成型"的方针。摊铺时间宜安排在一日内气温较高时进行。4.为增加密级配（AC型）沥青混凝土路面的不透水性，沥青混凝土路面的复压优先选用重型轮胎压路机进行碾压，不宜使用光轮振动压路机。对于改性沥青混合料路面用振动压路机或钢筒式压路机碾压，不宜使用轮胎压路机碾压。5.就目前的资料看不一定。原因：沥青混合料面层的主控项目有原材料、压实度、面层厚度、弯沉值。主控项目必须全部达到100%合格即项目为合格。一般原材料都可以达到合格标准，不合格不能施工。96%压实度与182mm的厚度也达到了合格标准。但题目背景缺少弯沉值的数值。所以通过题目【背景资料】分析，本工程能否达到合格标准需要弯沉值的数值。平整度是一般项目，不是主控项目，一般项目允许有个别偏差。6.项目部在施工进度总结时依据的资料不全面，还应补充施工进度计划执行的实际记录。编制施工进度总结时应依据的资料有：（1）施工进度计划；（2）施工进度计划执行的实际记录；（3）施工进度计划检查结果；（4）施工进度计划的调整资料。 | 城镇道路工程季节性施工措施 | 困难 | 28%
377 | 简答题 | 第1章 城镇道路工程 | 【背景资料】某公司承建城市次干道改造工程，其结构为二灰土底基层、水泥稳定碎石基层和沥青混凝土面层，工期要求当年5月完成拆迁，11月底完成施工。由于城市道路施工干扰因素多，有较大的技术难度，项目部提前进行了施工技术准备工作。水泥稳定碎石基层施工时，项目部在城市外设置了拌合站；为避开交通高峰时段，采用夜间运输、白天施工的作业方式。检查发现水泥稳定碎石基层表面出现松散、强度值偏低的质量问题。项目部依据冬期施工方案，选择在全天温度大于5℃时段进行沥青混凝土摊铺碾压施工。经现场实测，沥青混凝土面层的压实度、厚度、平整度均符合设计要求，自检的检验结论为合格。为确保按期完工，项目部编制了详细的施工进度计划，实施中进行动态调整；完工后依据进度计划、调整资料对施工进度进行总结。问题：1.本项目的施工技术准备工作应包括哪些内容?2.分析水泥稳定碎石基层出现质量问题的主要原因。3.项目部对沥青混凝土面层自检合格的依据充分吗?如不充分，还应补充哪些?4.补充项目部在施工进度总结时的资料依据。 | [5 empty] | 见解析 | 1.技术准备工作应包括：索取工程设计图纸及相关技术资料；收集与本工程相关的规范标准规程；设计交底、图纸会审；编制施工组织设计，确定主要分部分项工程的施工方案和质量保证计划；根据施工组织，分解和确定各阶段的质量目标和质量保证措施；确认分部分项和单位工程的质量检验与验收程序、内容及标准。2.夜间运输，白天铺筑的作业方式，造成水泥稳定碎石粒料堆置时间过长，超过水泥的初凝时间，水泥强度已经损失。3.不充分。路面检验项目还应包括：原材料、弯沉值、宽度、纵断面高程、中线偏位、横坡、井框与路面的高差、抗滑性能及外观质量。4.施工进度总结的依据资料还有：施工进度计划执行的实际记录和施工进度计划检查结果。 | 城镇道路工程季节性施工措施 | 较难 | 36%
378 | 简答题 | 第1章 城镇道路工程 | 【背景资料】某项目经理部中标改建某旧沥青路面道路工程，原设计是改建成水泥混凝土路面，后因拆迁延期，严重影响工程进度，但业主要求竣工通车日期不能更改。为满足竣工通车日期要求，业主更改路面结构，将水泥混凝土路面改为再生沥青混凝土路面。对这一重大变更，项目经理在成本管理方面采取了如下应变措施：（1）依据施工图，根据国家统一定额、取费标准编制施工图预算，然后依据施工图预算打九五折，作为再生沥青混凝土路面工程承包价与业主方签订补充合同；打九折作为再生沥青混凝土路面工程目标成本。（2）对工程技术人员的成本管理责任作了如下要求：质量成本降低额，合理化建议产生的降低成本额。（3）对材料人员成本管理的以下环节提出了具体要求：①计量验收；②降低采购成本；③限额领料；④及时供货；⑤减少资金占用；⑥旧料回收利用。（4）要求测量人员按技术规程和设计文件要求，对路面宽度和高度实施精确测量。问题：1.改正再生沥青路面工程承包价和目标成本的确定方法。2.补全对工程技术人员成本管理责任要求。3.补全对材料管理人员成本管理责任要求。4.布置给测量人员的要求正确吗?请从成本控制的角度说明理由。 | [5 empty] | 见解析 | 1.承包价和目标成本采取打折方法不妥。正确做法：（1）计算承包价时要根据必需的资料，依据招标文件、设计图纸、施工组织设计、市场价格、相关定额及计价方法进行仔细的计算，编制施工图预算。（2）计算目标成本（即计划成本）时要依据企业的施工定额、取费标准编制项目的施工预算。2.（1）根据现场实际情况，科学合理地进行施工现场平面布置，为文明施工减少浪费创造条件；（2）严格执行安全操作规程，减少一般事故，消灭重大人身伤亡事故和设备事故，将事故成本减少到最低。3.（1）材料采购和加工，要择优选择；（2）要减少采购过程中的管理损耗。4.项目经理要求测量人员对路面宽度和高度实施精确测量，一方面是为保证施工质量，另一方面也是控制施工成本的措施。因为沥青混合料每层的配合比不同，价格差较大；只有精确控制路面宽度、高度（实际上是控制每层沥青混合料的用量），才能减少直至杜绝不应有的消耗和不合格沥青路面的返工支出，严格按成本计划和成本目标控制再生沥青混凝土面层的生产、质量成本。 | 城镇道路工程季节性施工措施 | 较难 | 47%
379 | 简答题 | 第1章 城镇道路工程 | 水泥混凝土路面面层雨期施工的要求有哪些？ | [5 empty] | 见解析 | 本题考查的是城镇道路工程季节性施工措施。水泥混凝土路面施工时，应勤测粗细集料的含水率，适时调整加水量，保证配合比的准确性。雨期作业工序要紧密衔接，及时浇筑、振动、抹面成型、养生。 | 城镇道路工程季节性施工措施 | 中等 | 37%
380 | 简答题 | 第1章 城镇道路工程 | 【背景资料】某工程公司中标承包一城市道路施工项目，道路总长为15km，其中包括一段燃气管线的敷设。工程建设工期很紧。为抓紧时间，该公司很快组成项目经理部，项目部进行了临建。项目部拿到设计院提供的设计施工图决定立即开始施工，监理工程师尚未到场。开工后项目部组织人员编制了施工组织设计，其内容包括工程概况、施工方案、施工进度计划、安全措施、文明施工、环保措施以及辅助配套施工措施几个方面。编制完成后报上级审批，但上级退回要求补充完善。整个项目实施顺利，在竣工验收前有关部门进行施工技术文件预验收时，发现项目部人员正在补填许多施工过程文件，且施工技术文件不完全。【问题】1.说明退回该施工组织设计的原因及完善内容。2.燃气管线的施工要分包给其他施工单位，总包方如何确定分包方?在确定分包方过程中主要考察哪些方面?3.施工现场的进出口处应设立一些什么标牌?4.施工技术文件的编制过程有什么问题?试写出除施工组织设计和竣工验收文件外的施工技术文件的组成。（至少5点） | [5 empty] | 见解析 | 1.（1）退回该施工组织设计的原因是：该施工组织设计未考虑工程包括一段燃气管线的敷设这一特殊情况及应采取的措施不完善。（2）应完善的内容包括：①施工平面布置；②工程特点；③施工部署和管理体系；④技术措施；⑤施工质量保证计划；⑥施工安全保证计划。2.（1）燃气管线的施工要分包给其他施工单位，总包方确定分包方的依据包括：①对确需分包的项目，由总包方组织进行招标；②由监理、设计与总包方共同组成评审小组，对分包招标过程进行监控，以保证分包工程的质量。（2）在确定分包方过程中主要考察分包方的安全施工资格和安全生产保证体系、分包方的施工资质。3.施工现场的进出口处应有整齐明显的“五牌一图”：（1）五牌：工程概况牌、管理人员名单及监督电话牌、消防保卫牌、安全生产（无重大事故）牌、文明施工牌。（2）一图：施工现场总平面图。可根据情况再增加其他牌图，如工程效果图、项目部组织机构及主要管理人员名单图等。4.（1）施工技术文件的编制过程的问题是：施工单位在开工后编制施工组织设计；项目部人员在竣工验收前正在补填许多施工过程文件，且施工技术文件不全。（2）除施工组织设计和竣工验收文件外，施工技术文件的组成还应有：①图纸会审记录文件；②工程开工报告相关资料；③技术、安全交底记录文件；④施工日志记录文件；⑤设计变更文件；⑥工程洽商记录文件；⑦工程测量记录文件；⑧施工记录文件；⑨工程质量事故记录文件。 | 城镇道路工程季节性施工措施 | 困难 | 28%
381 | 单项选择题 | 第2章 城市桥梁工程 | 按上部结构的行车道位置分，桥可以分为（）。 | 上承式、中承式、下承式 | 跨河桥、跨线桥 | 高架桥、栈桥 | 人行桥、运水桥 |  | A | 按上部结构的行车道位置分为上承式桥（桥面结构布置在主要承重结构之上） 、中承式桥、下承式桥。（故选择A）B选项（跨河桥、跨线桥）是按用途分类C选项高架桥、栈桥）是按功能形式分类D选项（人行桥、运水桥）是按特殊用途分类的非标准分类方式 | 桥梁的主要类型 | 简单 | 71%
382 | 单项选择题 | 第2章 城市桥梁工程 | 当空气中盐分过大时，从穿完预应力筋至孔道灌浆完成的时间应控制在（）之内。 | 7d | 10d | 15d | 20d |  | A | 此题考核后张法预应力施工穿束后至孔道灌浆完成应控制在下列时间以内，否则应对预应力筋采取防锈措施：空气湿度大于70%或盐分过大时，7d；（故选择A）空气湿度40%～70%时，15d；空气湿度小于40%时，20d。 | 预应力混凝土施工技术 | 中等 | 53%
383 | 单项选择题 | 第2章 城市桥梁工程 | 对掺用缓凝型外加剂或有抗渗等要求的混凝土，洒水养护时间应不少于（）d。 | 10 | 7 | 28 | 14 |  | D | 此题考核混凝土养护洒水养护的时间，采用硅酸盐水泥、普通硅酸盐水泥或矿渣硅酸盐水泥的混凝土，不得少于7d 。掺用缓凝型外加剂或有抗渗等要求以及高强度混凝土，不少于14d。（故选择D） | 混凝土施工技术 | 中等 | 59%
384 | 单项选择题 | 第2章 城市桥梁工程 | 多孔跨径的全长不到（）m的泄水结构物，称为涵洞。 | 6 | 5 | 7 | 8 |  | D | 此题考核桥梁工程相关常用术语凡是多孔跨径全长不到8m和单孔跨径不到5m的泄水结构物，均称为涵洞。（故选择D） | 桥梁的主要类型 | 简单 | 74%
385 | 单项选择题 | 第2章 城市桥梁工程 | 钢筋的的存放时间不宜超过（）个月，[2026] | 6 | 5 | 4 | 12 |  | A | 在工地存放时应按不同品种、规格、分批分别堆置整齐，不得混杂，并应设立识别标志，存放时间不宜超过 6个月:故选择A | 钢筋施工技术 | 简单 | 75%
386 | 单项选择题 | 第2章 城市桥梁工程 | 拱桥拱轴线两端点之间的水平距离为（） | 净跨径 | 计算跨径 | 桥长 | 总跨径 |  | B | 对于具有支座的桥梁，是指桥跨结构相邻两个支座中心之间的距离；对于拱式桥，是指两相邻拱脚截面形心点之间的水平距离，即拱轴线两端点之间的水平距离。因此正确答案是：B. 计算跨径A. 净跨径 - 指拱脚截面最低点之间的水平距离（非形心点）C. 桥长 - 桥梁两端桥台端点间的距离（与拱轴线无关）D. 总跨径 - 多孔桥梁净跨径总和（不适用单孔描述） | 桥梁基本组成与常用术语 | 中等 | 52%
387 | 单项选择题 | 第2章 城市桥梁工程 | 混凝土方量较少的高强度混凝土，进行评定混凝土强度时，宜采取的方法是（）。 | 留取不少于10 组的试件，采用标准差未知统计方法 | 留取不少于10 组的试件，采用标准差已知统计方法 | 留取不少于20 组的试件，采用标准差未知统计方法 | 留取不少于20 组的试件，采用非统计方法 |  | A | A选项正确：现行国家标准《混凝土强度检验评定标准》GB/T50107-2010中规定了评定混凝土强度的方法，包括标准差已知统计法、标准差未知统计法以及非统计法三种。对C60及以上的高强度混凝土，当混凝土方量较少时，宜留取不少于10组的试件，采用标准差未知的统计方法评定混凝土强度。 | 预应力混凝土施工技术 | 中等 | 56%
388 | 单项选择题 | 第2章 城市桥梁工程 | 混凝土桩制作时，预制构件的吊环必须采用（）制作。 | 经过冷拉的HPB300级热轧光圆钢筋 | 未经过冷拉的HPB300级热轧光圆钢筋 | HRB335级热轧钢筋 | HRB400级热轧钢筋 |  | B | 预制构件的吊环必须采用未经冷拉的HPB300热轧光圆钢筋制作，不得以其他钢筋替代，且其使用时的计算拉应力应不大于65MPa。。故选择B | 钢筋施工技术 | 中等 | 53%
389 | 单项选择题 | 第2章 城市桥梁工程 | 下列对保护层厚度的说法，正确的是（）。 | 钢筋机械连接件的最小保护层厚度不得小于10mm | 后张法构件预应力直线形钢筋不得小于其管道直径的1/3 | 受拉区主筋的混凝土保护层为60mm时，应在保护层内设置钢筋网 | 普通钢筋的最小混凝土保护层厚度可小于钢筋公称直径 |  | C | A选项错误；钢筋机械连接件的最小保护层厚度不得小于20mm，B、D选项错误；普通钢筋和预应力直线形钢筋的最小混凝土保护层厚度不得小于钢筋公称直径，后张法构件预应力直线形钢筋不得小于其管道直径的1/2。C选项正确；当受拉区主筋的混凝土保护层厚度大于50mm时，应在保护层内设置直径不小于6mm 、间距不大于100mm的钢筋网 | 钢筋施工技术 | 较难 | 43%
390 | 单项选择题 | 第2章 城市桥梁工程 | 预应力筋采用镦头锚固时，高强钢丝宜采用（）。 | 液压冷镦 | 冷冲镦粗 | 电热镦粗 | 电热镦粗+热处理 |  | A | 此题考核预应力筋的制作预应力筋采用镦头锚固时，高强度钢丝宜采用液压冷镦；（故选择A）B选项（冷冲镦粗）适用于冷拔低碳钢丝C选项（电热镦粗）适用于钢筋（但HRB500级钢筋镦后需电热处理）D选项（电热镦粗+热处理）是HRB500级钢筋的特殊要求 | 预应力混凝土施工技术 | 中等 | 55%
391 | 单项选择题 | 第2章 城市桥梁工程 | 预应力筋的张拉顺序应符合设计要求。当设计无要求时，可分批、分阶段对称张拉，宜按（）顺序张拉。 | 先上下，后两侧 | 中间与两侧同时 | 先上、下或两侧，后中间 | 先中间，后上、下或两侧 |  | D | D选择正确：预应力筋的张拉顺序应符合设计要求。当设计无要求时，可采取分批、分阶段对称张拉，宜先中间，后上、下或两侧张拉。 | 预应力混凝土施工技术 | 中等 | 60%
392 | 单项选择题 | 第2章 城市桥梁工程 | 预应力筋在室外存放时间不宜超过（）个月。 | 3 | 4 | 5 | 6 |  | D | 预应力材料必须保持清洁，在存放和运输时应避免损伤、锈蚀和腐蚀。预应力筋和金属管道在室外存放时，时间不宜超过6个月。 | 预应力混凝土施工技术 | 中等 | 64%
393 | 单项选择题 | 第2章 城市桥梁工程 | 在混凝土生产过程中，对砂石料的含水率的检测，每一工作班不应少于（）次。 | 1 | 2 | 3 | 4 |  | A | 此题考核混凝土施工原材料计量各种计量器具应按计量法的规定定期检定，保持计量准确。在混凝土生产过程中，应注意控制原材料的计量偏差。对砂石料的含水率的检测，每一工作班不应少于一次。雨期施工应增加测定次数，根据砂石料实际含水量调整砂石料和水的用量。（故选择A） | 混凝土施工技术 | 简单 | 78%
394 | 单项选择题 | 第2章 城市桥梁工程 | 25m长的钢绞线束移运时至少应设支点（）个。 | 5 | 6 | 7 | 9 |  | D | 本题考查的是预应力筋及管道。钢丝和钢绞线束移运时支点距离不得大于3m，端部悬出长度不得大于1.5m。25-（1.5*2）=22 , 中间部分：22除以3=7余1，分8个区段，设7个支点，故25米长的应设9个支点。 | 预应力筋及管道 | 较难 | 49%
395 | 单项选择题 | 第2章 城市桥梁工程 | 测定混凝土抗压强度时，应以边长（）mm的立方体标准试件为准。 | 100 | 150 | 200 | 250 |  | B | 本题考查的是混凝土施工技术。在进行混凝土强度试配和质量评定时，混凝土的抗压强度应以边长为150mm的立方体标准试件测定。 | 混凝土施工技术 | 简单 | 68%
396 | 单项选择题 | 第2章 城市桥梁工程 | 承重结构以受压力为主的桥型是（）。 | 梁式桥 | 拱式桥 | 悬索桥 | 刚架桥 |  | B | 本题考查的是城市桥梁结构组成与类型。 拱式桥的主要承重结构是拱圈或拱肋。拱桥的承重结构以受压为主，通常用抗压能力强的圬工材料（砖、石、混凝土）和钢筋混凝土等来建造。梁式桥受弯为主，刚架桥受力状态介于梁桥和拱桥之间。悬索桥以悬索为主要承重结构。 | 桥梁的主要类型 | 中等 | 56%
397 | 单项选择题 | 第2章 城市桥梁工程 | 钢筋与钢板的T形连接，宜采用（）。 | 闪光对焊 | 电阻点焊 | 电弧焊 | 氩弧焊 |  | C | 本题考查的是钢筋施工技术。钢筋与钢板的T形连接，宜采用埋弧压力焊或电弧焊。 | 钢筋加工和连接 | 中等 | 64%
398 | 单项选择题 | 第2章 城市桥梁工程 | 关于模板、支架和拱架拆除的说法，错误的是（）。 | 非承重侧模应在混凝土强度能保证结构棱角不损坏时方可拆除，混凝土强度宜为2.5MPa及以上 | 芯模和预留孔道内模应在混凝土抗压强度能保证结构表面不发生塌陷和裂缝时，方可拔出 | 浆砌石、混凝土砌块拱桥，设计未规定时，砂浆强度应达到设计标准值75%以上卸落拱架 | 跨径小于10m的拱桥宜在拱上结构全部完成后卸落拱架 |  | C | 本题考查的是模板、支架和拱架的设计、制作、安装与拆除。 浆砌石、混凝土砌块拱桥应在砂浆强度达到设计要求强度后卸落拱架，设计未规定时，砂浆强度应达到设计标准值的80%以上。 | 模板、支架和拱架的拆除 | 中等 | 55%
399 | 单项选择题 | 第2章 城市桥梁工程 | 关于预应力张拉施工的说法，错误的是（）。 | 预应力筋实际伸长值与理论伸长值之差应控制在6%以内 | 张拉设备的校准期限不得超过半年，且不得超过200次张拉作业 | 曲线孔道的最低部位应留排气孔 | 曲线预应力筋宜在两端张拉 |  | C | 本题考查的是桥梁结构施工通用施工技术。管道应留压浆孔与溢浆孔；曲线孔道波峰部位应留排气孔；最低部位宜留排水孔。 | 先张法施工技术 | 中等 | 59%
400 | 单项选择题 | 第2章 城市桥梁工程 | 后张构件锚垫板上宜设（）。 | 灌浆孔 | 排水孔 | 排气孔 | 溢浆孔 |  | A | 锚垫板与预应力筋（或孔道）在锚固区及其附近应相互垂直。后张构件锚垫板上宜设灌浆孔。 | 后张法施工技术 | 中等 | 65%
401 | 单项选择题 | 第2章 城市桥梁工程 | 混凝土拌合物的坍落度评定应以（）的测值为准。 | 拌合站 | 浇筑地点 | 试验室 | 泵车内 |  | B | 本题考查的是混凝土施工技术。混凝土拌合物的坍落度应在搅拌地点和浇筑地点分别随机取样检测。每一工作班或每一单元结构物不应少于两次。评定时应以浇筑地点的测值为准。 | 混凝土施工技术 | 中等 | 59%
402 | 单项选择题 | 第2章 城市桥梁工程 | 混凝土预制桩吊环必须使用未经冷拉的（）级热轧钢筋制作。 | HPB300 | HRB400 | HRB500 | HRBF400 |  | A | 预制构件的吊环位置及其构造必须符合设计要求。吊环必须采用未经冷拉的HPB300级热轧钢筋制作，严禁以其他钢筋代替。 | 钢筋的名称和作用及一般要求 | 中等 | 62%
403 | 单项选择题 | 第2章 城市桥梁工程 | 浆砌石、混凝土砌块拱桥拱架的卸落应遵守的规定说法错误的是（）。 | 跨径小于10m的拱桥宜在拱上结构全部完成后卸落拱架 | 在裸拱状态卸落拱架时，应对主拱进行强度及稳定性验算并采取必要的稳定措施 | 设计未规定时，砂浆强度应达到设计标准值的80%以上 | 中等跨径空腹式拱桥宜在腹拱横墙完成（未砌腹拱圈）后卸落拱架 |  | D | 本题考查的是模板、支架和拱架的设计、制作、安装与拆除。浆砌石、混凝土砌块拱桥拱架的卸落应遵守下列规定：（1）浆砌石、混凝土砌块拱桥应在砂浆强度达到设计要求强度后卸落拱架，设计未规定时，砂浆强度应达到设计标准值的80%以上。（2）跨径小于10m的拱桥宜在拱上结构全部完成后卸落拱架；中等跨径实腹式拱桥宜在护拱完成后卸落拱架；大跨径空腹式拱桥宜在腹拱横墙完成（未砌腹拱圈）后卸落拱架。（3）在裸拱状态卸落拱架时，应对主拱进行强度及稳定性验算并采取必要的稳定措施。 | 模板、支架和拱架的拆除 | 较难 | 42%
404 | 单项选择题 | 第2章 城市桥梁工程 | 模板支架设计中，在栏杆侧模刚度验算中，荷载组合应选择（）。 | 施工人员及施工材料运输及堆放的荷载 | 振捣混凝土的荷载 | 新浇混凝土对侧模的压力 | 倾倒混凝土的水平冲击荷载 |  | C | 本题考查的是模板、支架和拱架的设计与验算。缘石、人行道、栏杆、 柱、梁板、拱等的侧模板荷载组合中计算强度中，应考虑振捣混凝土的荷载及新浇混凝土对侧模的压力；验算刚度用应考虑新浇筑混凝土对侧面模板的压力。 | 模板、支架和拱架的设计与验算 | 较难 | 48%
405 | 单项选择题 | 第2章 城市桥梁工程 | 桥梁桥面与低水位之间的高差称为（）。 | 建筑高度 | 桥梁高度 | 桥下净空高度 | 容许建筑高度 |  | B | 本题考查的是城市桥梁结构组成与类型。桥梁高度：指桥面与低水位之间的高差，或指桥面与桥下线路路面之间的距离，简称桥高。 | 桥梁基本组成与常用术语 | 简单 | 71%
406 | 单项选择题 | 第2章 城市桥梁工程 | 下列钢筋接头设置的规定中，错误的是（）。 | 在同一根钢筋上宜少设接头 | 钢筋接头应设在受力较小区段，不宜位于构件的最大弯矩处 | 接头末端至钢筋弯起点的距离不得小于钢筋直径的10倍 | 钢筋接头部位横向净距不得小于钢筋直径，且不得小于20mm |  | D | 本题考查的是钢筋施工技术。钢筋接头设置应符合下列规定：（1）在同一根钢筋上宜少设接头。（2）钢筋接头应设在受力较小区段，不宜位于构件的最大弯矩处。（3）在任一焊接或绑扎接头长度区段内，同一根钢筋不得有两个接头，在该区段内的受力钢筋，其接头的截面面积占总截面积的百分率应符合规范规定。（4）接头末端至钢筋弯起点的距离不得小于钢筋直径的10倍。（5）施工中钢筋受力分不清受拉、受压的，按受拉办理。（6）钢筋接头部位横向净距不得小于钢筋直径，且不得小于25mm。 | 钢筋加工和连接 | 中等 | 56%
407 | 单项选择题 | 第2章 城市桥梁工程 | 下列关于混凝土施工的说法正确的是（）。 | 自高处向模板内倾卸混凝土时，其自由倾落高度不得超过3m | 运输过程中如出现离析，应向混凝土拌合物中加水 | 混凝土运输、浇筑及间歇的全部时间不应超过混凝土的终凝时间 | 掺用缓凝剂或有抗渗要求及高强度混凝土养护时间不少于14d |  | D | 本题考查的是混凝土施工技术。自高处向模板内倾卸混凝土时，自由倾落高度不得超过2m；倾落高度＞2m时，应通过串筒、溜槽或振动溜管等设施下落。运输过程中，不产生分层、离析等现象，如出现分层、离析，则进行二次快速搅拌。严禁在运输过程中向混凝土拌合物中加水。混凝土运输、浇筑及间歇的全部时间不应超过混凝土的初凝时间。 | 混凝土施工技术 | 中等 | 63%
408 | 单项选择题 | 第2章 城市桥梁工程 | 下列桥型中，在竖向荷载作用下，桥墩或桥台主要承受水平推力的是（）。 | 刚架桥 | 悬索桥 | 拱式桥 | 梁式桥 |  | C | 本题考查的是城市桥梁结构组成与类型。拱式桥的主要承重结构是拱圈或拱肋。这种结构在竖向荷载作用下，桥墩或桥台将承受水平推力，同时这种水平推力将显著抵消荷载所引起的在拱网（或拱肋）内的弯矩作用。 | 桥梁的主要类型 | 中等 | 53%
409 | 单项选择题 | 第2章 城市桥梁工程 | 下列先张法张拉程序中适用于有自锚性能锚具、低松弛预应力筋为（）。 | 0→σcon （荷2min）→0（上述可反复几次）→初应力→σcon（持荷2min锚固） | 0→初应力→σcon（持荷2min锚固） | 0→初应力→1.05σcon （持荷2min） →0→σcon（锚固） | 0→初应力→1.03σcon（锚固） |  | B | 本题考查的是预应力张拉施工。有自锚性能锚具、低松弛预应力钢绞线或钢丝束张拉程序为0→初应力→σcon（持荷2min锚固）。 | 先张法施工技术 | 中等 | 58%
410 | 单项选择题 | 第2章 城市桥梁工程 | 下列指标中反映桥下宣泄洪水能力的是（）。 | 总跨径 | 计算跨径 | 净跨径 | 桥梁高度 |  | A | 本题考查的是城市桥梁结构组成与类型。总跨径为多孔桥梁中各孔净跨径的总和，也称桥梁孔径，反映桥下宣泄洪水的能力。 | 桥梁基本组成与常用术语 | 中等 | 54%
411 | 单项选择题 | 第2章 城市桥梁工程 | 用作预应力筋管道的平滑钢管和高密度聚乙烯管，其壁厚不得小于（）。 | 2mm | 2.5mm | 3mm | 3.5mm |  | A | 本题考查的是预应力筋及管道。在桥梁的某些特殊部位，设计无要求时，可采用符合要求的平滑钢管或高密度聚乙烯管，其管壁厚不得小于2mm。 | 预应力筋及管道 | 简单 | 72%
412 | 单项选择题 | 第2章 城市桥梁工程 | 预应力混凝土中严禁使用含（）的外加剂。 | 氯化物 | 磷酸盐 | 氮化物 | 硫酸钠 |  | A | 本题考查的是混凝土施工技术。预应力混凝土中严禁使用含氯化物的外加剂及引气剂或引气型减水剂。因为氯离子会降低混凝土钢筋周围的PH值，破坏了钢筋表面的氧化铁保护膜，使得钢筋在氧和水的条件下发生电化学反应，造成钢筋腐蚀。 | 混凝土施工技术 | 中等 | 65%
413 | 单项选择题 | 第2章 城市桥梁工程 | 预制构件吊环必须使用未经冷拉的（）热轧钢筋制作。 | HPB300 | HPB400 | HRB300 | HRBF400 |  | A | 本题考查的是钢筋施工技术。预制构吊环必须采用未经冷拉的HPB300热轧光圆钢筋制作，不得以其他钢筋替代，且其使用时的计算拉应力不大于65MPa。 | 钢筋的名称和作用及一般要求 | 简单 | 77%
414 | 单项选择题 | 第2章 城市桥梁工程 | 在同种材料和同一生产工艺条件下，锚具、夹片应以不超过（）为一个验收批。 | 500套组 | 600套组 | 800套组 | 1000套组 |  | D | 本题考查的是锚具、夹具和连接器。验收应分批进行，批次划分时，同一种材料和同一生产工艺条件下生产的产品可列为同一批次。锚具、夹片应以不超过1000套为一个验收批。连接器的每个验收批不宜超过500套。 | 锚具、夹具和连接器 | 中等 | 58%
415 | 单项选择题 | 第2章 城市桥梁工程 | 桥梁附属设施不包括（）。 | 桥面铺装 | 防护撞栏 | 伸缩缝 | 支座 |  | D | 附属设施：包括桥面系（桥面铺装（A选项）、防水排水系统、栏杆或防撞栏杆（B选项）以及灯光照明等）、伸缩缝（C选项）、桥头搭板和锥形护坡等。D. 支座 - 属于桥梁的支座系统 | 桥梁基本组成与常用术语 | 简单 | 77%
416 | 单项选择题 | 第2章 城市桥梁工程 | 水泥混凝土拌合物搅拌时，外加剂应以（）形态添加。 | 粉末 | 碎块 | 泥塑 | 溶液 |  | D | 当掺入外加剂时，外加剂应调成适当浓度的溶液再掺入，搅拌时间宜延长。 | 混凝土施工技术 | 简单 | 73%
417 | 单项选择题 | 第2章 城市桥梁工程 | 以下各项，属于桥梁桥面系构造物的是（） | 伸缩缝 | 桥头搭板 | 锥形护坡 | 防水排水系统 |  | D | A. 伸缩缝：属于桥梁的附属设施，不属于桥面系。B. 桥头搭板：属于桥梁附属设施，用于连接桥台与路堤，防止跳车，不属于桥面系。C. 锥形护坡：属于桥梁下部结构的防护工程（桥台两侧），与桥面系无关。D. 防水排水系统：明确属于桥面系的组成部分，用于迅速排除桥面积水并防水渗漏。 | 桥梁基本组成与常用术语 | 中等 | 66%
418 | 单项选择题 | 第2章 城市桥梁工程 | 拱式桥每孔拱跨两个拱脚截面最低点之间的水平距离为（） | 桥长 | 总跨级 | 净跨径 | 计算跨径 |  | C | 净跨径：相邻两个桥墩（或桥台）之间的净距。对于拱式桥是每孔拱跨两个拱脚截面最低点之间的水平距离。故本题选CA（桥长）：桥梁两端桥台侧墙或八字墙后端点之间的距离；B（总跨径）：多孔桥梁中各孔净跨径的总和，反映泄洪能力D（计算跨径）：拱式桥的计算跨径是指两相邻拱脚截面形心点之间的水平距离（即拱轴线两端点的水平距离）。 | 桥梁基本组成与常用术语 | 中等 | 62%
419 | 单项选择题 | 第2章 城市桥梁工程 | 桥面与桥下线路路面之间的距离为（） | 桥梁高度 | 桥梁净高 | 建筑高度 | 桥下净空高度 |  | A | 指桥面与低水位之间的高差，或指桥面与桥下线路路面之间的距离，简称桥高。正确答案：A. 桥梁高度桥梁净高（选项B）不属于规范术语中定义。建筑高度（选项C）是指桥上行车路面（或轨顶）标高至桥跨结构最下缘之间的距离。桥下净空高度（选项D）是指设计洪水位、计算通航水位或桥下线路路面至桥跨结构最下缘之间的距离。 | 桥梁基本组成与常用术语 | 简单 | 78%
420 | 单项选择题 | 第2章 城市桥梁工程 | 桥上行车路面（或轨顶）标高至桥跨结构最下缘之间的距离为桥梁的（） | 建筑高度 | 容许建筑高度 | 桥梁高度 | 桥下净空高度 |  | A | 建筑高度：桥上行车路面（或轨顶）标高至桥跨结构最下缘之间的距离。正确答案是：A.B. 容许建筑高度：指公路/铁路桥面标高与通航净空顶部标高之差。C. 桥梁高度：指桥面与低水位或桥下线路路面的高差。D. 桥下净空高度：指设计水位/路面至桥跨结构最下缘距离。 | 桥梁基本组成与常用术语 | 中等 | 66%
421 | 单项选择题 | 第2章 城市桥梁工程 | 以下关于悬索桥受力特点的说法，存在错误的是（） | 受力明确 | 刚度强 | 构造简单 | 结构自重较轻 |  | B | A. 受力明确：正确。悬索桥的悬索受拉，桥面荷载通过吊杆传递至悬索，受力路径清晰。B. 刚度强：错误。悬索桥因自重轻、柔性大，刚度较弱，是其主要缺点之一。C. 构造简单：正确。悬索桥主要由主缆、吊杆和桥面系组成，结构相对简单。D. 结构自重较轻：正确。悬索桥利用高强钢缆承重，显著减轻结构自重。 | 桥梁基本组成与常用术语 | 中等 | 60%
422 | 单项选择题 | 第2章 城市桥梁工程 | 按受力特点分斜拉桥属于（） | 悬索桥 | 拱式桥 | 组合体系桥 | 梁式桥 |  | C | 斜拉桥也是组合体系桥的一种。故选择CA. 悬索桥：斜拉桥虽然使用拉索，但受力机制与悬索不同（悬索桥主要靠主缆承重）。B. 拱式桥：斜拉桥不依赖拱结构承重。D. 梁式桥：斜拉桥的主梁并非独立受弯，需与斜拉索协同工作。 | 桥梁基本组成与常用术语 | 中等 | 58%
423 | 单项选择题 | 第2章 城市桥梁工程 | 依据有关要求，支架搭设的地基处理范围应宽出支架搭设范围不小于（） | 0.3m | 0.5m | 1.5m | 1.0m |  | B | 地基处理范围应宽出支架搭设范围不小于0.5m | 模板、支架和拱架的设计、制作、安装与拆除 | 中等 | 63%
424 | 单项选择题 | 第2章 城市桥梁工程 | 钢筋的级别、种类和直径应按设计要求采用，当需要代换时，应由（）进行变更。 | 建设单位 | 设计单位 | 施工单位 | 监理单位 |  | B | 钢筋的级别、种类和直径应按设计要求采用。当需要代换时，应由原设计单位作变更设计。 | 钢筋施工技术 | 简单 | 68%
425 | 单项选择题 | 第2章 城市桥梁工程 | （）的主要作用是使各个方向的车辆免受路口上的红绿灯管制从而快速通过 | 跨线桥 | 人行天桥 | 互通立交桥 | 廊桥 |  | C | 互通立交桥：是在城市重要交通交会点建立的上下分层、多方向行驶、互不相扰的陆地桥；主要作用是使各个方向的车辆免受路口上的红绿灯管制从而快速通过。A. 跨线桥：跨越交通线路的桥梁（无消除红绿灯功能）B. 人行天桥：仅供行人通行（不涉及车辆通行）D. 廊桥： 有屋檐的桥（属景观休闲设施）因此，正确答案是：C. 互通立交桥 | 桥梁的主要类型 | 中等 | 54%
426 | 单项选择题 | 第2章 城市桥梁工程 | 钢管满堂支架搭设完毕后，支架应进行分级施加荷载预压，以下（）不属于分级预压的荷载级别 | 30% | 60% | 80% | 100% |  | A | 预压加载可按最大施工荷载的60%、80%、100%分三次加载，加载时应对称、分层进行，禁止集中加载、卸载。因此正确答案为A。 | 模板、支架和拱架的设计、制作、安装与拆除 | 中等 | 69%
427 | 单项选择题 | 第2章 城市桥梁工程 | 钢管满堂支架搭设完毕后，支架应进行预压，其中终止预压卸载的前提条件是（） | 最后两次沉落量观测平均值之差不大于2mm | 最后两次沉落量观测平均值之差不大于1mm | 最后一次沉落量观测值不大于2mm | 最后一次沉落量观测值不大于1mm |  | A | 预压卸载时间以支架地基沉降变形稳定为原则确定，最后两次沉落量观测平均值之差不大于2mm时，即可终止预压卸载。符合规范要求的选项是 A。B. 1mm：严于规范要求（非标准值）。C、D：规范要求比较的是两次观测的平均值差，而非单次观测值。 | 模板、支架和拱架的设计、制作、安装与拆除 | 中等 | 58%
428 | 单项选择题 | 第2章 城市桥梁工程 | 依据规范要求，模板、支架和拱架在各施工阶段的稳定系数均不得小于（） | 1.5 | 1.0 | 1.3 | 1.7 |  | C | 验算模板、支架和拱架的抗倾覆稳定时，各施工阶段的稳定系数均不得小于1.3。正确答案：C | 模板、支架和拱架的设计、制作、安装与拆除 | 中等 | 60%
429 | 单项选择题 | 第2章 城市桥梁工程 | 下图为承插型盘扣式钢管支架的顶托示意图，依据规范要求，h的数值不得小于（） | 200mm | 300mm | 450mm | 150mm |  | D | 承插型盘扣式钢管支架拼装支架时，必须严格掌握可调底托和顶托的可调范围，留在立杆内长度应不少于150mm。故本题选D | 模板、支架和拱架的设计、制作、安装与拆除 | 中等 | 63%
430 | 单项选择题 | 第2章 城市桥梁工程 | 以下有关桥梁模板的安装要求，说法错误的是（） | 模板安装完成后，其尺寸、平面位置和顶部高程等应符合设计要求，节点联系应牢固 | 模板应按设计要求准确就位，宜与脚手架连接牢固 | 模板在安装过程中，应设置防倾覆的临时固定设施 | 梁、板等结构的底模板应按设计要求和施工经验设置预拱度 |  | B | A,C,D选项说法正确B选项错误：模板应按设计要求准确就位，且不宜与脚手架连接 | 模板、支架和拱架的设计、制作、安装与拆除 | 中等 | 66%
431 | 单项选择题 | 第2章 城市桥梁工程 | 以下关于桥梁模板的制作要求，说法错误的是（） | 木模板与混凝土接触的表面应刨光且应保持平整 | 制作钢木组合模板时，钢与木之间的接触面应贴紧 | 转角处的模板应加嵌条或做成斜角。 | 木模板的接缝应当采用企口缝 |  | D | A,B,C选项说法正确D选项错误：木模板的接缝可制作成平缝、搭接缝或企口缝。即企口缝并非强制性要求，而是可选形式之一。题干"应当"的表述过于绝对，与要求不符。 | 模板、支架和拱架的设计、制作、安装与拆除 | 中等 | 57%
432 | 单项选择题 | 第2章 城市桥梁工程 | 混凝土砌块拱桥若设计无要求，则应在砂浆强度达到（）设计标准值后卸落拱架 | 90% | 85% | 80% | 75% |  | C | 浆砌石、混凝土砌块拱桥应在砂浆强度达到设计要求强度后卸落拱架，设计未规定时，砂浆强度应达到设计标准值的80%以上。正确答案：C | 模板、支架和拱架的设计、制作、安装与拆除 | 中等 | 60%
433 | 单项选择题 | 第2章 城市桥梁工程 | 在构件中承受剪力，同时用来固定纵向钢筋的位置的钢筋是（） | 箍筋 | 受力筋 | 架立筋 | 分布筋 |  | A | 箍筋：是构件中承受剪力的钢筋，同时用来固定纵向钢筋的位置，一般用于梁或柱中。正确答案：A受力筋（B）：仅承受拉力或压力（不符合）架立筋（C）：与受力筋构成骨架，无抗剪作用（不符合）分布筋（D）：与板内受力筋构成骨架，无抗剪作用（不符合） | 钢筋施工技术 | 简单 | 75%
434 | 单项选择题 | 第2章 城市桥梁工程 | 根据钢筋特性分析，架立筋和分布筋也属于（） | 箍筋 | 构造筋 | 拉结筋 | 受压筋 |  | B | 构造筋：因构件的构造要求和施工安装需要配置的钢筋。架立筋和分布筋也属于构造筋。正确答案是 BA. 箍筋 ：专门用于抗剪/抗扭的独立钢筋类别C. 拉结筋 ：属于特殊构造措施，未在基本分类中体现D. 受压筋 ： 属于受力筋的子类别 | 钢筋施工技术 | 中等 | 58%
435 | 单项选择题 | 第2章 城市桥梁工程 | 预制构件的吊环使用时的计算拉应力应不大于（） | 80MPa | 65MPa | 75MPa | 50MPa |  | B | 预制构件的吊环必须采用未经冷拉的HPB300热轧光圆钢筋制作，不得以其他钢筋替代，且其使用时的计算拉应力应不大于65MPa。正确答案：B | 钢筋施工技术 | 中等 | 66%
436 | 单项选择题 | 第2章 城市桥梁工程 | 箍筋弯钩的弯曲直径应大于被箍主钢筋的直径，其中HRB400不得小于箍筋直径的（） | 3倍 | 4倍 | 5倍 | 6倍 |  | C | 箍筋末端弯钩形式应符合设计要求或规范规定。箍筋弯钩的弯曲直径应大于被箍主钢筋的直径，且HPB300不得小于箍筋直径的2.5倍，HRB400不得小于箍筋直径的5倍，且末端弯钩的弯折角度不应小于135°。正确答案是：C | 钢筋施工技术 | 中等 | 61%
437 | 单项选择题 | 第2章 城市桥梁工程 | 有抗震要求的结构物，箍筋弯钩平直部分的长度不得小于箍筋直径的（） | 5倍 | 10倍 | 15倍 | 12倍 |  | B | 一般结构最小要求：≥5倍直径（选项A）抗震结构特别规定：≥10倍直径（选项B）15倍和12倍（选项C、D）均为干扰项，规范无此要求 | 钢筋施工技术 | 中等 | 69%
438 | 单项选择题 | 第2章 城市桥梁工程 | 钢筋直螺纹接头现场抽检项目不包含（） | 接头数量 | 极限抗拉强度试验 | 加工质量检验 | 安装质量检验 |  | A | 直螺纹接头现场抽检项目应包括极限抗拉强度试验、加工和安装质量检验。正确答案：A.A. 接头数量：属于施工计划或统计范畴，不属于质量抽检的技术检测项目。B. 极限抗拉强度试验：必检项目，验收批按500个接头为一批进行检验。C. 加工质量检验：检查钢筋丝头长度、端面处理等。D. 安装质量检验：检查外露螺纹长度、拧紧扭矩等。 | 钢筋施工技术 | 中等 | 63%
439 | 单项选择题 | 第2章 城市桥梁工程 | 直螺纹接头现场抽检应按验收批进行，以同钢筋生产厂、同强度等级、同规格、同类型和同型式接头不超过（）个为一批 | 100 | 500 | 300 | 600 |  | B | 直螺纹接头现场抽检项目应包括极限抗拉强度试验、加工和安装质量检验。抽检应按验收批进行，同钢筋生产厂、同强度等级、同规格、同类型和同型式接头应以500个为一个验收批进行检验与验收，不足500个也应作为一个验收批。 | 钢筋施工技术 | 中等 | 57%
440 | 单项选择题 | 第2章 城市桥梁工程 | 当在同一连接区段内钢筋接头面积百分率为100%时，钢筋机械连接接头等级要求为（） | I级接头 | Ⅱ级接头 | Ⅲ级接头 | Ⅳ级接头 |  | A | 当在同一连接区段内钢筋接头面积百分率为100%时，应选用I级接头。 | 钢筋施工技术 | 中等 | 65%
441 | 单项选择题 | 第2章 城市桥梁工程 | 钢筋机械连接件的最小保护层厚度不得小于（） | 25mm | 30mm | 50mm | 20mm |  | D | 钢筋机械连接件的最小保护层厚度不得小于20mm | 钢筋施工技术 | 简单 | 75%
442 | 单项选择题 | 第2章 城市桥梁工程 | 在钢筋与模板之间需设置垫块，以下有关垫块的说法错误的是（） | 使用垫块的目的是为了确保钢筋安装位置正确 | 垫块应与钢筋绑扎牢固、错开布置 | 混凝土垫块强度要求不低于结构本体混凝土的强度 | 宜采用专业化压制设备和标准模具生产的垫块 |  | A | B,C,D选项说法正确A选项错误：在钢筋与模板之间设置垫块，是为了确保钢筋的混凝土保护层厚度 | 钢筋施工技术 | 中等 | 50%
443 | 单项选择题 | 第2章 城市桥梁工程 | 按照《混凝土物理力学性能试验方法标准》GB/T50081-2019要求，混凝土试件的标准养护条件是（） | 温度（20±3）℃、相对湿度在95%以上 | 温度（18±2）℃、相对湿度在90%以上 | 温度（20±2）℃、相对湿度在95%以上 | 温度（20±3）℃、相对湿度在90%以上 |  | C | 按照《混凝土物理力学性能试验方法标准》GB/T50081-2019,制作边长为150mm的立方体在标准养护[温度（20±2）℃、相对湿度在95%以上]条件下，养护至28d龄期。正确答案是 CA：温度±3℃范围错误，应为±2℃；湿度正确。B：温度值（18℃）和湿度（90%）均不符合标准。D：温度±3℃范围错误，湿度90%不足。 | 混凝土施工技术 | 中等 | 67%
444 | 单项选择题 | 第2章 城市桥梁工程 | 混凝土的抗压强度是通过试验得出的，用边长为（）的立方体试件作为混凝土抗压强度的标准尺寸试件。 | 100mm | 150mm | 200mm | 70.7mm |  | B | B选项说法正确；混凝土的抗压强度是通过试验得出的，用边长为150mm的立方体试件作为混凝土抗压强度的标准尺寸试件A. 100mm：虽有100mm试件，但需换算系数，非标准尺寸C. 200mm：大尺寸试件仅用于特殊试验，需换算系数，非标准尺寸D. 70.7mm：属于砂浆试件的尺寸 | 混凝土施工技术 | 简单 | 71%
445 | 单项选择题 | 第2章 城市桥梁工程 | 混凝土构件若需要承受小型施工机械荷载，则强度应不小于（） | 5.0MPa | 1.5MPa | 2.5MPa | 10MPa |  | C | 混凝土的强度达到2.5MPa后，方可承受小型施工机械荷载，进行下道工序前，混凝土应达到相应的强度等级。正确答案：C.A. 5.0MPa：后张法预应力构件孔道压浆强度标准值B. 1.5MPa：无相关规范依据D. 10MPa：机械凿毛施工缝时的强度要求 | 混凝土施工技术 | 中等 | 69%
446 | 单项选择题 | 第2章 城市桥梁工程 | 混凝土拌合物从搅拌机出料起至浇筑入模的时间不超过（）时，其坍落度可仅在搅拌地点检测 | 10min | 15min | 25min | 30min |  | B | 如混凝土拌合物从搅拌机出料起至浇筑入模的时间不超过15min时，其坍落度可仅在搅拌地点检测。 | 混凝土施工技术 | 中等 | 64%
447 | 单项选择题 | 第2章 城市桥梁工程 | 混凝土拌合物在运输到现场出现离析时，可采取的措施是（） | 停歇0.5h待混凝土沉落初凝 | 进行二次快速搅拌 | 加入水泥及外加剂 | 增加振捣时间 |  | B | 混凝土拌合物在运输过程中，应保持均匀性，不产生分层、离析等现象，如出现分层、离析现象，则应对混凝土拌合物进行二次快速搅拌。正确答案是 BA. 停歇0.5h待混凝土沉落初凝：违反了运输、浇筑及间歇的全部时间不应超过混凝土初凝时间的规定C. 加入水泥及外加剂：违反了"严禁在运输过程中向混凝土拌合物中加水"的禁止性规定D. 增加振捣时间： 属于浇筑阶段措施，不符合运输阶段的处理要求 | 混凝土施工技术 | 中等 | 68%
448 | 单项选择题 | 第2章 城市桥梁工程 | 混凝土浇筑时，当倾落高度超过10m应设置（）下落 | 串筒 | 溜槽 | 振动溜管 | 减速装置 |  | D | 当倾落高度超过2m时，应通过串筒、溜槽或振动溜管等设施下落；倾落高度超过10m时应设置减速装置。正确答案：D | 混凝土施工技术 | 中等 | 59%
449 | 单项选择题 | 第2章 城市桥梁工程 | 混凝土应按一定厚度、顺序和方向水平分层浇筑，上层与下层前后浇筑距离应保持（）以上 | 1.5m | 1.0m | 2.5m | 0.5m |  | A | 混凝土应按一定厚度、顺序和方向水平分层浇筑，上层混凝土应在下层混凝土初凝前浇筑、捣实，上下层同时浇筑时，上层与下层前后浇筑距离应保持1.5m以上。 | 混凝土施工技术 | 中等 | 52%
450 | 单项选择题 | 第2章 城市桥梁工程 | 用插入式振捣器浇筑混凝土时，混凝土分层厚度不宜大于（） | 300mm | 250mm | 150mm | 500mm |  | A | 使用插入式振捣器时，无论配筋情况如何，浇筑层厚度均为300mm，因此，正确答案是：AB.250mm ：无筋或配筋稀疏时表面振捣器的厚度C.150mm ：配筋较密时表面振捣器的厚度D.500mm ：大体积混凝土整体连续浇筑时的特殊要求 | 混凝土施工技术 | 中等 | 60%
451 | 单项选择题 | 第2章 城市桥梁工程 | 大体积混凝土养护过程应进行温度控制,混凝土表面与外界温差不宜大于（） | 25℃ | 30℃ | 20℃ | 32℃ |  | C | 对于大体积混凝土，养护过程应进行温度控制，混凝土内部和表面的温差不宜超过25℃,表面与外界温差不宜大于20℃。正确答案：C.A.25℃（是内部与表面温差的限值，非本题答案）B.30℃和D.32℃（均超出规范允许值） | 混凝土施工技术 | 中等 | 60%
452 | 单项选择题 | 第2章 城市桥梁工程 | 大体积混凝土浇筑完，当气温低于（）时，应采取保温措施 | 0℃ | 10℃ | -3℃ | 5℃ |  | D | 当气温低于5℃时，应采取保温措施，不应对混凝土洒水养护。 | 混凝土施工技术 | 简单 | 69%
453 | 单项选择题 | 第2章 城市桥梁工程 | 钢绞线应成批检查和验收，每批重量不大于（） | 30t | 60t | 100t | 90t |  | C | 钢绞线应成批检查和验收，每批钢绞线由同一牌号同一直径、同一生产工艺捻制的钢绞线组成，每批重量不大于100t。 | 预应力混凝土施工技术 | 中等 | 58%
454 | 单项选择题 | 第2章 城市桥梁工程 | 以下关于预应力筋的制作的要求，存在错误的是（） | 钢丝和钢绞线束移运时端部悬出长度不得大于1.5m | 编束后的钢丝和钢绞线应按编号分类存放 | 冷拉钢筋端头的镦粗及热处理工作，应在钢筋冷拉后进行 | 预应力筋宜使用砂轮锯或切断机切断，不得采用电弧切割 |  | C | A,B,D选项说法正确C选项错误：冷拉钢筋端头的镦粗及热处理工作，应在钢筋冷拉之前进行 | 预应力混凝土施工技术 | 中等 | 63%
455 | 单项选择题 | 第2章 城市桥梁工程 | 预应力管道所用塑料管每批由同配方、同工艺、同设备稳定连续生产的产品组成，每批数量不应超过（） | 10000m | 30000m | 50000m | 5000m |  | A | 塑料管每批由同配方、同工艺、同设备稳定连续生产的产品组成，每批数量不应超过10000m | 预应力混凝土施工技术 | 中等 | 54%
456 | 单项选择题 | 第2章 城市桥梁工程 | 张拉设备的校准周期为（） | 使用期限不得超过半年，且不得超过200次张拉作业 | 使用期限不得超过半年，或不得超过200次张拉作业 | 使用期限不得超过一年，且不得超过300次张拉作业 | 使用期限不得超过一年，或不得超过300次张拉作业 |  | A | 张拉设备的校准期限不得超过半年，且不得超过200次张拉作业。张拉设备应配套校准，配套使用。正确答案：AB项：将"且"改为"或"，降低了控制标准C/D项：均延长了校准周期和次数上限 | 预应力混凝土施工技术 | 中等 | 51%
457 | 单项选择题 | 第2章 城市桥梁工程 | 放张预应力筋时混凝土强度必须符合设计要求，设计未要求时，不得低于设计混凝土强度等级值的（） | 85% | 75% | 90% | 70% |  | B | 放张预应力筋时混凝土强度必须符合设计要求，设计未要求时，不得低于设计混凝土强度等级值的75%。正确答案：B | 预应力混凝土施工技术 | 简单 | 79%
458 | 单项选择题 | 第2章 城市桥梁工程 | 空气湿度小于40%时，预应力筋穿束后至孔道灌浆完成时间应控制在（）以内 | 7d | 15d | 20d | 10d |  | C | 穿束后至孔道灌浆完成应控制在下列时间以内，否则应对预应力筋采取防锈措施：空气湿度大于70%或盐分过大时，7d;空气湿度40%～70%时，15d;空气湿度小于40%时，20d | 预应力混凝土施工技术 | 中等 | 58%
459 | 单项选择题 | 第2章 城市桥梁工程 | 预应力混凝土桥梁施工，当白天气温高于（）时，孔道压浆宜在夜间进行 | 30℃ | 25℃ | 35℃ | 32℃ |  | C | 当白天气温高于35℃时，压浆宜在夜间进行 | 预应力混凝土施工技术 | 中等 | 63%
460 | 单项选择题 | 第2章 城市桥梁工程 | 后张法预应力筋锚固后的外露部分应采用机械切割工艺切除。预应力筋的外露长度要求为（） | 不小于其直径的2.5倍，且不应小于20mm | 不小于其直径的1.5倍，且不应小于30mm | 不小于其直径的2.0倍，且不应小于25mm | 不小于其直径的1.0倍，且不应小于35mm |  | B | 后张法预应力筋锚固后的外露部分应采用机械切割工艺切除。预应力筋的外露长度不宜小于其直径的1.5倍，且不应小于30mm。 | 预应力混凝土施工技术 | 中等 | 56%
461 | 单项选择题 | 第2章 城市桥梁工程 | 以下关于预应力构件封锚的各种说法，存在错误的是（） | 后张无粘结预应力筋锚具封闭后，锚具和夹片应涂防水油脂 | 外露锚具和预应力筋的混凝土保护层厚度大小与构件所处环境有关 | 后张法预应力筋锚固后的外露部分应采用机械切割工艺切除 | 锚具封闭后，封锚混凝土或砂浆应密实、无可视裂纹 |  | A | B,C,D选项说法正确A选项错误：后张无粘结预应力筋锚具封闭前，锚具和夹片应涂防腐蚀油脂。 | 预应力混凝土施工技术 | 中等 | 67%
462 | 单项选择题 | 第2章 城市桥梁工程 | 预应力混凝土不宜添加的外加剂是（） 。 | 引气剂 | 早强剂 | 缓凝剂 | 膨胀剂 |  | A | 预应力混凝土中严禁使用含氯化物的外加剂及引气剂或引气型减水剂。 | 混凝土施工技术 | 中等 | 53%
463 | 单项选择题 | 第2章 城市桥梁工程 | 钢筋混凝土拱桥的承重结构主要是利用材料的（）性能建造。 | 抗拉 | 抗压 | 抗弯 | 抗扭 |  | B | 拱桥的承重结构以受压为主，通常用抗压能力强的圬工材料（砖、石、混凝土）和钢筋混凝土等来建造。 | 桥梁的主要类型 | 简单 | 73%
464 | 单项选择题 | 第2章 城市桥梁工程 | 下列关于钢筋弯制的说法中，错误的是（）。 | 钢筋宜在常温状态下弯制，不宜加热 | 钢筋宜从中部开始逐步向两端弯制，弯钩应一次弯成 | 用于抗震结构的箍筋，弯钩平直部分长度不得小于箍筋直径的5倍 | 受力钢筋弯制和末端弯钩均应符合设计要求 |  | C | 本题考查的是钢筋施工技术。钢筋加工：（1）钢筋宜在常温状态下弯制，不宜加热。钢筋宜从中部开始逐步向两端弯制，弯钩应一次弯成。箍筋末端弯钩形式应符合设计要求或规范规定。弯钩平直部分的长度，一般结构不宜小于箍筋直径的5倍，有抗震要求的结构不得小于箍筋直径的10倍。 | 钢筋加工和连接 | 中等 | 62%
465 | 单项选择题 | 第2章 城市桥梁工程 | 施工中钢筋受力分不清受拉、受压的，按受（）办理。 | 拉 | 压 | 弯 | 扭 |  | A | 本题考查的是钢筋施工技术。施工中钢筋受力分不清受拉、受压的，按受拉办理。 | 钢筋加工和连接 | 简单 | 78%
466 | 单项选择题 | 第2章 城市桥梁工程 | 对C60及其以上的高强度混凝土，当混凝土方量较少时，宜（）评定混凝土强度。 | 留取不少于10组的试件，采用标准差未知统计方法 | 留取不少于10组的试件，采用标准差已知统计方法 | 留取不少于20组的试件，采用标准差未知统计方法 | 留取不少于20组的试件，采用非统计方法 |  | A | 对C60及以上的高强度混凝土，当混凝土方量较少时，宜留取不少于10组的试件，采用标准差未知的统计方法评定混凝土强度。 | 混凝土施工技术 | 中等 | 66%
467 | 单项选择题 | 第2章 城市桥梁工程 | 关于后张法预应力施工孔道压浆的说法中，错误的是（）。 | 当白天气温高于35℃时，压浆宜在夜间进行 | 压浆完成24h以后，结构混凝土的温度可以低于5℃ | 压浆作业每一工班应留取不少于3组砂浆试块，标养28d | 孔道内的浆料强度达到设计要求后方可吊移预制构件 |  | B | 本题考查的是预应力张拉施工。压浆作业，每一工作班应留取不少于3组试块，标养28d，以其抗压强度作为水泥浆质量的评定依据。 压浆过程中及压浆后48h内，结构混凝土的温度不得低于5℃，否则应采取保温措施。当白天气温高于35℃时，压浆宜在夜间进行。孔道内的浆料强度达到设计要求后方可吊移预制构件；设计未要求时，应不低于水泥浆设计强度的75%。 | 后张法施工技术 | 中等 | 53%
468 | 单项选择题 | 第2章 城市桥梁工程 | 后张法预应力混凝土梁施工中，曲线预应力孔道最低点宜设置（）。 | 压浆孔 | 溢浆孔 | 排气孔 | 排水孔 |  | D | 本题考查的是预应力张拉施工。管道应留压浆孔与溢浆孔；曲线孔道的波峰部位应留排气孔；在最低部位宜留排水孔。 | 后张法施工技术 | 中等 | 57%
469 | 单项选择题 | 第2章 城市桥梁工程 | 桥面与低水位之间的高差，或者桥面与桥下线路路面之间的距离是指（）。 | 桥梁高度 | 桥下净空高度 | 矢跨比 | 拱轴线 |  | A | 本题考查的是城市桥梁结构组成与类型。桥梁高度是指桥面与低水位之间的高差，或者桥面与桥下线路路面之间的距离，简称桥高。 | 桥梁基本组成与常用术语 | 简单 | 75%
470 | 单项选择题 | 第2章 城市桥梁工程 | 某简支空心板梁桥桥面标高21.75m，板厚60cm，桥面铺装厚12cm，设计洪水位标高16.5m，施工水位标高12.25m，低水位标高7.8m，则该桥梁高度为（）m。 | 5.25 | 9.5 | 13.23 | 13.95 |  | D | 本题考查的是城市桥梁结构组成与类型。桥梁高度，是指桥面与低水位之间的高差，或为桥面与桥下线路路面之间的距离。21.75-7.8=13.95m。 | 桥梁基本组成与常用术语 | 中等 | 55%
471 | 单项选择题 | 第2章 城市桥梁工程 | 公路或铁路定线中所确定的桥面或轨顶标高，对通航净空顶部标高之差为（）。 | 桥下净空高度 | 建筑高度 | 容许建筑高度 | 净矢高 |  | C | 本题考查的是城市桥梁结构组成与类型。容许建筑高度：公路或铁路定线中所确定的桥面或轨顶标高，对通航净空顶部标高之差。 | 桥梁基本组成与常用术语 | 中等 | 59%
472 | 单项选择题 | 第2章 城市桥梁工程 | 桥梁工程中非承重侧模应在混凝土强度（）MPa以上可拆除。 | 1.0 | 1.5 | 2.0 | 2.5 |  | D | 本题考查的是模板、支架和拱架施工技术。 非承重侧模应在混凝土强度能保证结构棱角不损坏时方可拆除，混凝土强度宜为2.5MPa及以上。 | 模板、支架和拱架的拆除 | 中等 | 53%
473 | 单项选择题 | 第2章 城市桥梁工程 | 关于预应力施工的说法，错误的是（）。 | 设计无要求时，预应力筋实际伸长值与理论伸长值之差应控制在6%以内 | 预应力超张拉的目的是减少孔道摩阻损失的影响 | 预应力筋采用应力控制方法张拉时，应以伸长值进行校核 | 采用夹片式锚具的钢绞线束时，普通松弛预应力筋的张拉程序为0→初应力→1.03σcon（锚固） |  | B | 本题考查的是预应力张拉施工。张拉前应根据设计要求对孔道的摩阻损失进行实测，以便确定张拉控制应力值，并确定预应力筋的理论伸长值。 | 后张法施工技术 | 较难 | 39%
474 | 单项选择题 | 第2章 城市桥梁工程 | 桥跨结构相邻两个支座中心之间的距离称为（）。 | 净跨径 | 计算跨径 | 单孔跨径 | 标准跨径 |  | B | 净跨径（选项A）指相邻桥墩（或桥台）之间的净距，拱桥为拱脚截面最低点水平距离；计算跨径（选项B）指桥跨结构相邻两个支座中心间距（有支座桥梁）或拱脚截面形心水平距离（拱桥），符合题干描述；单孔跨径（选项C）指标准跨径，是桥梁分类的基准参数；标准跨径（选项D）是梁式桥桥墩中线间距或拱桥净跨径。 | 桥梁基本组成与常用术语 | 简单 | 69%
475 | 单项选择题 | 第2章 城市桥梁工程 | 搭设满堂承重支撑架体系不得使用（）。 | 盘扣式钢管支架 | 碗扣式钢管支架 | 贝雷桁架 | 门式钢管支架 |  | D | 门式钢管支撑架不得用于搭设满堂承重支撑架体系，钢管满堂支架搭设完毕后，应按《钢管满堂支架预压技术规程》JGJ/T194-2009要求，预压支架合格并形成记录。 | 模板、支架和拱架的设计、制作、安装与拆除 | 中等 | 52%
476 | 单项选择题 | 第2章 城市桥梁工程 | 下列桥梁常用术语中，正确的是（） | 拱桥净跨经是指拱轴线两端点之间的水平距离 | 桥下净空高度是指桥面与桥下线路路面之间的距离 | 建筑高度是指桥上行车路面标高至桥跨结构最下缘之间的距离 | 桥梁全长是指多孔桥梁中各孔净跨经的总和 |  | C | 净跨径：相邻两个桥墩（或桥台）之间的净距。对于拱式桥是每孔拱跨两个拱脚截面最低点之间的水平距离。桥下净空高度：设计洪水位、计算通航水位或桥下线路路面至桥跨结构最下缘之间的距离。建筑高度:桥上行车路面（或轨顶）标高至桥跨结构最下缘之间的距离。桥梁全长：简称桥长，是桥梁两端两个桥台的侧墙或八字墙后端点之间的距离 。 | 桥梁基本组成与常用术语 | 中等 | 60%
477 | 单项选择题 | 第2章 城市桥梁工程 | 关于预应力筋施工说法正确的是（）。 | 预应力筋下料长度为孔道长度与千斤顶长度的总和 | 预应力筋采用电弧焊切割 | 预应力筋张拉时，伸长值应从开始张拉时量测 | 先张法放张预应力筋时，应分阶段，对称、交错地放张 |  | D | 本题考查的是桥梁结构施工通用施工技术。预应力筋下料长度应通过计算确定，计算时应考虑结构的孔道长度或台座长度、锚（夹）具长度、千斤顶长度、镦头预留量、冷拉伸长值、弹性回缩值、张拉伸长值和外露长度等因素。预应力筋宜使用砂轮锯或切断机切断，不得采用电弧切割。预应力张拉时，伸长值应从初应力时开始量测。放张顺序应符合设计要求，设计未要求时，应分阶段、对称、交错地放张。 | 先张法施工技术 | 较难 | 42%
478 | 单项选择题 | 第2章 城市桥梁工程 | 受拉构件中的主钢筋不应选用的连接方式是（）。 | 闪光对焊 | 搭接焊 | 绑扎连接 | 机械连接 |  | C | 本题考查的是钢筋加工和连接。当普通混凝土中钢筋直径等于或小于22mm，在无焊接条件时，可采用绑扎连接，但受拉构件中的主钢筋不得采用绑扎连接。【点拨】此题是22年真题，按照目前教材的说法，钢筋接头宜采用焊接接头或机械连接接头。不得使用闪光对焊。选项A也是不应选用的连接方式。由于此题知识点已经修改，建议按照现版教材记。 | 钢筋加工和连接 | 中等 | 56%
479 | 单项选择题 | 第2章 城市桥梁工程 | 从受力特点划分，斜拉桥属于（）体系桥梁。 | 梁式 | 拱式 | 悬吊式 | 组合 |  | D | 组合体系桥由几个不同体系的结构组合而成，最常见的为连续刚构，梁、拱组合等。斜拉桥也是组合体系桥的一种。 | 桥梁的主要类型 | 中等 | 52%
480 | 单项选择题 | 第2章 城市桥梁工程 | 预制构件的吊环必须采用未经冷拉的热轧光圆钢筋制作，不得以其他钢筋替代，且其使用时的计算拉应力应不大于（）。 | 35MPa | 50MPa | 65MPa | 75Mpa |  | C | 预制构件的吊环必须采用未经冷拉的HPB300热轧光圆钢筋制作，不得以其他钢筋替代，且其使用时的计算拉应力应不大于65MPa。 | 钢筋施工技术 | 中等 | 59%
481 | 单项选择题 | 第2章 城市桥梁工程 | 关于桥梁结构受力特点的说法，错误的是（）。 | 拱式桥的承重结构以受压为主，桥墩或桥台承受水平推力 | 梁式桥是一种在竖向荷载作用下无水平反力的结构 | 刚架桥在竖向荷载作用下，梁部主要受弯，而柱脚处也具有水平反力 | 在相同荷载作用下同样跨径的刚架桥正弯矩要比梁式桥要大 |  | D | 选项D错误，同样的跨径在相同荷载作用下，刚架桥的正弯矩比梁式桥要小，刚架桥的建筑高度就可以降低。 | 桥梁的主要类型 | 中等 | 51%
482 | 单项选择题 | 第2章 城市桥梁工程 | 配制喷射混凝土时，应掺加的外加剂是（）。 | 速凝剂 | 引气剂 | 缓凝剂 | 泵送剂 |  | A | 常用的外加剂有减水剂、早强剂、缓凝剂、引气剂、防冻剂、膨胀剂、防水剂、混凝土泵送剂、喷射混凝土用的速凝剂等。 | 混凝土施工技术 | 简单 | 79%
483 | 单项选择题 | 第2章 城市桥梁工程 | 拱桥的承重结构以受（） 为主。 | 拉 | 压 | 弯 | 扭 |  | B | 拱桥的承重结构以受压为主，通常用抗压能力强的圬工材料（砖、石、混凝土）和钢筋混凝土等来建造。 | 桥梁的主要类型 | 简单 | 72%
484 | 单项选择题 | 第2章 城市桥梁工程 | 下列影响因素中，不属于设置支架施工预拱度应考虑的是（） 。 | 支架承受施工荷载引起的弹性变形 | 支架杆件接头和卸落设备受载后压缩产生的非弹性变形 | 支架立柱在环境温度下的线膨胀或压缩变形 | 支架基础受载后的沉降 |  | C | 施工预拱度应考虑下列因素:设计文件规定的结构预拱度。支架和拱架承受全部施工荷载引起的弹性变形。受载后由于杆件接头处的挤压和卸落设备压缩而产生的非弹性变形。支架、拱架基础受载后的沉降。 | 模板、支架和拱架的设计、制作、安装与拆除 | 中等 | 53%
485 | 单项选择题 | 第2章 城市桥梁工程 | 钢筋接头部位横向净距不得小于钢筋直径，且不得小于（）mm。 | 20 | 15 | 25 | 10 |  | C | 此题考核钢筋接头设置钢筋接头部位横向净距不得小于钢筋直径，且不得小于25mm 。（故选C） | 钢筋施工技术 | 中等 | 55%
486 | 单项选择题 | 第2章 城市桥梁工程 | 多孔标准跨径总长为500m的桥梁属于（）。 | 特大桥 | 大桥 | 中桥 | 小桥 |  | B | 特大桥：L＞1000m大桥：1000≥L≥100m中桥：100＞L＞30m小桥：30≥L≥8m本题中多孔标准跨径总长为500m，处于100m≤500m≤1000m的区间，因此属于大桥范畴，故选B。 | 桥梁基本组成与常用术语 | 中等 | 55%
487 | 单项选择题 | 第2章 城市桥梁工程 | 关于预应力混凝土结构模板拆除的说法，错误的是（）。 | 侧模应在预应力张拉前拆除 | 底模应在结构建立预应力后拆除 | 模板拆除应遵循先支后拆，后支先拆的原则 | 简支梁结构的模板应从支座向跨中方向依次循环卸落 |  | D | 本题考查的是模板、支架和拱架施工技术。 模板、支架和拱架拆除应遵循先支后拆、后支先拆的原则。简支梁、连续梁结构的模板应从跨中向支座方向依次循环卸落；悬臂梁结构的模板宜从悬臂端开始顺序卸落。预应力混凝土结构的侧模应在预应力张拉前拆除；底模应在结构建立预应力后拆除。 | 模板、支架和拱架的拆除 | 中等 | 51%
488 | 单项选择题 | 第2章 城市桥梁工程 | 商品混凝土的（）应满足混凝土的凝结速度和浇筑速度的要求。 | 配合比 | 运输能力 | 坍落度 | 粗骨料 |  | B | 本题考查的是混凝土施工技术。混凝土的运输能力应满足混凝土凝结速度和浇筑速度的要求，使浇筑工作不间断。 | 混凝土施工技术 | 中等 | 68%
489 | 单项选择题 | 第2章 城市桥梁工程 | 按上部结构的行车道位置分，梁式桥通常属于（）桥。 | 上承式 | 中承式 | 下承式 | 悬承式 |  | A | 按上部结构的行车道位置分，梁式桥通常属于上承式桥。 | 桥梁的主要类型 | 简单 | 70%
490 | 单项选择题 | 第2章 城市桥梁工程 | 同一天进场的同一批次、同规格100T预应力钢绞线,最少应分为（）批检验。 | 1 | 2 | 3 | 4 |  | A | 本题考查的是预应力筋及管道。 钢绞线应成批检查和验收，每批钢绞线由同一牌号同一直径、同一生产工艺捻制 的钢绞线组成，每批重量不大于100t。 | 预应力筋及管道 | 简单 | 76%
491 | 单项选择题 | 第2章 城市桥梁工程 | 施工中钢筋接头应力状态不清的，应按（）处理。 | 受拉 | 受压 | 偏压 | 受剪 |  | A | 本题考查的是钢筋施工技术。施工中钢筋受力分不清受拉、受压的，按受拉办理。 | 钢筋加工和连接 | 简单 | 75%
492 | 单项选择题 | 第2章 城市桥梁工程 | 钢框胶合板模板的组配面板宜采用（）布置。 | 通缝 | 直缝 | 斜缝 | 错缝 |  | D | 钢框胶合板模板的组配面板宜采用错缝布置。 | 模板、支架和拱架的设计、制作、安装与拆除 | 中等 | 61%
493 | 单项选择题 | 第2章 城市桥梁工程 | 盘卷钢筋宜优先选用（）调直。 | 直线冷拉 | 反复拐弯延长 | 冷拔 | 调直机 |  | D | 本题考查的是钢筋施工技术。钢筋弯制前应先调直本题考查的是。钢筋宜优先选用机械方法调直，且不得使用卷扬机调直。禁止利用卷扬机拉直钢筋，应使用普通钢筋调直机、数控钢筋调直机调直钢筋。 | 钢筋加工和连接 | 简单 | 79%
494 | 单项选择题 | 第2章 城市桥梁工程 | 热轧钢筋与钢板的T形连接，宜采用（）。 | 气压焊 | 电渣压力焊 | 闪光对焊 | 埋弧压力焊 |  | D | 钢筋与钢板的T形连接，宜采用埋弧压力焊或电弧焊。 | 钢筋施工技术 | 中等 | 50%
495 | 单项选择题 | 第2章 城市桥梁工程 | 在设计未规定的情况下，采用后张法施工的C50预应力混凝土T型梁强度达到（）MPa时可进行预应力张拉。 | 25 | 30 | 35 | 40 |  | D | 本题考查的是预应力张拉施工。预应力筋放张时的混凝土强度须符合设计规定，设计未规定时，不得低于设计混凝土强度等级值的75%。本题的题干中“设计未规定”及“C50”是关键信息。通过简单的计算50×75%=37.5MPa。而题目问的是达到多少强度时可进行预应力张拉，所以，D选项中40MPa＞37.5MPa，应为最符合题意选项。 | 后张法施工技术 | 中等 | 67%
496 | 单项选择题 | 第2章 城市桥梁工程 | 进行混凝土强度试配和质量评定时，混凝土抗压强度应以边长（）mm的立方体标准试件测定。 | 100 | 150 | 200 | 250 |  | B | 在进行混凝土强度试配和质量评定时，混凝土的抗压强度应以边长为150mm的立方体标准试件测定。 | 混凝土施工技术 | 简单 | 74%
497 | 单项选择题 | 第2章 城市桥梁工程 | 钢筋应按不同钢种、等级、牌号、规格及生产厂家分批抽取试样进行（）检验。 | 力学性能 | 焊接性能 | 化学成分 | 金相结构 |  | A | 钢筋进场应按现行国家相关标准的规定，抽取试件作屈服强度、抗拉强度、伸长率、弯曲性能和重量偏差检验，检验结果应符合相应标准的规定。 | 钢筋施工技术 | 中等 | 60%
498 | 单项选择题 | 第2章 城市桥梁工程 | 张拉控制应力达到（）后方可锚固。 | 规范要求 | 稳定 | 设计要求 | 张拉方案要求 |  | B | 张拉控制应力达到稳定后方可锚固。 | 预应力混凝土施工技术 | 中等 | 55%
499 | 多项选择题 | 第2章 城市桥梁工程 | 模板、支架和拱架拆除应遵循的原则有（）。 | 先支先拆、后支后拆 | 卸落量宜由小渐大 | 在横向应对称均衡卸落、在纵向应同时卸落 | 预应力混凝土结构的侧模应在预应力张拉前拆除 | 底模应在结构建立预应力前拆除 | BD | A选项错误：应遵循先支后拆、后支先拆的原则C选项错误：每一循环中，在横向应同时卸落、在纵向应对称均衡卸落。E选项错误： 底模应在结构建立预应力后拆除。桥梁施工模板、支架和拱架拆除应遵循先支后拆、后支先拆的原则。支架和拱架应按几个循环卸落，卸落量宜由小渐大。每一循环中，在横向应同时卸落、在纵向应对称均衡卸落。预应力混凝土结构的侧模应在预应力张拉前拆除；底模应在结构建立预应力后拆除。（故选择BD） | 模板、支架和拱架的设计、制作、安装与拆除 | 中等 | 44%
500 | 多项选择题 | 第2章 城市桥梁工程 | 桥梁按受力特点可划分为（）。 | 拱式桥 | 悬索桥 | 梁式桥 | 刚架桥 | 人行桥 | ABCD | 此题考核桥梁按受力特点分类按受力特点分：梁式桥、拱式桥、刚架桥、悬索桥、组合体系桥。（故选择ABCD） | 桥梁的主要类型 | 简单 | 54%
501 | 多项选择题 | 第2章 城市桥梁工程 | 预应力钢丝进场时应检查和检验的项目有（）。 | 表面质量 | 每盘重量 | 外形尺寸 | 标志和规格 | 力学性能试验 | ACDE | B选项每盘重量不属于进场时应检查和检验的项目预应力筋进场时，应对其质量证明文件、包装、标志和规格进行检验。钢丝应逐盘进行形状、尺寸和表面检查。从检查合格的钢丝中抽取5%,但不少于3盘，进行力学性能试验及其他试验。关于本题选ACDE | 预应力混凝土施工技术 | 中等 | 46%
502 | 多项选择题 | 第2章 城市桥梁工程 | 钢筋进场应按现行国家相关标准的规定，抽取试件作（）试验。 | 抗拉强度 | 抗压强度 | 屈服强度 | 伸长率 | 弯曲性能 | ACDE | 本题考查的是钢筋施工技术。钢筋进场应按现行国家相关标准的规定，抽取试件作屈服强度、抗拉强度、伸长率、弯曲性能和重量偏差检验，检验结果应符合相应标准的规定。 | 钢筋的名称和作用及一般要求 | 中等 | 45%
503 | 多项选择题 | 第2章 城市桥梁工程 | 钢筋下料后应按（）分别挂牌标明。 | 品种 | 种类 | 规格 | 使用部位 | 等级 | BD | 本题考查的是钢筋施工技术。 钢筋下料后应按种类和使用部位分别挂牌标明。 | 钢筋加工和连接 | 中等 | 51%
504 | 多项选择题 | 第2章 城市桥梁工程 | 关于钢筋加工的说法，正确的有（）。 | 钢筋弯制前应先将钢筋制作成弧形 | 受力钢筋的末端弯钩应符合设计和规范要求 | 箍筋末端弯钩平直部分的长度，可根据钢筋材料长度确定 | 钢筋应在加热的情况下弯制 | 钢筋弯钩应一次弯制成型 | BE | 本题考查的是钢筋施工技术。 钢筋加工：（1）钢筋弯制前应先调直。（2）受力钢筋弯制和末端弯钩均应符合设计要求或规范规定。（3）箍筋末端弯钩形式应符合设计要求或规范规定。弯钩平直部分的长度，一般结构不宜小于箍筋直径的5倍，有抗震要求的结构不得小于箍筋直径的10倍。（4）钢筋宜在常温状态下弯制，不宜加热。（5）钢筋宜从中部开始逐步向两端弯制，弯钩应一次弯成。 | 钢筋加工和连接 | 中等 | 52%
505 | 多项选择题 | 第2章 城市桥梁工程 | 关于钢筋接头的说法正确的是（）。 | 在任一焊接或绑扎接头长度区段内，同一根钢筋不得有两个接头 | 受拉主筋宜采用绑扎连接 | 施工中钢筋受力分不清受拉、受压的，按受压处理 | 同一根钢筋上宜少设接头 | 钢筋接头应设在构件最大负弯矩处 | AD | 本题考查的是钢筋施工技术。钢筋接头设置应符合下列要求：①在同一根钢筋上宜少设接头。②钢筋接头应设在受力较小区段，不宜位于构件的最大弯矩处。③在任一焊接或绑扎接头长度区段内，同一根钢筋不得有两个接头，在该区段内的受力钢筋，其接头的截面面积占总截面积的百分率应符合规范规定。④接头末端至钢筋弯起点的距离不得小于钢筋直径的10倍。⑤施工中钢筋受力分不清受拉、受压的，按受拉处理。⑥钢筋接头部位横向净距不得小于钢筋直径，且不得小于25mm。 | 钢筋加工和连接 | 中等 | 50%
506 | 多项选择题 | 第2章 城市桥梁工程 | 关于钢筋直螺纹接头连接的说法，正确的有（）。 | 接头应位于构件的最大弯矩处 | 钢筋端部可采用砂轮锯切平 | 直螺纹接头安装时采用管钳扳手拧紧 | 钢筋丝头在套筒中应留有间隙 | 直螺纹接头安装后应用扭力板手校核拧紧扭矩 | BCE | 本题考查的是钢筋施工技术。钢筋接头应设在受力较小区段，不宜位于构件的最大弯矩处，钢筋丝头应在套简中央位置相互顶紧。 | 钢筋加工和连接 | 中等 | 42%
507 | 多项选择题 | 第2章 城市桥梁工程 | 关于先张法预应力施工技术的说法，正确的是（）。 | 张拉过程中应使活动横梁与固定横梁始终保持垂直 | 预应力筋连同隔离套管应在钢筋骨架完成后穿入 | 预应力筋就位后，严禁采用电弧焊对梁体钢筋进行焊接 | 张拉完成后，应在隔离套管内进行压浆处理 | 锚板受力中心应与预应力筋合力中心一致 | BCE | 本题考查的是预应力张拉施工。张拉台座应具有足够的强度和刚度，其抗倾覆安全系数不得小于1.5，抗滑移安全系数不得小于1.3。隔离套管内端应堵严，并非压浆处理。同时张拉多根预应力筋时，各根预应力筋的初始应力应一致。张拉过程中应使活动横梁与固定横梁始终保持平行。 | 先张法施工技术 | 较难 | 47%
508 | 多项选择题 | 第2章 城市桥梁工程 | 混凝土雨期施工应增加骨料含水率的测定次数，根据测定结果调整（）用量。 | 水泥 | 砂石料 | 粉煤灰 | 水 | 减水剂 | BD | 本题考查的是混凝土施工技术。在混凝土生产过程中，应注意控制原材料的计量偏差。对骨料含水率的检测，每一工作班不应少于一次。雨期施工应增加测定次数，根据骨料实际含水量调整砂石料和水的用量。 | 混凝土施工技术 | 中等 | 42%
509 | 多项选择题 | 第2章 城市桥梁工程 | 配制高强混凝土的矿物掺合料可选用（）。 | 优质粉煤灰 | 磨细矿渣粉 | 磨细石灰粉 | 硅粉 | 磨细天然沸石粉 | ABDE | 本题考查的是混凝土施工技术。配制高强混凝土的矿物掺合料可选用优质粉煤灰、磨细矿渣粉、硅粉和磨细天然沸石粉。 | 混凝土施工技术 | 中等 | 46%
510 | 多项选择题 | 第2章 城市桥梁工程 | 下列对钢绞线进场的检验要求，正确的有（）。 | 逐卷进行外形尺寸和表面检查 | 分批检验，每批重量不大于65t | 每批重量不大于100t | 当检验结果出现不符合规定时，应从同一批未经检验的钢绞线卷中取双倍数量的试样进行该不合格项目的复验，复验结果均合格，则整批钢绞线予以交货 | 检验有一项不合格则该批钢绞线报废 | ACD | 本题考查的是预应力筋及管道。钢绞线应成批检查和验收，每批钢绞线由同一牌号同一直径、同一生产工艺捻制 的钢绞线组成，每批重量不大于100t。钢绞线应逐卷进行外形尺寸和表面检查。当检验结果出现不符合《预应力混凝土用钢绞线》GB/T 5224-2023规定时，应从同一批未经检验的钢绞线卷中取双倍数量的试样进行该不合格项目的复验，复验结果均合格，则整批钢绞线予以交货；即使只有一个试样不合格，也不应整批钢绞线交货，但允许进行逐卷检验，合格者交货。对于复验结果均合格的整批次钢绞线，可以允许对首次检验出现的不合格卷取双倍试样进行该不合格项的复验，如果复验结果均合格，则可随该批次钢绞线交货；如果有一个试样不合格，则该卷钢绞线不应交货。 | 预应力筋及管道 | 中等 | 49%
511 | 多项选择题 | 第2章 城市桥梁工程 | 下列钢筋现场绑扎规定中，正确的有（）。 | 钢筋的交叉点应采用绑丝绑牢，必要时可辅以点焊 | 钢筋网的外围两行钢筋交叉点应全部扎牢 | 钢筋骨架的多层钢筋之间，应用短钢筋支垫，确保位置准确 | 双向受力的钢筋网，钢筋交叉点必须全部扎牢 | 各种断面形状柱的所有竖向钢筋弯钩平面与模板的夹角应为45° | ABCD | 本题考查的是钢筋施工技术。现场绑扎钢筋应符合下列规定：（1）钢筋的交叉点应采用绑丝绑牢，必要时可辅以点焊。（2）钢筋网的外围两行钢筋交叉点应全部扎牢，中间部分交叉点可间隔交错扎牢，但双向受力的钢筋网，钢筋交叉点必须全部扎牢。（3）梁和柱的箍筋，除设计有特殊要求外，应与受力钢筋垂直设置；箍筋弯钩叠合处，应位于梁和柱角的受力钢筋处，并错开设置（同一截面上有两个以上箍筋的大截面梁和柱除外）；螺旋形箍筋的起点和终点均应绑扎在纵向钢筋上，有抗扭要求的螺旋箍筋，钢筋应伸入核心混凝土中。（4）矩形柱角部竖向钢筋的弯钩平面与模板面的夹角应为45°；多边形柱角部竖向钢筋弯钩平面应朝向断面中心；圆形柱所有竖向钢筋弯钩平面应朝向圆心。故E错。（5）绑扎接头搭接长度范围内的箍筋间距：当钢筋受拉时应小于5d，且不得大于100mm；当钢筋受压时应小于10d，且不得大于200mm。（6）钢筋骨架的多层钢筋之间，应用短钢筋支垫，确保位置准确。 | 钢筋骨架和钢筋网的组成与安装 | 中等 | 45%
512 | 多项选择题 | 第2章 城市桥梁工程 | 下列后张法预应力孔道压浆与封锚规定中，正确的有（）。 | 压浆过程中及压浆后24h内，结构混凝土的温度不得低于5℃ | 多跨连续有连接器的预应力筋孔道，应张拉完一段灌注一段 | 压浆作业，每一工作班应留取不少于3组砂浆试块，标养28d | 当白天气温高于35℃时，压浆宜在夜间进行 | 封锚混凝土的强度等级不宜低于结构混凝土强度等级的75%，且不得低于30MPa | BCD | 本题考查的是桥梁结构施工通用施工技术。压浆过程中及压浆后48h内，结构混凝土的温度不得低于5℃；封锚混凝土的强度应符合设计要求，不宜低于结构混凝土强度等级的80%，且不得低于30MPa。 | 后张法施工技术 | 较难 | 43%
513 | 多项选择题 | 第2章 城市桥梁工程 | 下列预应力张拉施工规定中，正确的有（）。 | 预应力筋的张拉控制应力必须符合设计规定 | 预应力筋采用应力控制方法张拉时，应以伸长值进行校核 | 伸长值应从初应力时开始量测 | 实际伸长值与理论伸长值的差值应符合设计要求 | 设计无规定时，实际伸长值与理论伸长值之差应控制在8%以内 | ABCD | 本题考查的是预应力张拉施工。预应力筋的张拉控制应力必须符合设计要求。预应力筋采用应力控制方法张拉时，应以伸长值进行校核。实际伸长值与理论伸长值的差值应符合设计要求；设计无要求时，实际伸长值与理论伸长值之差应控制在 6%以内。 | 先张法施工技术 | 中等 | 41%
514 | 多项选择题 | 第2章 城市桥梁工程 | 预应力管道进场时，应检查和检验的项目有（）。 | 出厂合格证和质量保证书 | 核对类别、型号、规格及数量 | 外观质量检查、径向刚度检验 | 抗渗漏性能检验 | 管道的内横截面积至少应是预应力筋净截面积的3.0倍 | ABCD | 本题考查的是预应力筋及管道。管道进场时，应检查出厂合格证和质量保证书，核对其类别、型号、规格及数量，应进行管道外观质量检查、径向刚度和抗渗漏性能检验。检验方法应按有关规范、标准进行。 | 预应力筋及管道 | 中等 | 39%
515 | 多项选择题 | 第2章 城市桥梁工程 | 混凝土拌合物浇筑施工的全部时间不应超初凝时间，这里的全部时间包括（）时间。 | 运输 | 浇筑 | 施工间歇 | 抹面 | 养护 | ABC | 混凝土运输（A选项）、浇筑（B选项）及间歇（C选项）的全部时间不应超过混凝土的初凝时间。D.抹面和E.养护属于混凝土浇筑成型后的工序，不在"全部时间"范围内。 | 混凝土施工技术 | 中等 | 40%
516 | 多项选择题 | 第2章 城市桥梁工程 | 桥面铺装时，为保证行车舒适性，铺装层应满足的要求有（） | 平整性 | 耐磨性 | 不翘曲 | 不渗水 | 无裂纹 | ABCD | 桥面铺装（或称行车道铺装）:铺装的平整性、耐磨性、不翘曲与不渗水是保证行车舒适的关键。故本题选A,B,C,DE"无裂纹"虽然重要，但主要是强度要求而非舒适性指标 | 桥梁基本组成与常用术语 | 中等 | 53%
517 | 多项选择题 | 第2章 城市桥梁工程 | 桥梁模板、支架和拱架应根据施工过程中的各种控制工况进行设计，确保有足够的（） | 经济性 | 承载能力 | 刚度 | 稳定性 | 抗震烈度 | BCD | 模板、支架和拱架应结构简单、制造与装拆方便，有足够的承载能力、刚度和稳定性，并应满足施工过程中的各种工况要求。正确答案：B、C、D：A. 经济性：虽重要，但不属于强制性技术要求，而是设计优化范畴。E. 抗震烈度：通常由桥梁主体结构考虑，模板支架设计一般不考虑抗震（除非特殊工况）。 | 模板、支架和拱架的设计、制作、安装与拆除 | 中等 | 50%
518 | 多项选择题 | 第2章 城市桥梁工程 | 模板、支架和拱架的设计中应设施工预拱度。施工预拱度应考虑的因素包括（） | 设计文件要求的结构预拱度 | 支架和拱架承受全部施工荷载引起的弹性变形 | 上部结构物浇筑完成后产生的收缩陷落 | 支架、拱架基础受载后的沉降 | 卸落设备压缩而产生的非弹性变形 | ABDE | 模板、支架和拱架的设计中应设施工预拱度。施工预拱度应考虑下列因素：①设计文件要求的结构预拱度。②支架和拱架承受全部施工荷载引起的弹性变形。③受载后由于杆件接头处的挤压和卸落设备压缩而产生的非弹性变形。④支架、拱架基础受载后的沉降。故本题选ABDEC. 上部结构物浇筑完成后产生的收缩陷落：属于混凝土材料特性（如徐变、收缩），规范未将其列入预拱度计算因素，而是通过养护或补偿措施控制 | 模板、支架和拱架的设计、制作、安装与拆除 | 中等 | 41%
519 | 多项选择题 | 第2章 城市桥梁工程 | 设计预应力混凝土结构模板时，应考虑施加预应力后的因素包括（） | 构件的弹性压缩 | 构件的上拱 | 支座螺栓的位移 | 预埋件的位移 | 混凝土的收缩变形 | ABCD | 设计预应力混凝土结构模板时，应考虑施加预应力后构件的弹性压缩、上拱及支座螺栓或预埋件的位移等。正确答案：A、B、C、D。E.混凝土的收缩变形：属于材料长期性能变化，应在结构设计阶段考虑，与模板设计无直接关系 | 模板、支架和拱架的设计、制作、安装与拆除 | 中等 | 41%
520 | 多项选择题 | 第2章 城市桥梁工程 | 确定支架基础类型、面积和厚度的条件因素包括有（） | 结构物的占地面积 | 支架结构形式 | 支架受力情况 | 地基承载力 | 结构物的高度 | BCD | 基础类型、面积和厚度应根据支架结构形式、受力情况、地基承载力等条件确定。正确答案：B、C、D。A. 结构物占地面积：与支架基础设计无直接关系，支架搭设范围需超出结构物投影面积。E. 结构物高度：影响支架稳定性验算，但不直接决定基础参数 | 模板、支架和拱架的设计、制作、安装与拆除 | 中等 | 47%
521 | 多项选择题 | 第2章 城市桥梁工程 | 以下关于支架和拱架搭设的技术要求，说法正确的是（） | 门式钢管支架仅用于搭设小型满堂承重支架体系 | 用桥梁墩台做支架基础时，应按最有利荷载组合对桥梁墩台基础及基底进行受力验算 | 支架宜采用新型扣件式钢管支架 | 支架应根据施工设计图纸进行制作和安装 | 支架搭设前地基承载力应检查合格 | DE | D,E选项说法正确A选项错误：门式钢管支架不得用于搭设满堂承重支架体系B选项错误：用桥梁墩台做支架基础时，应按最不利荷载组合对桥梁墩台基础及基底进行受力验算C选项错误：支架宜采用新型盘扣式钢管支架 | 模板、支架和拱架的设计、制作、安装与拆除 | 较难 | 45%
522 | 多项选择题 | 第2章 城市桥梁工程 | 以下关于桥梁模板制作与安装的说法，正确的是（） | 模板在安装过程中，必须设置防倾覆设施 | 钢框胶合板模板的组配面板宜采用对缝布置 | 绑扎钢筋前，应当先所有模板安装好 | 模板与混凝土接触面应平整、接缝严密 | 模板的吊装由专人指挥，按模板编号逐块起吊拼接 | ADE | A,D,E说法正确B选项错误：钢框胶合板模板的组配面板宜采用错缝布置C选项错误：安装模板应与钢筋工序配合进行，妨碍绑扎钢筋的模板，应待钢筋工序结束后再安装 | 模板、支架和拱架的设计、制作、安装与拆除 | 中等 | 40%
523 | 多项选择题 | 第2章 城市桥梁工程 | 桥梁采用的钢模板、胶合板模板宜采用（）的组合模板 | 标准化 | 定型化 | 系列化 | 通用化 | 小型化 | ACD | 钢模板、胶合板模板宜采用标准化、系列化和通用化的组合模板 | 模板、支架和拱架的设计、制作、安装与拆除 | 中等 | 38%
524 | 多项选择题 | 第2章 城市桥梁工程 | 以下有关桥梁模板、支架和拱架拆除的要求，说法正确的是（） | 悬臂梁结构的模板宜从悬臂端开始顺序卸落。 | 模板、支架和拱架拆除应遵循“先支先拆、后支后拆”的原则 | 跨径小于10m的拱桥宜在在护拱完成后卸落拱架 | 非承重侧模拆模时，混凝土强度宜为5MPa及以上 | 底模应在结构建立预应力后拆除 | AE | A,E说法正确B选项错误：模板、支架和拱架拆除应遵循“先支后拆、后支先拆”的原则C选项错误：跨径小于10m的拱桥宜在拱上结构全部完成后卸落拱架D选项错误：非承重侧模应在混凝土强度能保证结构棱角不损坏时方可拆除，混凝土强度宜为2.5MPa及以上 | 模板、支架和拱架的设计、制作、安装与拆除 | 较难 | 48%
525 | 多项选择题 | 第2章 城市桥梁工程 | 按现行国家相关标准的规定，钢筋的进场取样除了做强度检验以外，还包括有（） | 焊接性能 | 伸长率 | 弯曲性能 | 锚固性能 | 重量偏差 | BCE | 钢筋进场应按现行国家相关标准的规定，抽取试件作屈服强度、抗拉强度、伸长率、弯曲性能和重量偏差检验，检验结果应符合相应标准的规定。正确选项是：B.C. E。A. 焊接性能：属于工艺性试验，非进场必检项目（施工前另行检测）D. 锚固性能：属于预应力筋锚具的检验内容，与普通钢筋无关 | 钢筋施工技术 | 中等 | 47%
526 | 多项选择题 | 第2章 城市桥梁工程 | 以下有关钢筋加工的各种要求，说法正确的是（） | 在钢筋加工时采用BIM建模技术，可提高加工效率和准确性 | 加工后的钢筋，其表面不应有削弱钢筋截面的伤痕 | 钢筋宜从中部开始逐步向两端弯制，弯钩可反复弯制调整弯成。 | 钢筋宜在高温状态下弯制，弯制完成后应避免急速降温 | 钢筋弯制前应先调直，钢筋宜优先选用人工调直，且不得使用卷扬机调直 | AB | A,B选项正确C选项错误：钢筋宜从中部开始逐步向两端弯制，弯钩应一次弯成。D选项错误：钢筋宜在常温状态下弯制，不宜加热E选项错误：钢筋宜优先选用机械方法调直，且不得使用卷扬机调直。 | 钢筋施工技术 | 中等 | 53%
527 | 多项选择题 | 第2章 城市桥梁工程 | 直螺纹钢筋丝头加工时，钢筋端部可以采用（）进行切平处理 | 锉刀 | 车床 | 带锯 | 砂轮锯 | 专用钢筋切断机 | CDE | 直螺纹钢筋丝头加工时，钢筋端部应采用带锯、砂轮锯或带圆弧形刀片的专用钢筋切断机切平；正确答案：C. D. E。A. 锉刀：手工工具无法保证端面平整度，不符合机械连接要求B. 车床：虽能加工但效率过低，同时不经济，不现实。 | 钢筋施工技术 | 中等 | 38%
528 | 多项选择题 | 第2章 城市桥梁工程 | 有关钢筋接头设置要求，说法错误的是（） | 钢筋接头应设在受力较小区段，不宜位于构件的最大弯矩处 | 在同一根钢筋上应避免设置接头 | 直螺纹接头安装后用管钳扳手校核拧紧扭矩 | 施工中钢筋受力分不清受拉、受压的，按受压处理 | 直螺纹钢筋丝头自检数量不应少于10%,检验合格率不应小于95% | BCD | A,E选项说法正确B选项错误：在同一根钢筋上宜少设接头C选项错误：直螺纹接头安装后用扭力扳手校核拧紧扭矩D选项错误：施工中钢筋受力分不清受拉、受压的，按受拉处理 | 钢筋施工技术 | 较难 | 38%
529 | 多项选择题 | 第2章 城市桥梁工程 | 钢筋现场绑扎时，做法存在错误的是（） | 圆形柱所有竖向钢筋弯钩平面应朝向圆心 | 钢筋绑扎时要考虑混凝土下料孔和振捣孔预留 | 钢筋骨架的多层钢筋之间，应用混凝土垫块支垫，确保位置准确 | 双向受力的钢筋网，中间部分交叉点间隔交错扎牢 | 箍筋弯钩叠合处，应位于梁和柱角的受力钢筋处，并错开设置 | CD | A,B,E选项说法正确C选项错误：钢筋骨架的多层钢筋之间，应用短钢筋支垫，确保位置准确D选项错误：双向受力的钢筋网，钢筋交叉点必须全部扎牢 | 钢筋施工技术 | 较难 | 37%
530 | 多项选择题 | 第2章 城市桥梁工程 | 以下有关混凝土配合比设计的各项要求，存在错误的是（） | 混凝土配合比应采用体积比，并应通过设计和试配选定 | 预应力混凝土中的水泥用量不宜大于600kg/m³ | 预应力混凝土中严禁使用含氯化物的外加剂及引气剂或引气型减水剂 | 预应力混凝土从各种材料引入混凝土中的水溶性氯离子最大含量不宜超过胶凝材料用量的0.6% | 试配制成的混凝土应符合强度、耐久性等要求 | ABD | C,E选项说法正确A选项错误：混凝土配合比应采用质量比，并应通过设计和试配选定B选项错误：预应力混凝土中的水泥用量不宜大于550kg/m³D选项错误：预应力混凝土从各种材料引入混凝土中的水溶性氯离子最大含量不宜超过胶凝材料用量的0.06% | 混凝土施工技术 | 较难 | 44%
531 | 多项选择题 | 第2章 城市桥梁工程 | 桥梁结构物在设置施工缝时，可以考虑留在（）的部位 | 避开受力 | 结构受剪力小 | 弯矩较小 | 内应力大 | 便于施工 | BCE | 施工缝宜留置在结构受剪力和弯矩较小、便于施工的部位，且应在混凝土浇筑之前确定。 | 混凝土施工技术 | 中等 | 54%
532 | 多项选择题 | 第2章 城市桥梁工程 | 以下关于桥梁结构物施工缝的设置要求，存在错误的是（） | 施工缝处理后，应待下层混凝土强度达到2.5MPa后，方可浇筑后续混凝土 | 施工缝宜呈斜面 | 有抗渗要求的施工缝宜做成凹形、凸形或设止水带 | 凿除时的混凝土强度，水冲法应达到2.5MPa | 先浇混凝土表面的水泥砂浆和松弱层应及时凿除 | BD | A,C,E选项说法正确B选项错误：施工缝不得呈斜面D选项错误：凿除时的混凝土强度，水冲法应达到0.5MPa; | 混凝土施工技术 | 较难 | 38%
533 | 多项选择题 | 第2章 城市桥梁工程 | 《混凝土强度检验评定标准》GB/T50107-2010中规定了评定混凝土强度的方法，包括（） | 标准差已知统计法 | 非数理统计法 | 标准差未知统计法 | 非统计法 | 中位数分析法 | ACD | 《混凝土强度检验评定标准》GB/T50107-2010中规定了评定混凝土强度的方法，包括标准差已知统计法、标准差未知统计法以及非统计法三种。 | 混凝土施工技术 | 中等 | 52%
534 | 多项选择题 | 第2章 城市桥梁工程 | 以下有关预应力混凝土构件的施工的说法，存在错误的是（） | 先张法一般用于预制构件 | 后张法所用的灌浆料仅仅起预应力筋防腐作用 | 先张法是先浇筑构件，然后在构件上直接施加预应力 | 后张法预应力筋应当采用后穿入套管的方法 | 后张法在现浇连续箱梁和盖梁中采用较多 | BCD | A,E选项说法正确B选项错误：灌浆料除起防腐作用外，也有利于恢复预应力筋与混凝土之间的粘结力C选项错误：后张法用于现浇构件，先浇筑构件，然后在构件上直接施加预应力D选项错误：预应力筋可先穿入套管也可以后穿。 | 预应力混凝土施工技术 | 较难 | 49%
535 | 多项选择题 | 第2章 城市桥梁工程 | 进行钢筋原材料质量检验时，每一批钢筋的（）应相同 | 使用部位 | 牌号 | 规格 | 连接方法 | 生产工艺 | BCE | 每批钢丝、钢绞线、钢筋应由同一牌号、同一规格、同一生产工艺的产品组成。正确答案：B、C、EA. 使用部位（与质量检验无关，属于施工组织范畴）D. 连接方法（检验时尚未确定连接方式） | 预应力混凝土施工技术 | 中等 | 53%
536 | 多项选择题 | 第2章 城市桥梁工程 | 钢丝在进行力学性能试验及其他试验之前，应逐盘检查（）并合格 | 包装 | 形状 | 数量 | 尺寸 | 表面质量 | BDE | 钢丝应逐盘进行形状、尺寸和表面检查。从检查合格的钢丝中抽取5%,但不少于3盘，进行力学性能试验及其他试验。正确答案：B、D、EA. 包装（仅需核验整体包装完整性，非逐盘检查）C. 数量（属于进场验收内容，非质量检验项目） | 预应力混凝土施工技术 | 中等 | 45%
537 | 多项选择题 | 第2章 城市桥梁工程 | 关于无粘结预应力筋出厂检验要求，说法错误的是（） | 当全部出厂检验项目均符合要求时，判定该批产品合格 | 每批产品质量不应大于100t | 首次检验结果有不合格项目时，则该批无粘结预应力钢绞线不合格 | 外观应抽样15%进行检验 | 复检结果全部合格，才能判定该批产品余下盘卷合格 | BCD | A,E选项说法正确B选项错误：每批产品质量不应大于60tC选项错误：当检验结果有不合格项目时，则该盘卷无粘结预应力钢绞线不合格D选项错误：外观应逐盘卷检验 | 预应力混凝土施工技术 | 较难 | 37%
538 | 多项选择题 | 第2章 城市桥梁工程 | 预应力筋下料长度应通过计算确定，下列各项中（）属于后张法构件计算预应力筋长度时需要考虑的因素 | 镦头预留量 | 张拉伸长值 | 构件长度 | 孔道长度 | 张拉横梁宽度 | ABD | 预应力筋下料长度应通过计算确定，计算时应考虑结构的孔道长度或台座长度、锚（夹）具长度、千斤顶长度、镦头预留量，冷拉伸长值、弹性回缩值、张拉伸长值和外露长度等因素。正确答案：A、B、DC. 构件长度（涵盖在孔道长度或台座长度以内了）E. 张拉横梁宽度（属于先张法台座设备，题目问的是后张法） | 预应力混凝土施工技术 | 较难 | 41%
539 | 多项选择题 | 第2章 城市桥梁工程 | 预应力筋张拉时应进行张拉记录，需要记录的内容有（） | 注浆压力 | 压力表读数 | 张拉伸长值 | 静载锚固性 | 锚固回缩 | BCE | 预应力筋张拉时，应对张拉力、压力表读数、张拉伸长值、锚固回缩及异常情况处理等作出详细记录。正确答案：B、C、EA. 注浆压力（属于孔道压浆工序，与张拉不同阶段）D. 静载锚固性（属于锚具性能试验，非施工过程记录） | 预应力混凝土施工技术 | 中等 | 37%
540 | 多项选择题 | 第2章 城市桥梁工程 | 以下有关先张法预应力施工的要求，存在错误的是（） | 放张后再将限制位移的模板拆除 | 同时张拉多根预应力筋时，各根预应力筋的初始应力应一致 | 预应力筋连同隔离套管应在钢筋骨架完成前先后穿入就位 | 张拉过程中应使活动横梁与固定横梁始终保持平行 | 张拉过程中，预应力筋断丝量不得超过1% | ACE | B,D选项说法正确A选项错误：放张前，应将限制位移的模板拆除C选项错误：预应力筋连同隔离套管应在钢筋骨架完成后一并穿入就位E选项错误：张拉过程中，预应力筋不得断丝、断筋或滑丝 | 预应力混凝土施工技术 | 较难 | 48%
541 | 多项选择题 | 第2章 城市桥梁工程 | 下列后张法预应力张拉施工规定中，正确的有（）。 | 设计未要求，张拉时混凝土构件的强度不得低于设计值的70% | 张拉前应根据设计要求对孔道的摩阻损失进行实测 | 长度小于25m的直线预应力筋，可在一端张拉 | 当设计无要求时，预应力筋的张拉顺序宜先中间，后上、下或两侧 | 张拉控制应力达到稳定后方可锚固 | BCDE | 本题考查的是预应力张拉施工。后张法预应力施工时，混凝土强度应符合设计要求，设计未要求时，不得低于强度设计值的75%；且应将限制位移的模板拆除后，方可进行张拉。 | 后张法施工技术 | 较难 | 41%
542 | 多项选择题 | 第2章 城市桥梁工程 | 下列孔道压浆的各项要求，说法正确的是（） | 压浆后应从检查孔抽查压浆的密实情况，如有不实，应及时处理 | 多跨连续有连接器的预应力筋孔道，应全部张拉完再灌注 | 对抽芯成型的混凝土孔道宜采用压缩空气清孔后灌浆 | 当白天气温高于30℃时，压浆宜在夜间进行 | 压浆作业，每一工作班应留取不少于3组试块，标养28d | AE | A,E选项祝福正确B选项错误：多跨连续有连接器的预应力筋孔道，应张拉完一段灌注一段C选项错误：对抽芯成型的混凝土孔道宜采用水冲洗后灌浆D选项错误：当白天气温高于35℃时，压浆宜在夜间进行 | 预应力混凝土施工技术 | 较难 | 46%
543 | 多项选择题 | 第2章 城市桥梁工程 | 钢管满堂支架预压的目的有（）。 | 检验支架的承载能力 | 检验支架的稳定性 | 消除支架的非弹性变形 | 消除支架的弹性变形 | 观测基础沉降情况 | ABCE | 钢管满堂支架搭设完毕后，支架应进行预压，以检验结构的承载能力和稳定性（A选项）、消除其非弹性变形（B选项）、观测结构弹性变形（D选项）及基础沉降情况（E选项）。D选项：消除支架的弹性变形不属于支架预压的作用。 | 钢筋施工技术 | 中等 | 42%
544 | 多项选择题 | 第2章 城市桥梁工程 | 钢筋与钢板的T形连接宜采用（）。 | 电弧焊 | 闪光对焊 | 埋弧压力焊 | 电渣压力焊 | 电阻点焊 | AC | 本题考查的是钢筋施工技术。钢筋与钢板的T形连接，宜采用埋弧压力焊或电弧焊。 | 钢筋加工和连接 | 中等 | 44%
545 | 多项选择题 | 第2章 城市桥梁工程 | 常用的混凝土外加剂有（）。 | 减水剂 | 早强剂 | 缓凝剂 | 速凝剂 | 稀释剂 | ABCD | 常用的外加剂有减水剂、早强剂、缓凝剂、引气剂、防冻剂、膨胀剂、防水剂 、混凝土泵送剂、喷射混凝土用的速凝剂等。 | 混凝土施工技术 | 中等 | 39%
546 | 多项选择题 | 第2章 城市桥梁工程 | 桥梁按主要承重结构所用材料可分为（）等几种类型。 | 钢筋混凝土桥 | 圬工桥 | 木桥 | 钢-混凝土桥 | 铁路桥 | ABCD | 本题考查的是城市桥梁结构组成与类型。桥梁按主要承重结构所用的材料来分，有圬工桥、钢筋混凝土桥、预应力混凝土桥、钢桥、钢一混凝土结合梁桥和木桥等。 | 桥梁的主要类型 | 中等 | 50%
547 | 多项选择题 | 第2章 城市桥梁工程 | 关于模板搭设、拆除要求，正确的有（）。 | 安装模板应与钢筋工序配合进行 | 安装墩、台模板时，其底部应与基础预埋件连接牢固，上部应采用拉杆固定 | 模板在安装过程中，必须设置防倾覆设施 | 预应力混凝土结构的底模应在结构建立预应力后拆除 | 拆除非承重侧模应在混凝土强度达到2MPa以上 | ABCD | 本题考查的是模板、支架和拱架的设计、制作、安装与拆除。 模板、支架和拱架的拆除：（1）模板、支架和拱架拆除应符合下列规定。1）非承重侧模应在混凝土强度能保证结构棱角不损坏时方可拆除，混凝土强度宜为2.5MPa及以上。2）芯模和预留孔道内模应在混凝土抗压强度能保证结构表面不发生塌陷和裂缝时，方可拔出。（2）模板、支架和拱架拆除应遵循先支后拆、后支先拆的原则。支架和拱架应按几个循环卸落，卸落量宜由小渐大。每一循环中，在横向应同时卸落、在纵向应对称均衡卸落。（3）预应力混凝土结构的侧模应在预应力张拉前拆除；底模应在结构建立预应力后拆除。 | 模板、支架和拱架的拆除 | 中等 | 40%
548 | 多项选择题 | 第2章 城市桥梁工程 | 模板、支架和拱架拆除应遵循（）的原则。 | 先支后拆 | 后支先拆 | 先支先拆 | 后支后拆 | 同时拆除 | AB | 本题考查的是模板、支架和拱架的设计、制作、安装与拆除。模板、支架和拱架拆除应遵循先支后拆、后支先拆的原则。 | 模板、支架和拱架的拆除 | 简单 | 62%
549 | 多项选择题 | 第2章 城市桥梁工程 | 模板支架系统设置预拱度需要考虑的因素（）。 | 支架基础受载后的沉降 | 支架系统设计计算的荷载 | 设计文件要求的预拱度 | 支架承受荷载后的弹性变形 | 杆件接头处的非弹性变形 | ACDE | 本题考查的是模板、支架和拱架的设计、制作、安装与拆除。模板、支架和拱架的设计中应设施工预拱度。施工预拱度应考虑下列因素：（1）设计文件要求的结构预拱度；（2）支架和拱架承受全部施工荷载引起的弹性变形；（3）受载后由于杆件接头处的挤压和卸落设备压缩而产生的非弹性变形；（4）支架、拱架基础受载后的沉降。 | 模板、支架和拱架的设计与验算 | 中等 | 50%
550 | 多项选择题 | 第2章 城市桥梁工程 | 下列关于预应力混凝土的定义及其施工方法说法正确的是（）。 | 在受拉部位预先施加压力以减小拉应力 | 先张法一般用于现浇构件 | 后张法中预应力筋与混凝土之间的空隙需灌浆 | 预应力可以延缓或防止构件开裂 | 后张法中预应力筋不需要与混凝土粘结 | ACD | 本题考查的是预应力混凝土定义及构件施工方法。预应力混凝土是在受拉部位预先施加压力，目的是减小拉应力，延缓或防止构件开裂，提升抗裂性能和刚度。先张法一般用于预制构件，而后张法适用于现浇构件，因此选项B错误。在后张法中，为了保护预应力筋不受腐蚀并恢复其与混凝土之间的粘结力，需要将预应力筋与套管之间的空隙灌浆。选项E错误，后张法中分有粘结后张预应力和无粘结后张预应力。 | 预应力混凝土定义及构件施工方法 | 较难 | 49%
551 | 多项选择题 | 第2章 城市桥梁工程 | 钢筋混凝土结构所用钢筋的（）等均应符合设计要求和现行国家标准。 | 品种 | 等级 | 规格 | 牌号 | 性能 | ACE | 钢筋混凝土结构所用钢筋的品种、规格、性能等均应符合设计要求和现行国家标准。 | 钢筋施工技术 | 中等 | 49%
552 | 多项选择题 | 第2章 城市桥梁工程 | 桥梁构造中起桥跨结构支撑作用的是（）。 | 桥墩 | 桥面铺装 | 桥台 | 锥坡 | 伸缩缝 | AC | 桥墩：是在河中或岸上支承桥跨结构的结构物。桥台：设在桥的两端；一边与路堤相接，以防止路堤滑塌；另一边则支承桥跨结构的端部。为保护桥台和路堤填土，桥台两侧常做锥形护坡、挡土墙等防护工程。 | 桥梁基本组成与常用术语 | 中等 | 39%
553 | 多项选择题 | 第2章 城市桥梁工程 | 跨桥现浇箱梁采用支架法施工时，计算底模强度需考虑的荷载包括（）及其他产生的荷载。 | 模板自重 | 钢筋混凝土自重力 | 施工人员材料机具荷载 | 倾倒混凝土时产生的水平冲击荷载 | 振捣混凝土时的荷载 | ABCE | 本题考查的是模板、支架和拱架的设计、制作、安装与拆除。梁、板和拱的底模及支承板、拱架、支架等计算强度的荷载组合为：① 模板、拱架和支架自重；② 新浇筑混凝土、钢筋混凝土或圬工、砌体的自重力；③ 施工人员及施工材料机具等行走运输或堆放的荷载；④ 振捣混凝土时的荷载；⑦ 设于水中的支架所承受的水流压力、波浪力、流冰压力、船只及其他漂浮物的撞击力；⑧ 其他可能产生的荷载，如风雪荷载、冬期施工保温设施荷载等。 | 模板、支架和拱架的设计与验算 | 中等 | 54%
554 | 多项选择题 | 第2章 城市桥梁工程 | 关于桥梁结构钢筋及保护层施工的说法，正确的是（）。 | 钢筋接头设在受力较小区段，避开结构最大弯矩处 | 钢筋接头末端至钢筋弯起点的距离不小于钢筋直径的10倍 | 钢筋弯制前应先使用卷扬机拉直钢筋 | 钢筋机械连接部位最小保护层厚度不小于20mm | 钢筋保护层垫块可采用现场拌制的砂浆制作，切割成型后使用 | ABD | 本题考查的是桥梁结构施工通用施工技术。钢筋弯制前应先使用专用调直机械拉直钢筋，不得使用卷扬机。钢筋保护层垫块不得现场拌制的砂浆制作，切割成型后使用，应使用专业化压制设备制作或标准模具生产。 | 钢筋骨架和钢筋网的组成与安装 | 较难 | 47%
555 | 多项选择题 | 第2章 城市桥梁工程 | 模板支架设计应满足浇筑混凝土时的（）要求。 | 承载力 | 沉降率 | 稳定性 | 连续性 | 刚度 | ACE | 模板、支架和拱架应结构简单、制造与装拆方便，根据施工过程中的各种控制工况进行设计，应具有足够的承载能力（A选项）、刚度（E选项）和稳定性（C选项），并应根据工程结构形式、设计跨径、荷载、地基类别、施工方法、施工设备和材料供应等条件及有关标准进行施工设计。B. 沉降率地基或基础的验算内容，支架设计关注的是弹性变形和非弹性变形，而非沉降率。D. 混凝土浇筑要求连续施工，但这是 施工工艺要求，与支架设计无关。 | 模板、支架和拱架的设计、制作、安装与拆除 | 中等 | 43%
556 | 多项选择题 | 第2章 城市桥梁工程 | 关于桥梁预应力筋施工的说法，正确的有（）。 | 预应力张拉设备校准为一年一次 | 锚固后多余的预应力筋用电弧焊切割 | 锚垫板面应与预应力筋垂直 | 预应力筋下料长度需考虑模具尺寸及张拉千斤顶所需长度 | 采用应力控制方法张拉时，用伸长值进行校核 | CDE | 本题考查的是预应力张拉施工应由。张拉设备的校准期限不得超过半年，且不得超过200次张拉作业。预应力筋下料长度应经计算，并考虑模具尺寸及张拉千斤顶所需长度，严禁使用电弧焊切割。锚垫板和螺旋筋安装位置应准确，保证预应力筋与锚垫板面垂直。锚板受力中心应与预应力筋合力中心一致。预应力筋采用应力控制方法张拉时，应以伸长值进行校核。实际伸长值与理论伸长值的差值应符合设计要求。设计无要求时，实际伸长值与理论伸长值之差应控制在6%以内。 | 先张法施工技术 | 较难 | 39%
557 | 多项选择题 | 第2章 城市桥梁工程 | 关于桥梁计算跨径说法，正确的有（）。 | 简支梁桥计算跨径为两个相邻支座中心之间的距离 | 连续刚构桥计算跨径为两个桥墩之间的净距 | 拱桥计算跨径为每孔拱跨两个拱脚截面形心点之间的水平距离 | 连续箱梁桥中跨的计算跨径为相邻墩中心线距离 | 多孔桥梁的计算跨径为各孔净跨径的总和 | AC | 计算跨径：对于具有支座的桥梁，是指桥跨结构相邻两个支座中心之间的距离；对于拱式桥，是指两相邻拱脚截面形心点之间的水平距离，即拱轴线两端点之间的水平距离。连续箱梁桥中跨的计算跨径通常是指相邻支座中心之间的距离，而不是相邻墩中心线距离。 | 桥梁基本组成与常用术语 | 中等 | 41%
558 | 多项选择题 | 第2章 城市桥梁工程 | 关于模板支架刚度验算要求的说法，正确的是（）。 | 荷载组合需要考虑模板和支架自重 | 荷载组合需要考虑混凝土自重 | 荷载组合需要考虑施工人员及施工材料机具等荷载 | 荷载组合需要考虑振捣混凝土时的荷载 | 外露模板的挠度限值为模板构件跨度的1/400 | ABE | A选项正确；验算刚度用的荷载组合要考虑模饭 拱架和支架自重;B选项正确；验算刚度要考虑新浇筑混凝土、钢筋混凝土或污工、砌体的自重力;C、D选项不正确；施工人员及施工材料机具等荷载、振捣混凝土时的荷载是计算模板、支架强度的荷载组合，E选项正确；结构表面外露的模板挠度为模板构件跨度的 1/400 ； | 模板、支架和拱架的设计、制作、安装与拆除 | 较难 | 48%
559 | 多项选择题 | 第2章 城市桥梁工程 | 下列混凝土中，洒水养护时间不得少于14d的有（）。 | 普通硅酸盐水泥混凝土 | 矿渣硅酸盐水泥混凝土 | 掺用缓凝型外加剂的混凝土 | 有抗渗要求的混凝土 | 高强度混凝土 | CDE | 洒水养护的时间，采用硅酸盐水泥、普通硅酸盐水泥或矿渣硅酸盐水泥的混凝土，不得少于7d。掺用缓凝型外加剂或有抗渗等要求以及高强度混凝土，不少于14d 。 | 混凝土施工技术 | 中等 | 40%
560 | 多项选择题 | 第2章 城市桥梁工程 | 根据受力特点，桥梁可分为（）。 | 梁式 | 拱式 | 预应力混凝土桥 | 悬吊式 | 高架桥 | ABD | 本题考查的是城市桥梁结构组成与类型。结构工程上的受力构件，拉、压、弯为三种基本受力方式，由基本件组成的各种 结构物，在力学上也可归结为梁式、拱式、悬吊式三种基本体系以及它们之间的各种组合。高架桥属于城市桥梁主要类型。预应力混凝土桥属于按主要承重结构所用的材料来分。 | 桥梁的主要类型 | 中等 | 37%
561 | 多项选择题 | 第2章 城市桥梁工程 | 浇筑混凝土时，振捣延续时间的判断标准有（）。 | 持续振捣5分钟 | 表面出现浮浆 | 表面出现分层离析 | 表面出现气泡 | 表面不再沉落 | BE | 本题考查的是混凝土施工技术。振捣持续时间宜为20～30s,以混凝土不再沉落、不出现气泡、表面呈现浮浆为度。浇筑厚度不大于200mm的表面积较大的平面结构或构件时，宜采用表面振动成型。 | 混凝土施工技术 | 中等 | 39%
562 | 多项选择题 | 第2章 城市桥梁工程 | 钢筋在运输、储存、加工过程中应防止（）。 | 锈蚀 | 污染 | 浸水 | 变形 | 冷冻 | ABD | 钢筋在运输、储存、加工过程中应防止锈蚀、污染和变形。 | 钢筋施工技术 | 简单 | 60%
563 | 多项选择题 | 第2章 城市桥梁工程 | 关于钢筋混凝土桥梁钢筋接头设置的说法，正确的有（）。 | 同一根钢筋宜少设接头 | 钢筋接头应设在受力较小区段 | 对受力不明确的钢筋应按受压处理 | 同一根钢筋在焊接长度区段内不能有两个接头 | 钢筋接头部位横向净距应等于20mm | ABD | C错误：施工中钢筋受力分不清受拉、受压的，按受拉处理。E错误：钢筋接头部位横向净距不得小于钢筋直径，且不得小于25mm。 | 钢筋施工技术 | 中等 | 38%
564 | 多项选择题 | 第2章 城市桥梁工程 | 热轧钢筋接头宜采用（）接头。 | 绑扎连接 | 法兰连接 | 冷凝连接 | 焊接 | 机械连接 | DE | 钢筋接头宜采用焊接接头或机械连接接头。 | 钢筋施工技术 | 中等 | 53%
565 | 多项选择题 | 第2章 城市桥梁工程 | 钢筋施工包括（）等内容。 | 钢筋验收 | 钢筋运输 | 钢筋加工 | 钢筋连接 | 钢筋骨架和钢筋网的组成与安装 | CDE | 钢筋施工技术包括钢筋加工、钢筋连接、钢筋骨架和钢筋网的组成与安装 | 钢筋施工技术 | 中等 | 50%
566 | 简答题 | 第2章 城市桥梁工程 | 【背景资料】某施工单位承接一城市桥梁工程的施工，该桥梁跨径组合为150+130+130+150m。桥台与路堤交接处按下图施工，A区域为透水性、水稳定性好的轻质高强度填料，B区域为已经填筑完成的路堤填筑区域。【问题】（1）写出图中构造C、D、K的名称。并分别说明C和K的作用。（2）按单孔跨径大小分类，该桥梁属于哪种类型？ | [5 empty] | 见解析 | （1）C-桥台；D-承台；K-桥头搭板。桥台作用：一侧防止路堤滑塌，另一侧支撑桥跨结构的端部；桥头搭板的作用：防止因桥梁与道路不均匀沉降而产生的桥头跳车病害。（2）单孔跨径最大为150m，该桥为大桥。 | 桥梁基本组成与常用术语 | 中等 | 41%
567 | 简答题 | 第2章 城市桥梁工程 | 【背景资料】某市新建道路大桥，主桥长520m，桥宽22.15m，桥梁中间三孔为钢筋混凝土预应力连续梁。跨径组合为30m+35m+30m，需现场浇筑，做预应力张拉，其余部分为22mT形简支梁。部分基础采用沉入桩，平面尺寸5m×26m，布置128根桩的群桩形式，中间三孔模板支架有详细专项方案设计，并经项目经理批准将基础桩分包给专业施工队，并签订了施工合同。施工中发生如下事项：（1）为增加桩与土体的摩擦力，打桩顺序定为从四周向中心打。（2）为了防止桩顶或桩身出现裂缝、破碎，决定以贯入度为主进行控制。（3）施工组织设计经项目经理批准签字后，上报监理工程师审批。（4）方案中对支架的构件强度作了验算，符合规定要求。（5）施工中由于拆迁原因影响了工期。项目总工对施工组织设计作了相应的变更调整，并及时请示项目经理，经批准后付诸实施。（6）为加快桥梁应力张拉的施工进度，从其他工地借来几台千斤顶与本项目部的油泵等配套使用。 【问题】1.打桩方法是否符合规定？如不符合，请指出正确做法。2.施工组织设计的审批和变更程序的做法是否正确，应如何办理？3.对支架的验算内容是否全面？如不全面，请补充。4.从其他工地借来的千斤顶违反了哪些规定？ | [5 empty] | 见解析 | 1.不符合。正确做法：①沉桩时的施工顺序应是从中心向四周进行；②沉桩时应以控制桩端（尖）设计高程为主。2.不正确。施工组织设计应经总承包单位技术负责人审批并加盖企业公章；经修改或补充的施工组织设计应按审批权限重新履行审批程序。3.不全面。应进行强度、刚度和稳定性三个方面的验算。4.违反了张拉机具设备应与锚具配套使用，并应在进场时进行检验和校验。千斤顶与压力表应配套校验，以确定张拉力与压力表之间的关系曲线。 | 沉入桩基础 | 较难 | 45%
568 | 简答题 | 第2章 城市桥梁工程 | 【背景资料】某公司承建一座城市桥梁工程，双向四车道，桥面宽度28m，横断面划分为2m（人行道） +4m （非机动车道） +16m （车行道）+4m （非机动车道） +2m （人行道）。上部结构采用3×30m预制预应力混凝土简支T形梁。下部结构采用盖梁及Φ1300mm圆柱式墩，基础采用Φ1500mm钢筋混凝土钻孔灌注桩，重力式U型桥台。T形梁预应力体系装配方式如图2所示。 图2 T型梁预应力体系装配示意图施工过程中发生如下事件：事件1：施工前，项目部按照设计参数开展预应力材料采购。材料进场后项目部组织相关单位专业技术人员开展现场见证取样和送检。事件2：T形梁预制施工时，项目部按照图2进行预应力构件组装，预应力钢绞线采用先穿束后浇筑混凝土的安装方法，混凝土浇筑过程中不定时来回抽动预应力钢绞线，待混凝土强度达到设计要求后进行预应力钢绞线张拉。【问题】1.写出图2中构件A～E的名称。2.根据图2，预应力体系属于先张法和后张法体系中的哪一种？3.事件1中，参加现场见证取样的单位除了施工单位外还应邀请哪些单位参加?4.事件2中，指出混凝土浇筑过程中来回抽动预应力钢绞线的作用。5.指出张拉预应力钢绞线时宜采用单端张拉还是两端。 | [5 empty] | 见解析 | 1.构件A:锚具（工作锚板）；构件B：夹片；构件C:锚垫板；构件D：螺旋筋；构件E：金属波纹管（预应力管道）2. 根据图2，预应力体系属于后张法体系。3. 参加现场见证取样的单位除了施工单位外还应邀请：建设单位、监理单位、检测单位、质量监督机构。4. 混凝土浇筑过程中，来回抽动预应力钢绞线的作用：防止浇筑过程中管道漏浆或由于压力导致管道变形，导致的预应力筋位移受限，影响后续张拉作业。5. 张拉预应力钢绞线时宜采用两端张拉。 | 后张法施工技术 | 较难 | 40%
569 | 简答题 | 第2章 城市桥梁工程 | 【背景资料】某工程公司承建一座城市跨河桥梁工程。河道宽36m，水深2m，流速较大，两岸平坦开阔。桥梁为三跨（35+50+35）m预应力混凝土连续箱梁，总长120m。桥梁下部结构为双柱式花瓶墩，埋置式桥台，钻孔灌注桩基础。桥梁立面见图1。项目部编制了施工组织设计，内容包括：1.经方案比选，确定导流方案为：从施工位置的河道上下游设置挡水围堰，将河水明渠导流在桥梁施工区域外，在围堰内施工桥梁下部结构。2.上部结构采用模板支架现浇法施工，工艺流程为：支架基础施工→支架满堂搭设→底模安装→A→钢筋绑扎→混凝土浇筑及养护→预应力张拉→模板及支架拆除。预应力筋为低松弛钢绞线，选用夹片式锚具。项目部拟参照类似工程经验数值确定预应力筋理论伸长值。采用应力值控制张拉，以伸长值进行校核。项目部根据识别出的危大工程编制了安全专项施工方案，按相关规定进行了专家论证，在施工现场显著位置设立了危大工程公告牌，并在危险区域设置安全警示标志。【问题】1.按桥梁总长或单孔跨径大小分类，该桥梁属于哪种类型?2.简述导流方案选择的理由。3.写出施工工艺流程中A工序名称，简述该工序的目的和作用。4.指出项目部拟定预应力施工做法的不妥之处，给出正确做法，并简述伸长值校核的规定。5.危大工程公告牌应标明哪些内容? | [5 empty] | 见解析 | 第一问；该桥梁属于大桥，总长120m，单孔最大跨径50m。第二问；根据案例背景“水深2m，河流宽度36m，两岸平坦开阔”“桥梁为三跨（35+50+35）m”可以看出该河流较窄，对于支架法施工影响较小。可以采用在围堰结合明渠导流在桥梁施工区域外，保证支架施工所需的作业面。如若利用枯水期施工，更能节约施工成本和工期。第三问；3-1. A：预压3-2. 目的和作用有：确认支架的强度、刚度和稳定性是否满足要求，消除拼装间隙和地基沉降等非弹性变形，并确定支架的弹性变形参数。第四问；4-1. 项目部参考类似工程确定理论伸长值不妥。 正确做法：项目部首先要通过计算确定理论伸长值，然后在张拉过程中要测出伸长4-2. 用实际伸长值与理论伸长值的差值来校核。该差值应符合设计要求；设计无规定时，实际伸长值与理论伸长值之差应控制在6%以内。第五问；危大工程名称、施工时间和具体责任人员。 | 模板、支架和拱架的设计、制作、安装与拆除 | 较难 | 39%
570 | 单项选择题 | 第2章 城市桥梁工程 | 关于各种围堰施工的说法，错误的是（）。 | 施打过程中要检查桩的位置和桩身垂直度 | 在黏土层施工时应使用射水下沉方法 | 接长时其相邻两钢板桩的接头位置应上下错开 | 施打时应有导向设备 |  | B | 钢板桩可用锤击、振动、射水等方法下沉，但在黏土中不宜使用射水下沉办法。 | 钢板桩围堰施工要求 | 中等 | 65%
571 | 单项选择题 | 第2章 城市桥梁工程 | 在钻孔灌注桩钻孔过程中，护筒埋设深度应符合有关规定。其顶面宜高出施工水位或地下水位（）m,并宜高出施工地面0.3m。 | 2.5 | 1.5 | 0.8 | 2.0 |  | D | 此题考核泥浆制备与护筒埋设护筒埋设深度应符合有关规定。护筒顶面宜高出施工水位或地下水位2m ，并宜高出施工地面0.3m。其高度尚应满足孔内泥浆面高度的要求。故选择D | 钻孔灌注桩基础 | 中等 | 64%
572 | 单项选择题 | 第2章 城市桥梁工程 | 关于土袋围堰，说法错误的是（）。 | 袋中宜装不渗水的黏性土 | 袋中宜装不渗水的砂性土 | 装土量为土袋容量的1/2～2/3 | 袋口应缝合 |  | B | 本题考查的是各种围堰施工要求 。袋中宜装不渗水的黏性土，装土量为土袋容量的1/2～2/3。袋口应缝合。 | 各种围堰施工要求 | 中等 | 56%
573 | 单项选择题 | 第2章 城市桥梁工程 | 适用于大型河流深水基础的围堰是（）。 | 套箱围堰 | 钢筋混凝土板桩围堰 | 钢板桩围堰 | 双壁围堰 |  | D | 本题考查的是各种围堰施工要求。 | 围堰施工的一般要求及各类围堰适用范围 | 中等 | 54%
574 | 单项选择题 | 第2章 城市桥梁工程 | 适用于深水或深基坑，流速较大的砂类土、黏性土、碎石土及风化岩等坚硬河床的围堰是（）。 | 钢板桩围堰 | 堆石土围堰 | 钢套筒围堰 | 双壁围堰 |  | A | 本题考查的是各种围堰施工要求。钢板桩围堰适用于深水或深基坑，流速较大的砂类土、黏性土、碎石土及风化岩等坚硬河床。防水性能好，整体刚度较强。双壁围堰适用于大型河流的深水基础，覆盖层较薄、平坦的岩石河床。 | 围堰施工的一般要求及各类围堰适用范围 | 中等 | 57%
575 | 单项选择题 | 第2章 城市桥梁工程 | 下列关于沉入桩沉桩方式及设备选择的说法，错误的是（）。 | 锤击沉桩宜用于砂类土、黏性土 | 静力压桩宜用于软黏土、淤泥质土 | 振动沉桩宜用于黏土、砂土、碎石土且河床覆土较厚的情况 | 重要建筑物附近不宜采用射水沉桩 |  | C | 本题考查的是桩基础施工方法与设备选择。锤击沉桩宜用于砂类土、黏性土。振动沉桩宜用于锤击沉桩效果较差的密实的黏性土、砾石、风化岩。静力压桩宜用于软黏土、淤泥质土。钻孔埋桩宜用于黏土、砂土、碎石土且河床覆土较厚的情况。 | 沉入桩基础 | 中等 | 53%
576 | 单项选择题 | 第2章 城市桥梁工程 | （）宜用于软黏土（标准贯入度N＜20）、淤泥质土。 | 锤击沉桩 | 振动沉桩 | 静力压桩 | 钻孔埋桩 |  | C | 本题考查的是沉入桩基础。静力压桩宜用于软黏土（标准贯入度N＜20）、淤泥质土。 | 沉入桩基础 | 中等 | 69%
577 | 单项选择题 | 第2章 城市桥梁工程 | 预制柱安装就位后应采用硬木楔或钢楔固定，并加（）保持柱体稳定。 | 横撑 | 竖撑 | 斜撑 | 水平撑 |  | C | 本题考查的是墩台、盖梁施工技术。 预制柱安装就位后应采用硬木楔或钢楔固定，并加斜撑保持柱体稳定，在确保稳定后方可摘去吊钩。 | 墩台、盖梁施工技术 | 中等 | 68%
578 | 单项选择题 | 第2章 城市桥梁工程 | 预制桩的接桩方式不得采用（）。 | ¦¥c | 机械连接 | 焊接 | 法兰连接 |  | A | 本题考查的是桩基础施工方法与设备选择。预制桩的接桩可采用焊接、法兰连接或机械连接，接桩材料工艺应符合规范。 | 沉入桩基础 | 简单 | 76%
579 | 单项选择题 | 第2章 城市桥梁工程 | 在钻孔灌注桩钻孔过程中，护筒顶面应高出地下水位（）以上。 | 0.5m | 1.0m | 1.5m | 2.0m |  | D | 本题考查的是钻孔灌注桩基础。护筒埋设深度应符合有关规定。护筒顶面宜高出施工水位或地下水2m,并宜高出施工地面0.3m。其高度尚应满足孔内泥浆面高度的要求。 | 钻孔灌注桩基础-泥浆护壁成孔 | 中等 | 63%
580 | 单项选择题 | 第2章 城市桥梁工程 | 钻孔灌注桩灌注水下混凝土时,在桩顶设计标高以上加灌一定高度,其作用是（）。 | 避免导管漏浆 | 桩身夹泥断桩 | 保证桩顶混凝土质量 | 放慢混凝土灌注速度 |  | C | 桩顶混凝土浇筑完成后应高出设计高程0.5～1m,确保桩头浮浆层凿除后桩基面混凝土达到设计强度。 | 钻孔灌注桩基础-钢筋笼施工要点与混凝土灌注 | 中等 | 62%
581 | 单项选择题 | 第2章 城市桥梁工程 | 钻孔灌注桩浇筑水下混凝土时，导管埋入混凝土深度最多为（）。 | 2m | 4m | 6m | 8m |  | C | 本题考查的是钻孔灌注桩基础。 首盘浇筑：初灌量必须保证导管底部埋入混凝土中不应少于1.0m, 且连续灌注。正常灌注混凝土时，导管底部埋于混凝土中深度宜为2～6m之间。 | 钻孔灌注桩基础-钢筋笼施工要点与混凝土灌注 | 中等 | 63%
582 | 单项选择题 | 第2章 城市桥梁工程 | 关于密集预制桩群的沉桩顺序正确的是（）。 | 由中间向四周对称施打 | 根据设计标高,先浅后深 | 根据桩的规格，先小后大 | 根据桩的规格先短后长 |  | A | A选项符合要求，沉桩顺序：对于密集桩群，自中间向两端（两个方向）或四周对称施打；根据基础的设计标高，宜先深后浅；根据桩的规格，宜先大后小，先长后短。B选项错误；应该是先深后浅C选项错误；宜先大后小D选项错误；宜先长后短 | 沉入桩基础 | 中等 | 57%
583 | 单项选择题 | 第2章 城市桥梁工程 | 围堰高度应高出施工期间可能出现的最高水位（）m | 0.3-0.5 | 0.5-0.7 | 0.7-1.0 | 1.5 |  | B | 围堰高度应高出施工期间可能出现的最高水位（包括浪高）0.5～0.7m。 | 围堰施工的一般要求 | 简单 | 73%
584 | 单项选择题 | 第2章 城市桥梁工程 | 套箱围堰施工要求，以下说法存在错误的是（） | 制作中应防止套箱接缝漏水 | 套箱可制成整体式或装配式 | 若套箱设置在岩层上时，应整平岩面 | 无底套箱用钢板制作时，可以不设内支撑 |  | D | A,B,C选项说法正确。D选项错误：无底套箱用木板、钢板或钢丝网水泥制作，内设木、钢支撑。套箱可制成整体式或装配式。其他选项均符合规范要求。 | 套箱围堰施工要求 | 中等 | 54%
585 | 单项选择题 | 第2章 城市桥梁工程 | 下列关于柱式墩台施工的说法正确的是（）。 | V形墩柱应先浇筑一侧分支 | 有系梁时，应浇筑完柱再进行系梁浇筑 | 混凝土管柱外模应设斜撑 | 悬臂梁从中间向悬臂端开始顺序浇筑 |  | C | C选项说法正确A选项错误：V形墩柱混凝土应对称浇筑。B选项错误：柱身高度内有系梁连接时，系梁应与柱同步浇筑D选项错误：盖梁为悬臂梁时，混凝土浇筑应从悬臂端开始； | 现浇混凝土桥台、桥墩、盖梁 | 较难 | 48%
586 | 单项选择题 | 第2章 城市桥梁工程 | 钢板桩施打过程中，应随时检查的指标是（）。 | 施打入土摩阻力 | 桩身垂直度 | 地下水位 | 沉桩机的位置 |  | B | 沉桩时，桩帽或送桩帽与桩周围间隙应为5-10mm；桩锤、桩帽或送桩帽应和桩身在同一中心线上；桩身垂直度偏差不得超过0.5%。 | 沉入桩基础 | 中等 | 65%
587 | 单项选择题 | 第2章 城市桥梁工程 | 用在覆盖层较薄，平坦的岩石河床，埋置不深的水中基础，并且可用于修建桩基承台的围堰是（） | 双壁围堰 | 钢板桩围堰 | 套箱围堰 | 钢筋混凝土板桩围堰 |  | C | 套箱围堰适用于流速≤2.0m/s,覆盖层较薄，平坦的岩石河床，埋置不深的水中基础，也可用于修建桩基承台。故本题选CA.双壁围堰：适用于大型河流深水基础B.钢板桩围堰：适用于深水/深基坑且流速较大的情况D.钢筋混凝土板桩围堰：适用于流速较大的砂类土、黏性土 | 各类围堰适用范围 | 中等 | 54%
588 | 单项选择题 | 第2章 城市桥梁工程 | 以下有关土袋围堰施工的要求，存在错误的是（） | 堆码土袋，应自上游开始至下游合龙 | 土袋围堰所用的土袋袋口应缝合 | 围堰中心部分可填筑黏土及黏性土芯墙 | 上下层和内外层的土袋均应相互齐缝，尽量堆码密实、平稳 |  | D | ABC选项正确D选项错误：“上下层和内外层的土袋均应相互齐缝”应为“相互错缝”。土袋堆码时必须错缝（即上下层和内外层土袋不能对齐，避免形成上下垂直通缝），以增强围堰的稳定性和密实性 | 土袋围堰施工要求 | 中等 | 50%
589 | 单项选择题 | 第2章 城市桥梁工程 | 双壁钢围堰在浮运、下沉过程中，围堰露出水面的高度不应小于（） | 0.5m | 0.7m | 1.5m | 1.0m |  | D | 在浮运、下沉过程中，围堰露出水面的高度不应小于1m | 双壁钢围堰施工要求 | 中等 | 60%
590 | 单项选择题 | 第2章 城市桥梁工程 | 钢围堰浮运定位时，应对浮运、就位和灌水着床时的围堰（）进行验算 | 承载力 | 稳定性 | 密封性 | 抗浮性 |  | B | 钢围堰浮运定位时，应对浮运、就位和灌水着床时的围堰稳定性进行验算。正确答案：BA. 承载力：属于围堰设计阶段的验算内容，而非浮运定位阶段的重点。C. 密封性：已在工厂制作时通过水密性试验检验，非浮运阶段的验算目标。D. 抗浮性：是围堰下沉后的验算内容（如封底混凝土施工时），而非浮运阶段的核心问题。 | 双壁钢围堰施工要求 | 中等 | 62%
591 | 单项选择题 | 第2章 城市桥梁工程 | 双壁钢围堰在水深或水急处浮运时，可在围堰两侧设（） | 缆风绳 | 导向船 | 防撞墩 | 锚固栓 |  | B | 在水深或水急处浮运时，可在围堰两侧设导向船。正确答案：BA. 缆风绳：主要用于固定和调整围堰的方位，但在水深或水急情况下，仅靠缆风绳难以有效控制围堰的稳定移动。C. 防撞墩：适用于固定结构的防护，但不适用于浮运过程中的临时导向。D. 锚固栓：主要用于围堰最终定位后的固定，而非浮运过程中的导向。 | 双壁钢围堰施工要求 | 中等 | 53%
592 | 单项选择题 | 第2章 城市桥梁工程 | 在重要建筑物附近沉桩作业时，不宜采用（）沉桩 | 锤击 | 振动 | 射水 | 静力 |  | C | 在重要建筑物附近不宜采用射水沉桩。正确答案是 CA. 锤击：适用于砂类土、黏性土，但需控制噪声和振动影响。B. 振动：可用于密实黏性土、砾石等，但需监测周边建筑物安全。D. 静力：适用于软黏土、淤泥质土，对周边环境影响较小。 | 沉入桩基础 | 中等 | 54%
593 | 单项选择题 | 第2章 城市桥梁工程 | 钻孔灌注桩施工依据工艺流程，安放导管后应进行的工序是（） | 安装钢筋笼 | 成孔检查与验收 | 二次清孔 | 灌注水下混凝土 |  | C | 工艺流程：平整场地→桩位放样→埋设护筒→钻机就位→钻进成孔→成孔检查与验收→清孔→安装钢筋笼→安放导管→二次清孔→灌注水下混凝土→拔出护筒→成桩检查。正确答案：C钢筋笼安装（A项）必须在导管安放前完成成孔检查（B项）属于埋设护筒后的工序混凝土灌注（D项）需在二次清孔合格后进行 | 钻孔灌注桩基础 | 中等 | 54%
594 | 单项选择题 | 第2章 城市桥梁工程 | 以下关于泥浆设备与护筒埋设的要求，正确的是（） | 泥浆宜选用高塑性黏土或膨润土制备 | 清孔前的泥浆相对密度应小于1.10 | 护筒顶面宜高出施工地面0.5m | 泥浆池宜设在桥的上游 |  | A | A选项说法正确B选项错误：清孔后的泥浆相对密度应小于1.10C选项错误：护筒顶面宜高出施工水位或地下水2m,并宜高出施工地面0.3m。D选项错误：泥浆池包括制浆池、储浆池、沉淀池，宜设在桥的下游，也可设在船上或平台上 | 钻孔灌注桩基础 | 中等 | 69%
595 | 单项选择题 | 第2章 城市桥梁工程 | 钻孔桩灌注混凝土之前，孔底沉渣厚度应符合设计要求，若设计无要求，桩长大于40m时，孔底沉渣厚度不大于（）mm | 50 | 300 | 200 | 100 |  | B | 桩径大于1.5m或桩长大于40m或土质较差时，沉渣厚度不应大于300mm。 | 钻孔灌注桩基础 | 中等 | 64%
596 | 单项选择题 | 第2章 城市桥梁工程 | 以下有关冲击钻成孔的要求，正确的是（） | 每钻进2～3m应验孔一次 | 冲击钻开孔时应重锤重击，反复冲击造壁 | 稳定性差的孔壁可采用抽渣筒排渣 | 排渣过程中应及时补给清水 |  | C | C选项说法正确A选项错误：每钻进4～5m应验孔一次B选项错误：冲击钻开孔时应低锤密击，反复冲击造壁D选项错误：排渣过程中应及时补给泥浆 | 钻孔灌注桩基础 | 中等 | 66%
597 | 单项选择题 | 第2章 城市桥梁工程 | 钻孔灌注桩钢筋笼入孔后至浇筑混凝土完毕的时间不超过（） | 3h | 4h | 5h | 6h |  | B | 钢筋笼入孔后至浇筑混凝土完毕的时间不超过4h | 钻孔灌注桩基础 | 中等 | 61%
598 | 单项选择题 | 第2章 城市桥梁工程 | 灌注桩正常灌注混凝土时，导管底部埋于混凝土中深度宜为（） | 1～3m | 2～4m | 0～5m | 2～6m |  | D | 正常灌注混凝土时，导管底部埋于混凝土中深度宜为2～6m之间。正确答案是：DA项（1～3m）：埋深下限不足，可能导致导管拔出混凝土面，造成断桩。B项（2～4m）：符合部分情况，但未涵盖规范允许的最大埋深（6m）。C项（0～5m）：下限0m错误，导管不可完全拔出混凝土面，否则会形成断桩。 | 钻孔灌注桩基础 | 中等 | 58%
599 | 单项选择题 | 第2章 城市桥梁工程 | 以下有关承台施工的各种要求，存在错误的是（） | 套箱底板与基桩之间缝隙应当贯通，不得堵塞 | 套箱顶面高程应高于施工期间的最高水位 | 套箱下沉就位后，应及时浇筑水下混凝土封底。 | 承台混凝土宜连续浇筑成型 |  | A | B,C,D选项说法正确A选项错误：正确做法是“套箱底板与基桩之间缝隙应堵严”，以防止渗水和保证施工质量。而选项A要求"缝隙应当贯通"是完全相反的施工要求。 | 承台施工 | 中等 | 64%
600 | 单项选择题 | 第2章 城市桥梁工程 | 灌注桩初灌量必须保证导管底部埋入混凝土中不应少于（）且连续灌注 | 2.0m | 1.0m | 1.5m | 3.0m |  | B | 首盘浇筑：初灌量必须保证导管底部埋入混凝土中不应少于1.0m,且连续灌注。 | 钻孔灌注桩基础 | 简单 | 78%
601 | 单项选择题 | 第2章 城市桥梁工程 | 钢板桩围堰不宜在（） 中使用。 | 砂石土层 | 碎石土层 | 全风化岩层 | 含有大漂石的卵石层 |  | D | 钢板桩围堰施工要求（1）有大漂石及坚硬岩石的河床不宜使用钢板桩围堰。 | 钢板桩围堰施工要求 | 中等 | 56%
602 | 单项选择题 | 第2章 城市桥梁工程 | 钢板桩围堰施打顺序按施工组织设计规定进行，一般（）。 | 由下游分两头向上游施打至合龙 | 由上游开始逆时针施打至合龙 | 由上游分两头向下游施打至合龙 | 由上游开始顺时针施打至合龙 |  | C | 施打顺序一般从上游向下游合龙。 | 钢板桩围堰施工要求 | 中等 | 67%
603 | 单项选择题 | 第2章 城市桥梁工程 | 为确保灌注桩顶质量，在桩顶设计标高以上应加灌一定高度，一般不宜小于（）。 | 0.5m | 0.4m | 0.3m | 0.2m |  | A | 此题考核钻孔灌注桩灌注混凝土施工要点桩顶混凝土浇筑完成后应高出设计高程0.5～1m，确保桩头浮浆层凿除后桩基面混凝土达到设计强度。故选择A | 钻孔灌注桩基础 | 简单 | 73%
604 | 单项选择题 | 第2章 城市桥梁工程 | 水平截面积300㎡以内的墩台，分块浇筑混凝土时，分块数量不得超过（）块。 | 6 | 5 | 4 | 3 |  | D | 本题考查的是墩台、盖梁施工技术。墩台混凝土分块浇筑时，分块数量，墩台水平截面积在200㎡内不得超过2块；在300㎡以内不得超过3块。每块面积不得小于50㎡。 | 墩台、盖梁施工技术 | 中等 | 50%
605 | 单项选择题 | 第2章 城市桥梁工程 | 钢管混凝土墩柱应采用（）混凝土，一次连续浇筑完成。 | 补偿收缩 | 自流平 | 速凝 | 早强 |  | A | 本题考查的是墩台、盖梁施工技术。桥梁的钢管混凝土墩柱应采用补偿收缩混凝土，一次连续浇筑完成。 | 墩台、盖梁施工技术 | 中等 | 55%
606 | 单项选择题 | 第2章 城市桥梁工程 | 关于沉入桩准备工作，说法错误的是（）。 | 沉桩前应掌握工程地质钻探资料、水文资料和打桩资料 | 处理地上（下）障碍物，平整场地，并应满足沉桩所需的地面承载力 | 在城区、居民区等人员密集的场所应根据现场环境状况采取降低噪声措施 | 用于地下水有侵蚀性的地区或腐蚀性土层的钢桩应按照设计要求做好防腐处理 |  | C | 本题考查的是沉入桩基础。沉入桩基础的准备工作：（1）沉桩前应掌握工程地质钻探资料、水文资料和打桩资料。（2）沉桩前必须处理地上（下）障碍物，平整场地，且应满足沉桩所需的地面承载力。（3）应根据现场环境状况采取降噪声措施；城区、居民区等人员密集的场所不应进行沉桩施工。（4）对地质复杂的大桥、特大桥，为检验桩的承载能力和确定沉桩工艺应进行试桩。（5）贯入度应通过试桩或做沉桩试验后会同监理及设计单位研究确定。（6）用于地下水有侵蚀性的地区或腐蚀性土层的钢桩应按照设计要求做好防腐处理。 | 沉入桩基础 | 中等 | 57%
607 | 单项选择题 | 第2章 城市桥梁工程 | 围堰使用期间河流的常水位为+2.0m，可能出现的最高水位（包括浪高）为+3.0m，则该围堰顶的最低标高应为（）。 | +2.5m | +3.0m | +3.5m | +4.0m |  | C | 本题考查的是各种围堰施工要求。围堰高度应高出施工期间可能出现的最高水位（包括浪高）0.5～0.7m。题干中给出了已知条件：围堰使用期间河流可能出现的最高水位（包括浪高）为+3.0m，则该围堰顶的最低标高应为+3.0m+0.5m= +3.5m。 | 围堰施工的一般要求及各类围堰适用范围 | 中等 | 50%
608 | 单项选择题 | 第2章 城市桥梁工程 | 关于城镇桥梁柱式墩台施工的说法，错误的是（）。 | 模板、支架稳定性验算中应考虑风力影响 | 墩台柱与承台基础接触面应凿毛处理，清除钢筋污锈 | 柱身高度内有系梁连接时，系梁应与柱分步浇筑 | V形墩柱混凝土应对称浇筑 |  | C | 本题考查的是墩台、盖梁施工技术。柱式墩台施工模板、支架除应满足强度、刚度外，稳定计算中应考虑风力影响。墩台柱与承台基础接触面应凿毛处理，清除钢筋污锈。浇筑墩台柱混凝土时，应铺同配合比的水泥砂浆一层。墩台柱的混凝土宜一次连续浇筑完成。柱身高度内有系梁连接时，系梁应与柱同步浇筑。 V形墩柱混凝土应对称浇筑。 | 墩台、盖梁施工技术 | 中等 | 61%
609 | 单项选择题 | 第2章 城市桥梁工程 | 关于沉入桩施工的说法，错误的是（）。 | 宜先沉大桩，后沉小桩 | 桩身垂直度偏差不得超过1% | 对于密集桩群，沉桩顺序宜由中间向两端或向四周施工 | 沉桩过程中应加强对邻近建筑物、地下管线等的观测、监护 |  | B | 选项B，沉桩时，桩帽或送桩帽与桩周围间隙应为5～10mm；桩锤、桩帽或送桩帽应和桩身在同一中心线上；桩身垂直度偏差不得超过0.5%。 | 沉入桩基础 | 中等 | 63%
610 | 单项选择题 | 第2章 城市桥梁工程 | 宜采用锤击沉桩的情况是（）。 | 在黏土、砂土、碎石土，且较厚的河床覆土中沉桩 | 在密实的黏性土、砾石、风化岩中沉桩 | 在软黏土（标准贯人度N<20）、淤泥质土中沉桩 | 在砂类土、黏性土中沉桩 |  | D | 锤击沉粧宜用于砂类土、黏性土。桩锤的选用应根据地质条件、桩型、桩身结构强度、桩的密集程度、单桩竖向承载力、锤的性能及现有施工条件等因素并结合试桩情况确定。桩锤可选用液压锤、汽锤。 | 沉入桩基础 | 中等 | 58%
611 | 单项选择题 | 第2章 城市桥梁工程 | 大型河流的深水基础，覆盖层较薄、平坦的岩石河床宜使用（）。 | 土袋围堰 | 堆石土围堰 | 钢板桩围堰 | 双壁围堰 |  | D | 土袋围堰适用于水深不大于3.0m，流速不大于1.5m/s，河床渗水性较小，或淤泥较浅；堆石土围堰适用于河床渗水性很小，流速不大于3.0m/s，石块能就地取材；钢板桩围堰适用于深水或深基坑，流速较大的砂类土、黏性土、碎石土及风化岩等坚硬河床；双壁围堰适用于大型河流的深水基础，覆盖层较薄、平坦的岩石河床。 | 各类围堰适用范围 | 中等 | 58%
612 | 单项选择题 | 第2章 城市桥梁工程 | 可用锤击、振动、射水等方法下沉，但在黏土中不宜使用射水下沉办法的围堰是（）。 | 双壁钢围堰 | 套箱围堰 | 钢板桩围堰 | 钢筋混凝土板桩围堰 |  | C | 本题考査的是各种围堰施工要求。钢板桩可用锤击、振动、射水等方法下沉，但在黏土中不宜使用射水下沉办法。 | 各种围堰施工要求 | 中等 | 62%
613 | 单项选择题 | 第2章 城市桥梁工程 | 下列围堰类型中，适用于深基坑，可作为基础结构的一部分，但不适宜在坚硬岩石的河床使用的是（） | 钢板桩围堰 | 钢筋混凝土板桩围堰 | 套箱围堰 | 双壁钢围堰 |  | B | 钢筋钢板桩围堰除用于挡水防水外还可作为基础结构的一部分，亦可采取拨除周转使用，能节约大量木材 | 各类围堰适用范围 | 中等 | 54%
614 | 单项选择题 | 第2章 城市桥梁工程 | 适用干作业成孔桩的设备是（）。 | 正循环回转钻机 | 冲击钻机 | 振动沉桩机 | 长螺旋钻机 |  | D | AB选项属于泥浆护壁成孔设备；C选项属于沉入桩施工设备。 | 钻孔灌注桩基础 | 中等 | 62%
615 | 单项选择题 | 第2章 城市桥梁工程 | 土围堰内坡脚与基坑顶边缘的距离不得小于（）。 | 1.0m | 1.1m | 1.2m | 1.5m |  | A | 此题考核土围堰施工要求土围堰施工要求：堰顶宽度可为 1～2m。机械挖基时不宜小于3m。堰外边坡迎水流一侧坡度宜为 1:2～1:3，背水流一侧可在 1:2 之内。堰内边坡宜为 1:1～1:1.5。内坡脚与基坑边的距离不得小于1m。故选择A | 土围堰施工要求 | 简单 | 73%
616 | 单项选择题 | 第2章 城市桥梁工程 | 适用于水深5m，流速较大的黏性土河床的围堰类型是（）。 | 土围堰 | 土袋围堰 | 钢板桩围堰 | 铁丝笼围堰 |  | C | A. 土围堰：适用于水深≤1.5m，流速≤0.5m/s，不符合题目要求。B. 土袋围堰：适用于水深≤3.0m，流速≤1.5m/s，不符合题目要求。C. 钢板桩围堰：适用于深水或深基坑，流速较大的砂类土、黏性土、碎石土及风化岩等坚硬河床，符合题目要求。D. 铁丝笼围堰：适用于水深4m以内，河床难以打桩，流速较大，但水深5m已超出其适用范围。 | 钢板桩围堰施工要求 | 中等 | 66%
617 | 单项选择题 | 第2章 城市桥梁工程 | 如设计无要求，预应力钢筋混凝土悬臂盖梁拆除底模的时间应在（）。 | 盖梁混凝土强度达到设计强度的75% | 盖梁混凝土强度达到设计强度后 | 预应力张拉完成后 | 孔道压浆强度达到设计强度后 |  | D | 本题考查的是墩台、盖梁施工技术。盖梁为悬臂梁时，混凝土浇筑应从悬臂端开始；预应力钢筋混凝土盖梁拆除底模时间应符合设计要求；如设计无要求，孔道压浆强度达到设计强度后，方可拆除底模板。 | 墩台、盖梁施工技术 | 中等 | 52%
618 | 单项选择题 | 第2章 城市桥梁工程 | 在黏土中施打钢板桩时，不宜使用的方法是（） | 捶击法 | 振动法 | 静压法 | 射水法 |  | D | （1）有大漂石及坚硬岩石的河床不宜使用钢板桩围堰。（2）钢板桩的机械性能和尺寸应符合规定。（3）施打钢板柱前，应在围堰上下游及两岸设测量观测点，控制围堰长、短边方向.的施打定位。施打时，必须备有导向设备，以保证钢板桩的正确位置。（4）施打前，应对钢板桩的锁口用止水材料捻缝，以防漏水。（5）施打顺序一般从上游向下游合龙。（6）钢板桩可用捶击、振动、射水等方法下沉，但在黏土中不宜使用射水下沉办法。D选项正确。（7）经过整修或焊接后的钢板桩应用同类型的钢板桩进行锁口试验、检查。接长的钢板桩，其相邻两钢板桩的接头位置应上下错开。（8）施打过程中，应随时检查桩的位置是否正确、桩身是否垂直，否则应立即纠正或拔出重打。 | 钢板桩围堰施工要求 | 中等 | 69%
619 | 单项选择题 | 第2章 城市桥梁工程 | 下列河床地层中，不宜使用钢板桩围堰的是（）。 | 砂类土 | 碎石土 | 含有大漂石的卵石土 | 强风化岩 |  | C | 钢板桩围堰适用于深水或深基坑，流速较大的砂类土、黏性土、碎石土及风化岩等坚硬河床。防水性能好，整体刚度较强。有大漂石或坚硬岩石的河床，不宜使用（ 沉入困难）。 | 钢板桩围堰施工要求 | 中等 | 50%
620 | 单项选择题 | 第2章 城市桥梁工程 | 关于套箱围堰施工技术要求的说法，错误的是（）。 | 可用木板、钢板或钢丝网水泥制作箱体 | 箱体可制成整体式或装配式 | 在箱体壁四周应留射水通道 | 箱体内应设木、钢支撑 |  | C | 套箱围堰施工要求：无底套箱用木板、钢板或钢丝网水泥制作，内设木、钢支撑。套箱可制成整体式或装配式。钢筋混凝土板桩围堰施工要求：钢筋混凝土面层桩的制作，应用刚度较大的模板，榫口接缝应顺直、密合。如用中心射水下沉，板桩预制时，应留射水通道。 | 套箱围堰施工要求 | 中等 | 69%
621 | 单项选择题 | 第2章 城市桥梁工程 | 在深水和深基坑、流速较大的坚硬河床进行基础工程施工时，应采用（）围堰。 | 土 | 土袋 | 铅丝笼 | 板桩 |  | D | 钢板桩围堰适用于在深水和深基坑，流速较大的砂类土、粘性土、碎石土及风化岩等坚硬河床。 | 各类围堰适用范围 | 中等 | 51%
622 | 单项选择题 | 第2章 城市桥梁工程 | 适用于各类土（包括强风化岩）的深水基坑围堰是（）。 | 套箱围堰 | 土围堰 | 钢板桩围堰 | 钢筋混凝土板桩围堰 |  | C | 本题考查的是各种围堰施工要求。钢板桩围堰深水或深基坑，流速较大的砂类土、黏性土、碎石土及风化岩等坚硬河床。防水性能好，整体刚度较强 。 | 围堰施工的一般要求及各类围堰适用范围 | 中等 | 63%
623 | 单项选择题 | 第2章 城市桥梁工程 | 机械挖基时，土围堰堰顶的宽度不宜小于（）。 | 3.5m | 3.0m | 2.5m | 2.0m |  | B | 此题考核土围堰施工要求土围堰施工要求：堰顶宽度可为1～2m 。机械挖基时不宜小于3m。故选择B | 土围堰施工要求 | 中等 | 66%
624 | 单项选择题 | 第2章 城市桥梁工程 | 土袋围堰施工中，围堰两侧堆码的袋中宜装填（）。 | 黏性土 | 砾石土 | 粉质黏土 | 填土 |  | A | 围堰两侧用草袋、麻袋、玻璃纤维袋或无纺布袋装土堆码。袋中宜装填不渗水的黏性土，装土量为土袋容量的1/2～2/3，袋口应缝合，堰外边坡为1：0.5～1：1.堰内边坡为1：0.2～1：0.5；围堰中心部分可填筑黏土及黏性土芯墙。 | 土袋围堰施工要求 | 中等 | 63%
625 | 单项选择题 | 第2章 城市桥梁工程 | 土围堰施工时，筑堰材料填出水面之后应进行（）。 | 排水固结 | 置换 | 挤密 | 夯实 |  | D | 筑堰材料宜用黏性土、粉质黏土或砂质黏土。填出水面之后应进行夯实。 | 土围堰施工要求 | 中等 | 61%
626 | 单项选择题 | 第2章 城市桥梁工程 | 钻孔灌注桩初灌水下混凝土时，导管首次埋入混凝土的深度不应小于（）m。 | 0.7 | 0.8 | 0.9 | 1.0 |  | D | 规范规定，灌注导管底端至孔底的距离应为0.3～0.5m ，初灌时导管首次埋深应不小于1.0m 。故选择D | 钻孔灌注桩基础 | 中等 | 60%
627 | 单项选择题 | 第2章 城市桥梁工程 | 适用于10m深水基础的围堰是（）。 | 钢套箱围堰 | 土袋围堰 | 钢丝笼围堰 | 双壁围堰 |  | D | 双壁围堰的使用条件，大型河流的深水基础，覆盖层较薄、平坦的岩石河床。 | 各类围堰适用范围 | 中等 | 52%
628 | 单项选择题 | 第2章 城市桥梁工程 | 钢筋混凝土板桩围堰施工中，（）桩的榫口一般圆形的较好，桩尖一般斜度为1：2.5～1：1.5。 | 带肋板 | 槽形板 | 平板 | 空心板 |  | D | 目前钢筋混凝土板桩中，空心板桩较多，空心多为圆形，用钢管作芯模；板桩的榫口一般圆形的较好，桩尖一般斜度为1：2.5～1：1.5。 | 钢筋混凝土板桩围堰施工要求 | 中等 | 54%
629 | 单项选择题 | 第2章 城市桥梁工程 | 有大漂石及坚硬岩石的河床不宜使用（）围堰。 | 套箱 | 钢筋混凝土板桩 | 钢板桩 | 土袋 |  | C | 有大漂石及坚硬岩石的河床不宜使用钢板桩围堰，沉桩时易造成钢板桩围堰的损坏 | 钢板桩围堰施工要求 | 中等 | 63%
630 | 多项选择题 | 第2章 城市桥梁工程 | 冲击钻成孔中遇到（）等情况时，应采取措施后方可继续施工。 | 斜孔 | 补给泥浆 | 梅花孔 | 排渣 | 塌孔 | ACE | 此题考核冲击钻成孔内容冲击钻成孔，冲孔中遇到斜孔、梅花孔、塌孔等情况时，应采取措施后方可继续施工。故选择ACE | 桩基础施工方法与设备选择 | 中等 | 42%
631 | 多项选择题 | 第2章 城市桥梁工程 | 泥浆制备根据施工机具、工艺及穿越土层情况进行配合比设计，宜选用（）。 | 高塑性黏土 | 膨润土 | 粉质黏土 | 黏性土 | 粉土 | AB | 此题考核泥浆制备泥浆制备根据施工机具、工艺及穿越土层情况进行配合比设计，宜选用高塑性黏土或膨润土。故选择AB | 钻孔灌注桩基础 | 中等 | 42%
632 | 多项选择题 | 第2章 城市桥梁工程 | 土围堰筑堰材料应选用（）。 | 黏性土 | 粉质黏土 | 片石 | 砂质黏土 | 粗砂 | ABD | C,E材料不符合要求筑堰材料宜用黏性土、粉质黏土或砂质黏土。填出水面之后应进行夯实。填土应自上游开始至下游合龙。故选择ABD | 土围堰施工要求 | 中等 | 44%
633 | 多项选择题 | 第2章 城市桥梁工程 | 2024真题（第一批Ｂ）-沉桩过程中发现（）情况，应立即停止施工，整改恢复后才能施工。 | 贯入度发生剧变 | 桩头破坏 | 地面隆起 | 垂直度偏移 | 桩身上浮 | ABCE | 本题考查的是桩基础施工方法与设备选择。在沉桩过程中发现以下情况应暂停施工，并应采取措施进行处理：①贯入度发生剧变。②桩身发生突然倾斜、位移或有严重回弹。③桩头或桩身破坏。④地面隆起。⑤桩身上浮。 | 沉入桩基础 | 中等 | 50%
634 | 多项选择题 | 第2章 城市桥梁工程 | 对地质复杂的大桥、特大桥，沉入桩施工前应进行试桩，其目的是（）。 | 检验桩的承载能力 | 确定贯入度 | 确定沉桩工艺 | 确定桩端标高 | 确定桩身强度 | AC | 本题考查的是沉入桩基础。对地质复杂的大桥、特大桥，为检验桩的承载能力和确定沉桩工艺应进行试桩。 | 沉入桩基础 | 中等 | 50%
635 | 多项选择题 | 第2章 城市桥梁工程 | 关于沉入桩施工技术要点，正确的有（）。 | 沉桩时，桩锤、桩帽或送桩帽应和桩身在同一中心线上 | 桩身垂直度偏差不得超过1% | 预制桩的接桩可采用焊接、法兰连接或机械连接 | 沉桩顺序宜先浅后深，先小后大 | 一般情况下终止锤击应以控制贯入度为主，桩端设计标高为辅 | AC | 本题考查的是桩基础施工方法与设备选择。预制桩的接桩可采用焊接、法兰连接或机械连接。桩锤、桩帽或送桩帽应和桩身在同一中心线上。桩身垂直度偏差不得超过0.5%。沉桩顺序：自中间向端（两个方向）或四周对称施打，宜先深后浅，先大后小，先长后短。一般情况下终止锤击的控制应以控制桩端设计高程为主，贯入度为辅。 | 沉入桩基础 | 中等 | 41%
636 | 多项选择题 | 第2章 城市桥梁工程 | 关于重力式混凝土墩台施工的说法，正确的有（）。 | 基础混凝土顶面涂界面剂时，不得做凿毛处理 | 宜水平分层浇筑 | 分块浇筑时接缝应与截面尺寸长边平行 | 上下层分块接缝应在同一竖直线 | 接缝宜做成企口形式 | BE | 本题考查的是墩台、盖梁施工技术。重力式混凝土桥台施工：（1）桥台混凝土浇筑前应对基础混凝土顶面做凿毛处理，清除锚筋污锈。（2）桥台混凝土宜水平分层浇筑，每层高度宜为1.5～2m。（3）桥台混凝土分块浇筑时，接缝应与墩台截面尺寸较小的一边平行，邻层、分块接缝应错开，接缝宜做成企口形。分块数量，桥台水平截面积在200㎡内不得超过2块；在300㎡以内不得超过3块。每块面积不得小于50㎡。（4）明挖基础上灌注墩台第一层混凝土时，要防止水分被基础吸收或基顶水分渗入混凝土而降低强度。 | 墩台、盖梁施工技术 | 中等 | 50%
637 | 多项选择题 | 第2章 城市桥梁工程 | 关于重力式砌体墩台施工要求，正确的有（）。 | 墩台砌筑前，应清理基础，保持洁净，并测量放线，设置线杆 | 墩台砌体应采用坐浆法分层砌筑，竖缝均应错开，不得贯通 | 砌筑墩台镶面石应从直线部分开始 | 桥墩分水体镶面石的抗压强度不得低于设计要求 | 砌筑的石料和混凝土预制块应清洗干净，保持湿润 | ABDE | 本题考查的是墩台、盖梁施工技术。重力式砌体墩台施工：（1）墩台砌筑前，应清理基础，保持洁净，并测量放线，设置线杆。（2）墩台砌体应采用坐浆法分层砌筑，竖缝均应错开，不得贯通。（3）砌筑墩台镶面石应从曲线部分或角部开始。（4）桥墩分水体镶面石的抗压强度不得低于设计要求。（5）砌筑的石料和混凝土预制块应清洗干净，保持湿润。 | 墩台、盖梁施工技术 | 中等 | 53%
638 | 多项选择题 | 第2章 城市桥梁工程 | 关于钻孔灌注桩水下混凝土灌注的说法，错误的是（）。 | 导管安装固定后开始吊装钢筋笼 | 混凝土坍落度不宜大于180mm | 初灌量必须保证导管底部埋入混凝土中不应少于1.0m | 导管首次埋入混凝土深度宜为2～6m | 灌注必须连续进行，严禁将导管提出混凝土灌注面 | ABD | 本题考查的是桩基础施工方法与设备选择。桩孔检验合格，吊装钢筋笼完毕后，安置导管浇筑混凝土。混凝土配合比应通过试验确定，必须具备良好的和易性，坍落度宜为180～ 220mm。其粗骨料粒径不宜大于40mm。首盘浇筑：初灌量必须保证导管底部埋入混凝土中不应少于1.0m, 且连续 灌注。正常灌注混凝土时，导管底部埋于混凝土中深度宜为2～6m之间。灌注水下混凝土必须连续施工，中途停顿时间不宜大于30min, 并应控制提拔 导管速度，每次拆卸导管前均要测量混凝土面高度，计算出导管埋深后拆卸。严禁将导管提出混凝土灌注面。灌注过程中的故障应记录备案。 | 钻孔灌注桩基础-钢筋笼施工要点与混凝土灌注 | 中等 | 44%
639 | 多项选择题 | 第2章 城市桥梁工程 | 钢板桩围堰的沉桩方法主要有（） | 预埋 | 捶击 | 振动 | 射水 | 爆破 | BCD | 钢板桩可用捶击、振动、射水等方法下沉，但在黏土中不宜使用射水下沉方法。正确答案：B、C、DA. 预埋：非沉桩方法，属于预制桩施工工艺E. 爆破：不用于钢板桩沉设，易破坏桩身结构和周边环境 | 钢板桩围堰施工要求 | 中等 | 54%
640 | 多项选择题 | 第2章 城市桥梁工程 | 以下各项说法，符合钢板桩围堰施工要求的是（） | 接长的钢板桩施工时其相邻两钢板桩的接头位置应上下一致 | 钢板桩的机械性能和尺寸应符合要求 | 有大漂石及坚硬岩石的河床适合使用钢板桩围堰 | 施打顺序一般从下游向上游合龙 | 钢板桩施打前，应对钢板桩的锁口用止水材料捻缝，以防漏水 | BE | B,E选项符合施工要求。A选项错误：接长的钢板桩施工时其相邻两钢板桩的接头位置应上下错开C选项错误：有大漂石及坚硬岩石的河床不宜使用钢板桩围堰D选项错误：施打顺序一般从上游向下游合龙 | 钢板桩围堰施工要求 | 较难 | 43%
641 | 多项选择题 | 第2章 城市桥梁工程 | 以下各项钢筋混凝土板桩围堰施工要求，说法错误的是（） | 如用中心射水下沉，板桩预制时，应留射水通道。 | 钢筋混凝土板桩的制作，应用强度较大的模板 | 目前钢筋混凝土板桩中，实心板桩较多 | 沉入砂砾层的板桩桩头，应增设加劲钢筋或钢板 | 板桩桩尖角度视锤击力大小而定 | BCE | A,D选项说法正确。B选项错误：钢筋混凝土板桩的制作，应用刚度较大的模板C选项错误：目前钢筋混凝土板桩中，空心板桩较多E选项错误：板桩桩尖角度视土质坚硬程度而定 | 钢筋混凝土板桩围堰施工要求 | 较难 | 46%
642 | 多项选择题 | 第2章 城市桥梁工程 | 双壁钢围堰应按设计要求在工厂制作，其分节、分块的大小应按工地的（）确定 | 吊装能力 | 构件重量 | 移运能力 | 运输距离 | 进度计划 | AC | 双壁钢围堰应按设计要求在工厂制作，其分节、分块的大小应按工地吊装和移运能力确定。正确答案：A、CB.构件重量（结果非原因，重量已隐含在吊装能力中）D.运输距离（分块大小与距离无关）E.进度计划（逻辑错误，进度是结果非前提） | 双壁钢围堰施工要求 | 中等 | 48%
643 | 多项选择题 | 第2章 城市桥梁工程 | 双壁钢围堰准确定位后，应灌水使围堰落床，灌水作业要求（） | 慢速 | 迅速 | 对称 | 均衡 | 间歇 | BCD | 双壁钢围堰准确定位后，应向堰体壁腔内迅速、对称、均衡地灌水，使围堰落床。正确答案：B、C、DA. 慢速（错误）： 规范明确要求"迅速"，慢速会导致水流扰动增大。E. 间歇（错误）：灌水需连续进行，间歇操作可能引发围堰不稳定。 | 双壁钢围堰施工要求 | 中等 | 41%
644 | 多项选择题 | 第2章 城市桥梁工程 | 双壁钢围堰各节、块拼焊时，应按预先安排的顺序对称进行。拼焊后应进行检测包括（） | 焊接质量检验 | 抗压强度检验 | 水密性试验 | 抗浮性能检验 | 满水试验 | AC | 双壁钢围堰各节、块拼焊时，应按预先安排的顺序对称进行。拼焊后应进行焊接质量检验及水密性试验。正确答案：A、CB.抗压强度检验：属于结构设计验算范畴，非现场拼焊后检测内容D.抗浮性能检验：通过锚锭系统计算保障，不依赖焊缝检测E.满水试验：适用于水池等构筑物，围堰只需做水密性试验 | 双壁钢围堰施工要求 | 中等 | 36%
645 | 多项选择题 | 第2章 城市桥梁工程 | 桥梁下部结构常用的沉入桩类型包括（） | 钢筋混凝土桩 | 预应力混凝土桩 | 钻孔灌注桩 | 钢管桩 | 钢板桩 | ABD | 常用的沉入桩有钢筋混凝土桩、预应力混凝土桩和钢管桩。正确答案：A、B、DC. 钻孔灌注桩（错误）：属于灌注桩（现浇桩），非沉入桩。E. 钢板桩（错误）：主要用于基坑支护或临时围堰，极少用于永久桥梁基础 | 沉入桩基础 | 中等 | 39%
646 | 多项选择题 | 第2章 城市桥梁工程 | 关于沉桩作业时沉桩顺序的要求，说法正确的是（） | 先大后小 | 先深后浅 | 自中间向两端 | 先难后易 | 先长后短 | ABCE | 沉桩顺序：对于密集桩群，自中间向两端（两个方向）或四周对称施打；根据基础的设计标高，宜先深后浅；根据桩的规格，宜先大后小，先长后短。正确答案：A、B、C、ED. 先难后易（错误）：规范无此要求，沉桩顺序仅依据桩群密度、标高、规格确定。 | 沉入桩基础 | 中等 | 46%
647 | 多项选择题 | 第2章 城市桥梁工程 | 在沉桩过程中发现（）情况时应暂停施工，并应采取措施进行处理 | 贯入度变化 | 桩身破坏 | 桩身上浮 | 桩身有位移 | 桩身严重回弹 | BCE | A选项不符合：贯入度发生剧变D选项不符合：桩身发生突然倾斜、位移在沉桩过程中发现以下情况应暂停施工，并应采取措施进行处理：①贯入度发生剧变。②桩身发生突然倾斜、位移或有严重回弹。③桩头或桩身破坏。④地面隆起。⑤桩身上浮。故本题选B,C,E | 沉入桩基础 | 中等 | 50%
648 | 多项选择题 | 第2章 城市桥梁工程 | 灌注水下混凝土前，清孔后的应对泥浆进行检测的指标包含有（） | 相对密度 | 含胶量 | 含砂率 | 黏度 | 泥浆体积 | ACD | 灌注水下混凝土前，清孔后的泥浆相对密度应小于1.10;含砂率不得大于2%;黏度不得大于20Pa·s。正确答案：A、C、DB.含胶量：教材从未提及该指标，属于干扰项E.泥浆体积：属于施工控制参数，非质量检测指标 | 钻孔灌注桩基础 | 中等 | 46%
649 | 多项选择题 | 第2章 城市桥梁工程 | 关于柱式桥墩的施工要求，正确的是（） | V形墩柱混凝土应对称浇筑 | 墩台柱的混凝土宜分次浇筑完成 | 浇筑墩柱混凝土时，墩柱与承台基础接触面应铺同强度配合比的水泥砂浆一层 | 管节接缝应采用水泥砂浆等材料密封 | 钢管混凝土墩柱应采用补偿收缩混凝土，分次连续浇筑完成 | ACD | A,C,D选项说法正确。B选项错误：墩台柱的混凝土宜一次连续浇筑完成E选项错误：钢管混凝土墩柱应采用补偿收缩混凝土，一次连续浇筑完成 | 现浇混凝土桥台、桥墩、盖梁 | 较难 | 42%
650 | 多项选择题 | 第2章 城市桥梁工程 | 下述沉入桩的打桩顺序中，正确的有（）。 | 密集群桩由中心向四周对称施打 | 密集群桩由中心向两个方向对称施打 | 先打浅桩，后打深桩 | 先打大桩，后打小桩 | 先打长桩，后打短桩 | ABDE | 沉桩顺序：对于密集桩群，自中间向两端（两个方向）或四周对称施打；根据基础的设计标高，宜先深后浅；根据桩的规格，宜先大后小，先长后短。 | 沉入桩基础 | 中等 | 53%
651 | 多项选择题 | 第2章 城市桥梁工程 | 关于柱式墩台施工要求，正确的有（）。 | 墩台柱与承台基础接触面应凿毛处理，清除钢筋污锈 | 浇筑墩台柱混凝土时，应铺同配合比的水泥砂浆一层 | 柱身高度内有系梁连接时，系梁应与柱同步浇筑 | V形墩柱混凝土应对称浇筑 | 预制混凝土管做柱身外模时，管节接缝无需处理 | ABCD | 本题考查的是墩台、盖梁施工技术。柱式墩台施工：（1）墩台柱与承台基础接触面应凿毛处理，清除钢筋污、锈。浇筑墩台柱混凝土时，应铺同配合比的水泥砂浆一层。墩台柱的混凝土宜一次连续浇筑完成。（2）柱身高度内有系梁连接时，系梁应与柱同步浇筑。V形墩柱混凝土应对称浇筑。（3）采用预制混凝土管做柱身外模时，管节接缝应采用水泥砂浆等材料密封。 | 墩台、盖梁施工技术 | 中等 | 49%
652 | 多项选择题 | 第2章 城市桥梁工程 | 锤击法沉桩施工时，控制终止锤击的标准包括（）。 | 地面隆起程度 | 桩头破坏情况 | 桩端设计标高 | 桩身回弹情况 | 贯入度 | CE | 桩终止锤击的控制应视桩端土质而定，一般情况下以控制桩端设计标高为主，贯入度为辅。 | 沉入桩基础 | 中等 | 47%
653 | 多项选择题 | 第2章 城市桥梁工程 | 钢筋混凝土板桩围堰的适用特点是（）。 | 适用于流速较大的砂类土、黏性土、碎石土河床 | 能节约大量木材 | 可拔除周转使用 | 适用于修建桩基承台 | 整体刚度较强 | ABC | 此题考核各类围埋适用范围。钢筋混凝土板桩围堰适用条件：深水或深基坑，流速较大的砂类土、黏性土、碎石土河床。除用于挡水防水外还可作为基础结构的一部分，亦可采取拔除周转使用，能节约大量木材。选项D适用于修建桩基承台属于套箱围堰的特点，选项E整体刚度较强属于钢板桩围堰的特点。故选择ABC | 各类围堰适用范围 | 中等 | 43%
654 | 多项选择题 | 第2章 城市桥梁工程 | 关于重力式混凝土桥台施工要求，正确的有（）。 | 桥台混凝土浇筑前应对基础混凝土顶面做凿毛处理，清除锚筋污锈 | 桥台混凝土宜水平分层浇筑，每层高度宜为1m | 桥台混凝土分块浇筑时，每块面积不得小于50㎡ | 明挖基础上灌注桥台第一层混凝土时，要防止水分被基础吸收 | 桥台的混凝土宜一次连续浇筑完成 | ACD | 此题考核重力式混凝土墩台施工：（1）桥台混凝土浇筑前应对基础混凝土顶面做凿毛处理，清除锚筋污锈。（2）桥台混凝土宜水平分层浇筑，每层高度宜为1. 5～2m。 选项B错误（3）桥台混凝土分块浇筑时，接缝应与墩台截面尺寸较小的一边平行，邻层分块接缝应错开，接缝宜做成企口形。分块数量，桥台水平截面积在200㎡内不得超过2块；在300㎡以内不得超过3块。每块面积不得小于50㎡。（4）明挖基础上灌注桥台第一层混凝土时，要防止水分被基础吸收或基顶水分渗入混凝土而降低强度。选项E错误，是墩台柱的混凝土宜一次连续浇筑完成。故选择ACD | 现浇混凝土桥台、桥墩、盖梁 | 较难 | 45%
655 | 多项选择题 | 第2章 城市桥梁工程 | 适用于泥浆护壁成孔桩设备有（） | 正循环回转钻机 | 反循环回转钻机 | 冲抓钻机 | 长螺旋钻机 | 旋挖钻机 | ABCE | 泥浆护壁成孔桩的设备有正循环回转钻、反循环回转钻机、冲抓钻机、冲击钻、旋挖钻、潜水钻。 | 钻孔灌注桩基础 | 中等 | 51%
656 | 多项选择题 | 第2章 城市桥梁工程 | 下列关于沉入桩沉桩顺序的选项中，说法正确的是（）。 | 宜先大桩后小桩，先长桩后短桩 | 宜先小桩后大桩，先短桩后长桩 | 自中间向两个方向对称施打 | 自中间向四周对称施打 | 自四周向中间对称施打 | ACD | 沉桩顺序：对于密集桩群，自中间向两个方向或四周对称施打；根据基础的设计标高，宜先深后浅；根据桩的规格，宜先大后小，先长后短。 | 沉入桩基础 | 中等 | 47%
657 | 多项选择题 | 第2章 城市桥梁工程 | 桩基础施工中，桩锤的选用应根据（）等因素确定。 | 地质条件 | 施工期限 | 桩型 | 桩的密集程度 | 单桩竖向承载力 | ACDE | 桩锤的选用应根据地质条件、桩型、桩的密集程度、单桩竖向承载力及现有施工条件等因素确定。 | 沉入桩基础 | 中等 | 36%
658 | 多项选择题 | 第2章 城市桥梁工程 | 钢板桩围堰施工的要求包括（）。 | 施打前应对钢板桩的锁口用止水材料捻缝，以防漏水 | 有大量砂砾的土层宜使用钢板桩围堰 | 钢板桩可用捶击、振动、射水等方法下沉 | 施打钢板桩时，应在围堰上下游及两岸设测量观测点 | 施打顺序一般为从上游分两头向下游合龙 | ACE | 钢板桩围堰施工要求：（1）有大漂石及坚硬岩石的河床不宜使用钢板桩围堰。B错误。（2）钢板桩的机械性能和尺寸应符合规定要求。（3）施打钢板桩前，应在围堰上下游及两岸设测量观测点，控制围堰长、短边方向的施打定位。施打时，必须备有导向设备，以保证钢板桩的正确位置。D错误（4）施打前，应对钢板桩的锁口用止水材料捻缝，以防漏水。（5）施打顺序一般从上游向下游合龙。（6）钢板桩可用捶击、振动、射水等方法下沉，但在黏土中不宜使用射水下沉办法。（7）经过整修或焊接后的钢板桩应用同类型的钢板桩进行锁口试验、检查。接长的钢板桩，其相邻两钢板桩的接头位置应上下错开。（8）打桩过程中，应随时检查桩的位置是否正确、桩身是否垂直，否则应立即纠正或拔出重打。 | 钢板桩围堰施工要求 | 中等 | 50%
659 | 多项选择题 | 第2章 城市桥梁工程 | 关于钢板桩围堰施工的说法，正确的有（）。 | 适用于深水基坑工程 | 在粘土层施工时应使用射水下沉方法 | 钢板桩的锁扣应用止水材料捻缝 | 施打时应有导向设备 | 施打顺序一般从上游向下游合龙 | ACDE | 在粘土中不宜使用射水下沉方法。 | 钢板桩围堰施工要求 | 中等 | 44%
660 | 多项选择题 | 第2章 城市桥梁工程 | 土围堰外坡面有受冲刷危险时，可在外坡面用（）等加以防护。 | 草皮 | 柴排 | 片石 | 草袋 | 黏土 | ABCD | 因筑堰引起流速增大使堰外坡面有受冲刷的危险时，可在外坡面用草皮、柴排、片石、草袋或土工织物等加以防护。 | 土围堰施工要求 | 中等 | 49%
661 | 多项选择题 | 第2章 城市桥梁工程 | 柱式墩台施工采用预制混凝土管做柱身外模时，预制管安装应符合的要求有（）。 | 基础面宜采用凹槽接头，凹槽深度不得小于50mm | 混凝土管柱外模应设斜撑，保证浇筑时的稳定 | 管节接缝应采用水泥砂浆等材料密封 | 上下管节安装就位后，采用4根竖向方木对称设置在管柱四周并绑扎牢固 | 钢管的焊制与防腐应符合设计要求 | ABCD | 采用预制混凝土管做柱身外模时，预制管安装应符合下列要求：1）基础面宜采用凹槽接头，凹槽深度不得小于50mm。A选项正确。2）上下管节安装就位后，应采用四根竖向方木对称设置在管柱四周并绑扎牢固，防止撞击错位。D选项正确。3）混凝土管柱外模应设斜撑，保证浇筑时的稳定。B选项正确。4）管节接缝应采用水泥砂浆等材料密封。C选项正确。 | 现浇混凝土桥台、桥墩、盖梁 | 中等 | 40%
662 | 单项选择题 | 第2章 城市桥梁工程 | 为了保证可靠地传递支座反力，支座应当满足的要求是（） | 支座变形约束足够小 | 有足够的承载能力 | 便于安装、养护和维修 | 自由伸缩和转动 |  | B | 支座必须具有足够的承载能力，以保证可靠地传递支座反力（竖向力和水平力）；故本题选BA（支座变形约束足够小）和D（自由伸缩和转动）属于支座的次要功能，用于适应梁体变形需求，而非传递反力的核心要求。C（便于安装、养护和维修）属于施工和维护的便捷性要求，非传递荷载的关键条件 | 桥梁支座的作用 | 中等 | 65%
663 | 单项选择题 | 第2章 城市桥梁工程 | 活动支座安装前应采用丙酮或酒精液体清洗其各相对滑移面，擦净后在聚四氟乙烯板顶面凹槽内满注（） | 环氧树脂 | 硅脂 | 聚氨酯 | 润滑油 |  | B | 活动支座安装前应采用丙酮或酒精液体清洗其各相对滑移面，擦净后在聚四氟乙烯板顶面凹槽内满注硅脂。正确答案：BA.环氧树脂：用于支座空隙填充C.聚氨酯：主要用于防水密封D.润滑油：易挥发流失，不符合规范要求 | 支座产品 | 中等 | 67%
664 | 单项选择题 | 第2章 城市桥梁工程 | 关于板式橡胶支座安装的技术要求，存在错误的是（） | 支座安装前应将垫石顶面清理干净，采用干硬性水泥砂浆抹平 | 梁、板安放时应位置准确，且与支座密贴 | 梁板就位不准或与支座不密贴时，可以用撬棍移动调整 | 矩形滑板支座，应按产品表面标注的顺桥向和横桥向的方向进行安装 |  | C | A,B,D选项说法正确C选项错误：就位不准或与支座不密贴时，必须重新起吊，采取垫钢板等措施，并应使支座位置控制在允许偏差内。不得使用撬棍移动梁、板。 | 支座产品 | 中等 | 56%
665 | 单项选择题 | 第2章 城市桥梁工程 | （）是连接桥梁上部结构和下部结构的重要结构部件，是桥梁的重要传力装置。 | 支座 | 垫石 | 伸缩装置 | 盖梁 |  | A | 本题考查的是支座类型。桥梁支座是连接桥梁上部结构和下部结构的重要结构部件，位于桥梁和垫石之间，它能将桥梁上部结构承受的荷载和变形（位移和转角）可靠的传递给桥梁下部结构，是桥梁的重要传力装置。 | 支座类型 | 简单 | 68%
666 | 单项选择题 | 第2章 城市桥梁工程 | 桥梁活动支座安装时，应在聚四氟乙烯板顶面凹槽内满注（）。 | 丙酮 | 硅脂 | 清机油 | 脱模剂 |  | B | 活动支座安装前应采用丙酮或酒精解体清洗其各相对滑移面，擦净后在聚四氟乙烯板顶面凹槽内满注硅脂。 | 常用桥梁支座施工 | 中等 | 68%
667 | 单项选择题 | 第2章 城市桥梁工程 | 下列关于桥梁支座施工的说法，错误的是（）。 | 当实际支座安装温度与设计要求不同时，应通过计算设置支座顺桥方向的预偏量 | 墩台帽、盖梁上的支座垫石和挡块宜一次浇筑 | 板式橡胶支座安装前，应将垫石顶面清理干净，采用干硬性水泥砂浆抹平 | 板式橡胶支座施工时，梁、板应与支座密贴 |  | B | 本题考查的是支座施工技术。当实际支座安装温度与设计要求不同时，应通过计算设置支座顺桥方向的预偏量。墩台帽、盖梁上的支座垫石和挡块宜二次浇筑，确保其高程和位置的准确。板式橡胶支座，支座安装前应将垫石顶面清理干净，采用干硬件水泥砂浆抹平，顶面标高应符合设计要求。梁、板安放时应位置准确，且与支座密贴。 | 支座施工技术 | 中等 | 61%
668 | 单项选择题 | 第2章 城市桥梁工程 | 预制梁盆式支座安装工艺流程有：①盖梁支座灌浆；②支座上钢板预埋至梁体内；③拆除支座上下连接钢板及螺栓；④支座固定在预埋钢板上；⑤吊装落梁至临时支撑上；正确的安装顺序为（）。 | ④-②-①-⑤-③ | ②-④-⑤-①-③ | ③-②-④-⑤-① | ②-⑤-④-①-③ |  | B | 预制梁盆式橡胶支座安装：①预制梁在生产过程中按照设计位置预先将支座上钢板预埋至梁体内。②在施工现场吊装前，将支座固定在预埋钢板上并用螺栓拧紧。③预制梁缓慢吊起，将支座下锚杆对准盖梁上预留孔，缓慢地落梁至临时支撑上，安装支座的同时，在盖梁上安装支座灌浆模板，进行支座灌浆作业。④支座安装结束，检查是否有漏浆处，并拆除各支座上、下连接钢板及螺栓。 | 常用桥梁支座施工 | 较难 | 41%
669 | 多项选择题 | 第2章 城市桥梁工程 | 桥梁支座的作用主要有（） | 连接桥梁上部结构和下部结构 | 传递上部结构承受的荷载 | 调整梁板的安装标高 | 向下部结构传递变形 | 重要传力装置 | ABDE | 桥梁支座是连接桥梁上部结构和下部结构的重要结构部件，位于桥跨结构和垫石之间，它能将桥梁上部结构承受的荷载和变形（位移和转角）可靠地传递给桥梁下部结构，是桥梁的重要传力装置。故本题选A,B,D,EC选项不符合：调整梁板安装标高通常采用垫块，并非支座。 | 桥梁支座的作用 | 中等 | 41%
670 | 多项选择题 | 第2章 城市桥梁工程 | 按照变形的可能性分类，支座可以分为（） | 固定支座 | 单向活动支座 | 板式支座 | 减隔震支座 | 多向活动支座 | ABDE | 按支座变形可能性分类：固定支座、单向活动支座、多向活动支座、减隔震支座。故本题选A,B,D,EC. 板式支座（干扰项）属于 按材料/结构形式分类（橡胶支座），而非变形可能性分类。 | 桥梁支座的分类 | 中等 | 49%
671 | 多项选择题 | 第2章 城市桥梁工程 | 桥梁支座可按其跨径、结构形式、反力值、支承处的位移及转角变形值选取不同的支座。城市桥梁中常用的支座主要为（） | 板式橡胶支座 | 聚四氟乙烯支座 | 弧形支座 | 球形钢支座 | 盆式支座 | AE | 桥梁支座可按其跨径、结构形式、反力值、支承处的位移及转角变形值选取不同的支座。城市桥梁中常用的支座主要为板式橡胶支座和盆式支座等。正确答案：A、EB. 聚四氟乙烯支座（错误）：属于滑动支座材料（如滑动面），非独立支座类型。C. 弧形支座（错误）： 多用于铁路桥梁或老旧桥梁，城市桥梁极少采用。D. 球形钢支座（错误）：虽性能优越，但因成本高，城市桥梁使用频率低于盆式支座。 | 桥梁支座的分类 | 中等 | 53%
672 | 多项选择题 | 第2章 城市桥梁工程 | 有关支座施工一般要求，说法存在错误的是（） | 调整支座的顶面高程时，应采用橡胶片支垫 | 支座安装完成后应对支垫处留下的空隙采用环氧树脂砂浆填充密实 | 墩台帽、盖梁上的支座垫石和挡块宜二次浇筑 | 活动支座安装前应采用丙酮或酒精解体清洗其各相对滑移面 | 灌浆材料宜采用水泥砂浆、水泥基座灌浆材料 | AE | B,C,D选项说法正确。A选项错误：调整支座的顶面高程时，应采用钢垫片支垫E选项错误：灌浆材料宜采用环氧树脂砂浆、水泥基座灌浆材料 | 支座产品 | 较难 | 44%
673 | 多项选择题 | 第2章 城市桥梁工程 | 桥梁支座按照支座变形可能性分为（）。 | 固定支座 | 单向活动支座 | 单向固定支座 | 多向活动支座 | 伸缩活动支座 | ABD | 本题考查的是支座类型。按支座变形可能性分类：固定支座、单向活动支座、多向活动支座、减隔震支座。 | 支座类型 | 中等 | 50%
674 | 简答题 | 第2章 城市桥梁工程 | 【背景资料】某公司承建一座城市桥梁工程，双向四车道，桥面宽度28m。上部结构为2×（3×30m）预制预应力混凝土T形梁。下部结构为盖梁及130cm圆柱式墩，基础采用φ150cm钢筋混凝土钻孔灌注桩;薄壁式桥台，基础采用120cm钢筋混凝土钻孔灌注桩;桩基础均为端承桩。桥台位于河岸陆上旱地，地层主要为耕植土、黏性土、砂性土等，台后路基引道长150m。0号桥台构造如图2所示。施工过程发生如下事件:事件一:桥台桩基施工前，项目部对台后路基引道用地进行场地清理与平整，修筑施工便道、泥浆池及安装泥浆循环系统等临时设施，并做好安全防护措施。事件二:桩基成孔及钢筋笼吊装完成后，在灌注水下混凝土前，进行二次清孔。经检验，孔内泥浆性能指标符合标准规定，孔底沉渣厚度为150mm，项目部随即组织灌注水下混凝土。问题1. 给出图2中构件 A、B的名称。2.列式计算上部结构预制 T形梁的数量及图 2中构件 A 的混凝土体积（单位m³，计算结果保留小数点后两位数）3.事件一中，泥浆池根据不同使用功能可分为哪些组成部分?4.事件一中，指出泥浆池应采取的安全防护措施。5.事件二中，项目部是否可以组织灌注水下混凝土?说明理由。 | [5 empty] | 见解析 | 1.构件A：承台，构件B：支座垫石2.（1）根据立面图支座垫石数量可知该桥梁每跨布置12片T梁，又该桥结构为2×（3×30m）计6跨，故T梁数量为：2×3×12=72片（2）2×5.2×28.4=295.36m³3.分为制浆池、储浆池、沉淀池4.泥浆池旁边应设置明显的安全警示牌、夜间警示灯、防护栏杆、密目式安全网、挡脚板。5.不可以灌注。”清孔后的沉渣厚度应符合设计要求；设计无要求时，摩擦桩的沉渣厚度不应 大于300mm; 端承桩的沉渣厚度不应大于100mm。”此项目沉渣厚度为150mm，不满足要求。 | 支座产品 | 较难 | 41%
675 | 单项选择题 | 第2章 城市桥梁工程 | 高强度螺栓终拧完毕必须当班检查，抽查合格率的要求不小于（） | 80% | 75% | 90% | 60% |  | A | 抽查合格率不得小于80%,否则应继续抽查，直至合格率达到80%以上。 | 钢梁安装技术要求 | 中等 | 54%
676 | 单项选择题 | 第2章 城市桥梁工程 | 混凝土桥面结构应全断面连续浇筑，浇筑顺序，正确的浇筑方法是（） | 顺桥向应自支点处开始向跨中交汇，横桥向应先由中间开始向两侧扩展 | 顺桥向应自跨中开始向支点处交汇，横桥向应先由中间开始向两侧扩展 | 顺桥向应自跨中开始向支点处交汇，横桥向应先由两边开始向中间扩展 | 顺桥向应自跨中开始向支点处交汇，横桥由一端开始浇筑 |  | B | 混凝土桥面结构应全断面连续浇筑，浇筑顺序：顺桥向应自跨中开始向支点处交汇，或由一端开始浇筑；横桥向应先由中间开始向两侧扩展。 | 钢一混凝土组合梁施工 | 中等 | 57%
677 | 单项选择题 | 第2章 城市桥梁工程 | 为确定悬臂浇筑段前端标高，施工过程中应加强监测，但监测项目不包括（）。 | 挂篮前端的垂直变形值 | 预拱度 | 施工中已浇段的实际标高 | 温度影响 |  | D | 预应力混凝土连续梁，悬臂浇筑段前端底板和桥面标高的确定是连续梁施工的关键问题之一，确定悬臂浇筑段前端标高时应考虑:（1）挂篮前端的垂直变形值（A选项）;（2）预拱度设置（B选项）;（3）施工中已浇段的实际标高（C选项）;（4）温度影响。因此，施工过程中的监测项目为前三项;必要时，结构物的变形值、应力也应进行监测，保证结构的强度和稳定。故选择D | 悬臂浇筑法 | 中等 | 57%
678 | 单项选择题 | 第2章 城市桥梁工程 | 下列不属于装配式梁（板）架设方法的是（）。[2026] | 起重机架梁法 | 跨墩龙门吊架梁法 | 悬臂浇筑 | 穿巷式架桥机架梁法 |  | C | 梁、板架设方法分为起重机架梁法（A选项）、跨墩龙门吊架梁法（B选项）和穿巷式架桥机架梁法（D选项）。C选项悬臂浇筑，属于现场浇筑的方法 | 装配式梁(板)的预制、场内移运和存放 | 中等 | 64%
679 | 单项选择题 | 第2章 城市桥梁工程 | 装配式桥梁构件在脱底模、移运、堆放和吊装就位时，混凝土强度应符合设计要求，设计无要求时一般应大于设计强度的（）。 | 75% | 70% | 65% | 60% |  | A | 装配式桥梁构件在脱底模、移运、堆放和吊装就位时，混凝土的强度不应低于设计要求的吊装强度，设计无要求时一般不应低于设计强度的75%。故选择A | 装配式梁(板)的安装 | 简单 | 73%
680 | 单项选择题 | 第2章 城市桥梁工程 | 安装钢梁时，工地焊接连接的焊接顺序宜为（）对称进行。 | 纵向从跨中向两端、横向从两侧向中线 | 纵向从两端向跨中、横向从两侧向中线 | 纵向从跨中向两端、横向从中线向两侧 | 纵向从两端向跨中、横向从中线向两侧 |  | C | 本题考查的是钢梁施工技术。钢梁构件工地焊缝连接，应按设计顺序进行，无设计顺序时，焊接顺序宜为纵向从跨中向两端、横向从中线向两侧对称进行；且符合现行行标《城市桥梁工程施工与质量规范》CJJ 2-2008第14.2.5条规定。 | 钢梁施工技术 | 中等 | 69%
681 | 单项选择题 | 第2章 城市桥梁工程 | 钢梁制造企业应向安装企业提供的相关文件中，不包括（）。 | 产品合格证 | 钢梁制造环境的温度、湿度记录 | 钢材检验报告 | 工厂试拼装记录 |  | B | 本题考查的是钢梁施工技术。钢梁制造企业应向安装企业提供下列文件：①产品合格证。②钢材和其他材料质量证明书和检验报告。③施工图，拼装简图。④工厂高强度螺栓摩擦面抗滑移系数试验报告。⑤焊缝无损检验报告和焊缝重大修补记录。⑥产品试板的试验报告。⑦工厂试拼装记录。⑧杆件发运和包装清单。 | 钢梁施工技术 | 中等 | 59%
682 | 单项选择题 | 第2章 城市桥梁工程 | 挂篮组装后，应全面检查安装质量，并应做（）试验，以消除非弹性变形。 | 抗滑 | 载重 | 弹性 | 非弹性 |  | B | 本题考查的是现浇预应力（钢筋）混凝土连续梁施工技术。挂篮组装后，应全面检查安装质量，并应按设计荷载做载重试验，以消除非弹性变形。 | 悬臂浇筑法 | 中等 | 61%
683 | 单项选择题 | 第2章 城市桥梁工程 | 关于先简支后连续梁的施工，说法错误的是（）。 | 临时支座顶面相对高差不应大于2mm | 同一片梁的临时支座应同时拆除 | 应在一孔梁、板全部安装完成后再浇筑湿接头混凝土 | 湿接头的混凝土宜在一天中气温相对较低的时段浇筑 |  | C | 本题考查的是装配式桥梁施工技术。施工程序应符合设计规定，应在一联梁全部安装完成后再浇筑湿接头混凝土。 | 装配式梁（板）的安装 | 中等 | 64%
684 | 单项选择题 | 第2章 城市桥梁工程 | 关于装配式预制混凝土梁场内移运和存放的说法，正确的是（）。 | 后张预应力混凝土梁、板在孔道压浆后移运的，其压浆浆体强度应不低于设计强度的75% | 预制梁可直接支撑在混凝土存放台座上 | 存放时长可长达6个月 | 同长度的构件，多层叠放时，上下层垫木在竖直面上应适当错开 |  | A | 本题考查的是装配式桥梁施工技术。支点处应采用垫木和其他适宜材料支承，不得将构件直接支承在坚硬的存放台座上。构件存放时间不宜超过3个月（特殊情况5个月）。当构件多层叠放时，上下层垫木应在同一条竖直线上。 | 装配式梁（板）施工技术准备与预制、场内移运和存放 | 中等 | 65%
685 | 单项选择题 | 第2章 城市桥梁工程 | 后张预应力混凝土梁施加预应力后，孔道压浆前，在预制场内允许移运（）次。 | 1 | 2 | 3 | 4 |  | A | 从预制台座上移出梁、板仅限一次，不得在孔道压浆前多次倒运。 | 装配式梁(板)的预制、场内移运和存放 | 中等 | 63%
686 | 单项选择题 | 第2章 城市桥梁工程 | 先简支后连续梁的湿接头拆除临时支座进行体系转换的时机是（） | 一天中气温较低的时 | 湿接头浇筑完成时 | 预应力施加完成时 | 预应力孔道浆体达到强度时 |  | D | 湿接头应按设计要求施加预应力、孔道压浆；浆体达到强度后应立即拆除临时支座，按设计规定的程序完成体系转换。同一片梁的临时支座应同时拆除。故本题选DA. 气温要求仅适用于合龙段施工和湿接头浇筑B. 浇筑完成仅是湿接头施工的中间工序C. 缺少压浆工序的完成条件 | 装配式梁(板)的安装 | 中等 | 65%
687 | 单项选择题 | 第2章 城市桥梁工程 | 采用平卧重叠法支立模板、浇筑构件混凝土时，上层构件须待下层构件混凝土强度达到（）后方可浇筑 | 2.5MPa | 5.0MPa | 1.0MPa | 10MPa |  | B | 采用平卧重叠法支立模板、浇筑构件混凝土时，下层构件顶面应设临时隔离层；上层构件须待下层构件混凝土强度达到5.0MPa后方可浇筑。正确答案：BA. 2.5MPa：是施工缝处理的最低强度要求，不适用重叠浇筑。C. 1.0MPa：教材无相关知识点。D. 10MPa：属于机械凿毛混凝土的强度要求 | 装配式梁(板)的预制、场内移运和存放 | 中等 | 51%
688 | 单项选择题 | 第2章 城市桥梁工程 | 后张预应力混凝土梁、板在孔道压浆后移运的，其压浆浆体强度应不低于设计强度的（） | 80% | 70% | 65% | 75% |  | D | 后张预应力混凝土梁、板在孔道压浆后移运的，其压浆浆体强度应不低于设计强度的75% | 装配式梁(板)的预制、场内移运和存放 | 中等 | 55%
689 | 单项选择题 | 第2章 城市桥梁工程 | 梁板预制构件应按其安装的先后顺序编号存放于梁场，存放时间不宜过长，特殊情况下不应超过（）个月 | 3 | 4 | 5 | 6 |  | C | 构件应按其安装的先后顺序编号存放，预应力混凝土梁、板的存放时间不宜超过3个月，特殊情况下不应超过5个月 | 装配式梁(板)的预制、场内移运和存放 | 中等 | 69%
690 | 单项选择题 | 第2章 城市桥梁工程 | 当构件多层叠放时，层与层之间应用垫木隔开，叠放高度宜经计算确定，通常大型构件不应超过（）层 | 2 | 3 | 4 | 5 |  | B | 大型构件宜为2层，不应超过3层；小型构件宜为6～10层。 | 装配式梁(板)的预制、场内移运和存放 | 中等 | 64%
691 | 单项选择题 | 第2章 城市桥梁工程 | 梁长（）以上的预应力简支梁吊运前，应验算裸梁的稳定性 | 20m | 25m | 30m | 15m |  | B | 梁长25m以上的预应力简支梁应验算裸梁的稳定性。 | 装配式梁(板)的安装 | 中等 | 63%
692 | 单项选择题 | 第2章 城市桥梁工程 | 桥梁简支梁、板安装时，遇到（）大风应停止吊装作业 | 4级（含）以上 | 5级（含）以上 | 6级（含）以上 | 7级（含）以上 |  | C | 施工现场内运输通道应畅通，吊装场地应平整、坚实。在电力架空线路附近作业时，必须采取相应的安全技术措施。6级（含）以上大风时，停止吊装作业。 | 装配式梁(板)的安装 | 中等 | 52%
693 | 单项选择题 | 第2章 城市桥梁工程 | 起重机架梁采用双机抬吊时，单机按降效（）作业 | 15% | 10% | 20% | 25% |  | D | 起重机架梁时，严禁斜拉斜吊，严禁轮胎起重机吊重物行驶。双机抬吊时，设专人指挥，单机按降效25%作业。 | 装配式梁(板)的安装 | 中等 | 50%
694 | 单项选择题 | 第2章 城市桥梁工程 | 采用架桥机进行安装作业时，其抗倾覆稳定系数应不小于（） | 1.5 | 1.3 | 1.4 | 1.2 |  | B | 采用架桥机进行安装作业时，其抗倾覆稳定系数应不小于1.3 | 装配式梁(板)的安装 | 中等 | 54%
695 | 单项选择题 | 第2章 城市桥梁工程 | 安装在同一孔跨的梁、板，其预制施工的龄期差不宜超过 | 14d | 7d | 20d | 10d |  | D | 安装在同一孔跨的梁、板，其预制施工的龄期差不宜超过10d | 装配式梁(板)的安装 | 中等 | 55%
696 | 单项选择题 | 第2章 城市桥梁工程 | 各种支架和模板安装后，宜采取（）方法消除拼装间隙和地基沉降等非弹性变形 | 支架预压 | 地基加固 | 支架紧固 | 地基换填 |  | A | A选项符合题意；各种支架和模板安装后，宜采取预压方法消除拼装间隙和地基沉降等非弹性变形。B. 地基加固：属于支架搭设前的措施（如换填、夯实等），用于提高地基承载力，但无法直接消除拼装间隙或支架变形。C. 支架紧固：可以确保支架连接牢固，但无法消除非弹性变形。D. 地基换填：属于地基处理方式，用于提高基础承载力，但无法消除支架拼装间隙或非弹性压缩变形。 | 支(模) 架法 | 中等 | 69%
697 | 单项选择题 | 第2章 城市桥梁工程 | 挂篮质量与梁段混凝土的质量比，在特殊情况下不得超过（） | 0.8 | 0.5 | 0.7 | 0.3 |  | C | 挂篮质量与梁段混凝土的质量比值控制在0.3～0.5,特殊情况下不得超过0.7 | 悬臂浇筑法 | 中等 | 65%
698 | 单项选择题 | 第2章 城市桥梁工程 | 连续梁的合龙段长度通常宜为（） | 3m | 1m | 2m | 4m |  | C | 连续梁（T构）的合龙、体系转换和支座反力调整应符合下列要求：①合龙段的长度宜为2m。 | 悬臂浇筑法 | 简单 | 68%
699 | 单项选择题 | 第2章 城市桥梁工程 | 低合金高强度结构钢梁制造时环境温湿度要求为（） | 相对湿度不宜高于90%，环境温度不得低于10℃ | 相对湿度不宜高于80%，环境温度不得低于5℃ | 相对湿度不宜高于75%，环境温度不得低于5℃ | 相对湿度不宜高于50%，环境温度不得低于0℃ |  | B | 钢梁制造焊接环境相对湿度不宜高于80%，低合金高强度结构钢不得低于5℃ | 钢梁制造技术要求 | 中等 | 50%
700 | 单项选择题 | 第2章 城市桥梁工程 | 对于分成节段钢箱梁安装，支撑体系通常设置在（） | 弯矩最小处 | 对接环缝处 | 临时支座处 | 焊接节点处 |  | B | 对于分成节段钢箱梁安装，则支撑体系设在对接环缝处 | 钢梁安装技术要求 | 中等 | 55%
701 | 单项选择题 | 第2章 城市桥梁工程 | 钢梁杆件工地焊缝连接，无设计顺序时，焊接顺序宜按（）进行 | 纵向从两端向跨中、横向从两端向中线 | 纵向从跨中向两端、横向从中线向两侧 | 纵向从低处向高处、横向从外侧向内侧 | 纵向从高处向低处、横向从内侧向外侧 |  | B | 钢梁杆件工地焊缝连接，应按设计顺序进行。无设计顺序时，焊接顺序宜为纵向从跨中向两端、横向从中线向两侧对称进行 | 钢梁安装技术要求 | 中等 | 69%
702 | 单项选择题 | 第2章 城市桥梁工程 | 用于钢结构安装的冲钉和螺栓宜选用（）碳素结构钢制造 | Q245 | HRB400 | DW470 | Q345 |  | D | 冲钉和螺栓宜选用Q345碳素结构钢制造。正确答案是：DQ245（A）碳素结构钢强度等级较低HRB400（B）是钢筋牌号DW470（C）是硅钢片牌号 | 钢梁安装技术要求 | 中等 | 61%
703 | 单项选择题 | 第2章 城市桥梁工程 | 当施工现场相对湿度为80%时，首层底漆于除锈后（）内涂完 | 3h | 4h | 6h | 8h |  | B | 首层底漆于除锈后4h内开始，8h内完成，当相对湿度大于75%时应在4h内涂完 | 钢梁安装技术要求 | 中等 | 54%
704 | 单项选择题 | 第2章 城市桥梁工程 | 下图为钢-混凝土组合梁结构示意图，图中的构造物A为（） | 锚栓 | 传剪器 | 预留钢筋接头 | 梳齿板 |  | B | 在钢梁与钢筋混凝土板之间设传剪器，二者共同工作，故构件A为传剪器 | 钢一混凝土组合梁的构成与适用条件 | 中等 | 65%
705 | 单项选择题 | 第2章 城市桥梁工程 | 有关钢一混凝土组合梁施工施工技术要求，说法错误的是（） | 钢一混凝土组合梁应当在现浇混凝土养护完成后张拉预应力束 | 桥面混凝土表面直接做防水层，不宜另做砂浆找平层 | 设有施工支架时，混凝土强度达到设计要求后，即可卸落施工支架 | 钢梁顶面传剪器焊接经检验合格后，方可浇筑混凝土 |  | C | C选项错误：设有施工支架时，必须待混凝土强度达到设计要求且预应力张拉完成后，方可卸落施工支架。选项A正确-钢-混凝土组合梁应在现浇混凝土养护完成后张拉预应力束（符合工艺流程）。选项B正确-桥面混凝土表面直接做防水层，不宜另做砂浆找平层（符合表面处理要求）。选项D正确-钢梁顶面传剪器焊接检验合格后，方可浇筑混凝土（符合质量控制要求） | 钢一混凝土组合梁施工 | 中等 | 69%
706 | 单项选择题 | 第2章 城市桥梁工程 | 吊装梁长 25m 以上的预应力简支梁前，应验算裸梁的（）。 | 抗弯性能 | 稳定性能 | 抗剪性能 | 抗扭性能 |  | B | 吊运方案应对各受力部分的设备、杆件进行验算，特别是吊车等机具安全性验算，起吊过程中构件内产生的应力验算必须符合要求。梁长25m以上的预应力简支梁应验算裸梁的稳定性。 | 装配式梁（板 ）的安装 | 中等 | 50%
707 | 单项选择题 | 第2章 城市桥梁工程 | 现浇预应力钢筋混凝土连续梁，支架和模板安装后，宜采取预压方法消除（）。 | 非弹性变形 | 弹性变形 | 塑性变形 | 支架空隙 |  | A | 此题考查了预压的作用。各种支架和模板安装后，宜采取预压方法消除拼装间隙和地基沉降等非弹性变形。 | 支 （模 ）架法 | 中等 | 62%
708 | 单项选择题 | 第2章 城市桥梁工程 | 现浇预应力混凝土连续梁采用悬臂浇筑施工，合龙顺序一般是（）。 | 先中跨、后次跨、再边跨 | 先次跨、后边跨、再中跨 | 先边跨、后次跨、再中跨 | 先边跨、后中跨、再次跨 |  | C | 采用悬臂浇筑法施工时，预应力混凝土连续梁合龙顺序一般是先边跨、后次跨、再中跨。 | 悬臂浇筑法 | 中等 | 69%
709 | 单项选择题 | 第2章 城市桥梁工程 | 钢-混凝土组合梁一般由钢梁和钢筋混凝土桥面板两部分组成。钢梁由工字型截面或槽型截面构成，钢梁之间设横梁（横隔梁），钢梁上浇筑预应力钢筋混凝土。在钢梁与钢筋混凝土板之间设（），二者共同工作。 | 抗拉器 | 抗压器 | 传剪器 | 抗弯器 |  | C | 本题考查的是钢-混凝土组合梁施工技术。钢-混凝土组合梁一般由钢梁和钢筋混凝土桥面板两部分组成。钢梁由工字型截面或槽型截面构成，钢梁之间设横梁（横隔梁），钢梁上浇筑预应力钢筋混凝土。在钢梁与钢筋混凝土板之间设传剪器，二者共同工作。 | 钢-混凝土组合梁施工技术 | 中等 | 60%
710 | 单项选择题 | 第2章 城市桥梁工程 | 装配式桥梁构件在移运吊装时，混凝土抗压强度不应低于设计要求，设计无要求时一般不应低于设计抗压强度的（）。 | 70% | 75% | 80% | 90% |  | B | 装配式桥梁构件在脱底模、移运、堆放和吊装就位时，混凝土的强度不应低于设计要求的吊装强度，设计无要求时一股不应低于设计强度的75%。 | 装配式粱{板）的安装 | 中等 | 58%
711 | 单项选择题 | 第2章 城市桥梁工程 | 下列措施中，可以达到消除挂篮组装非弹性变形的是（） 。 | 提高安全系数 | 减轻挂篮重量 | 空载试运行 | 载重试验 |  | D | 挂篮组装后，应全面检查安装质量，并应按设计荷载做载重试验，以消除非弹性变形。 | 悬臂浇筑法 | 中等 | 54%
712 | 单项选择题 | 第2章 城市桥梁工程 | 预应力混凝土连续梁合龙宜在一天中气温（）时进行。 | 平均值 | 最高 | 为零 | 最低 |  | D | 此题考核悬臂浇筑法张拉及合龙相关内容合龙宜在一天中气温最低时进行。故选择D | 悬臂浇筑法 | 简单 | 72%
713 | 单项选择题 | 第2章 城市桥梁工程 | 关于悬臂浇筑混凝土连续梁合龙的说法，错误的是（）。 | 合龙顺序一般是先边跨，后次跨，再中跨 | 合龙段长度宜为2m | 合龙宜在一天中气温最高时进行 | 合龙段混凝土强度宜提高一级 |  | C | 选项C，合龙宜在一天中气温最低时进行。 | 悬臂浇筑法 | 中等 | 55%
714 | 单项选择题 | 第2章 城市桥梁工程 | 悬臂浇筑法施工现浇预应力混凝土连续梁时，挂篮组装后，应全面检查安装质量，并应按设计荷载做（），以消除非弹性变形。 | 压实试验 | 强度试验 | 载重试验 | 刚度验算 |  | C | 挂篮组装后，应全面检查安装质量，并应按设计荷载做载重试验，以消除非弹性变形。 | 悬臂浇筑法 | 中等 | 59%
715 | 单项选择题 | 第2章 城市桥梁工程 | 采用悬臂浇筑法施工多跨预应力混凝土连续梁时，正确的浇筑顺序是（）* | 0号块→主梁节段→边跨合龙段→中跨合龙段 | 0号块→主梁节段→中跨合龙段→边跨合龙段 | 主梁节段→0号块→边跨合龙段→中跨合龙段 | 主梁节段→0号块→中跨合龙段→边跨合龙段 |  | A | 悬浇顺序1）在墩顶托架或膺架上浇筑0号段并实施墩梁临时固结。2）在0号块段上安装悬臂挂篮，向两侧依次对称分段浇筑主梁至合龙前段。3）在支架上浇筑边跨主梁合龙段。4）最后浇筑中跨合龙段形成连续梁体系。 | 悬浇顺序及要求 | 中等 | 55%
716 | 单项选择题 | 第2章 城市桥梁工程 | 吊装或移运装配式钢筋混凝土或预应力混凝土构件时，当吊绳与构件的交角大于（）时，可不设吊架或扁担。* | 30° | 40° | 50° | 60° |  | D | 吊绳与起吊构件的交角小于60°时，应设置吊架或起吊扁担，使吊环垂直受力。 | 装配式梁（板）的预制、场内移运 | 中等 | 63%
717 | 单项选择题 | 第2章 城市桥梁工程 | 关于装配式粱（板）吊装要求的说法，正确的是（）。* | 吊装就位时，混凝土强度为梁体设计强度的70% | 吊移板式构件时.不用考虑其哪一面朝上 | 吊绳与起吊构件的交角小于60°时，应设置吊架或吊装扁担 | 预应力混凝土构件待孔道压浆强度达20MPa时才能吊装 |  | C | 混凝土的强度不应低于设计要求的吊装强度，设计无要求时一般不应低于设计强度的75%（A错误）。后张预应力混凝土构件吊装时，其孔道水泥浆的强度不应低于构件设计要求。如设计无要求时，不应低于30MPa（C错误）。吊绳与起吊构件的交角小于60°时，应设置吊架或起吊扁担，使吊环垂直受力。吊移板式构件时，不得吊错上、下面（B错误）。 | 装配式梁（板）的预制、场内移运 | 较难 | 35%
718 | 单项选择题 | 第2章 城市桥梁工程 | 悬臂浇筑法施工时，挂篮质量与梁段混凝土的质量比值控制在（）。 | 0.3～0.7 | 0.1～0.3 | 0.2～0.5 | 0.3～0.5 |  | D | 挂篮质量与梁段混凝土的质量比值控制在0.3～0.5，特殊情况下不得超过0.7。 | 悬臂浇筑法 | 中等 | 52%
719 | 单项选择题 | 第2章 城市桥梁工程 | 在移动模架上浇筑预应力混凝土连续梁时，浇筑分段工作缝必须设在（）附近。 | 弯矩零点 | 1/4最大弯矩点 | 1/2最大弯矩点 | 弯矩最大点 |  | A | 本题考查的是现浇预应力（钢筋）混凝土连续梁施工技术。浇筑分段工作缝，必须设在弯矩零点附近。 | 支（模）架法 | 中等 | 63%
720 | 单项选择题 | 第2章 城市桥梁工程 | 关于承重模板支架搭设的说法，正确的是（）。 | 脚手架宜利用支架搭设方法 | 支架底部应有良好的排水措施 | 支架搭设完毕后，即可投入使用 | 地基承载力不影响支架的搭设 |  | B | 支架底部应有良好的排水措施，不得被水浸泡。 | 支{模)架法 | 中等 | 56%
721 | 单项选择题 | 第2章 城市桥梁工程 | 现浇预应力钢筋混凝土连续梁施工时，支架和模板完成后应进行预压，其作用是消除基础的沉降和（）。 | 支架非弹性变形 | 支架弹性变形 | 混凝土收缩及温度变形 | 混凝土连续梁预拱度 |  | A | 支架法现浇预应力混凝土连续梁施工时，各种支架和模板安装后，宜采取预压方法消除拼装间隙和地基沉降等非弹性变形。 | 支 （模 ）架法 | 中等 | 67%
722 | 多项选择题 | 第2章 城市桥梁工程 | 钢-混凝土组合梁施工现浇混凝土结构采用的混凝土应有（）性能 | 缓凝 | 早强 | 耐腐 | 补偿收缩 | 速凝 | ABD | 现浇混凝土结构宜采用缓凝、早强、补偿收缩性混凝土。故本题选A,B,DC. 耐腐：钢-混凝土组合梁的混凝土无需特殊防腐要求（钢梁防腐已通过涂层或保护措施解决）。E. 速凝：速凝混凝土不利于大体积浇筑和施工操作，易导致冷缝和应力集中。 | 钢一混凝土组合梁施工 | 中等 | 41%
723 | 多项选择题 | 第2章 城市桥梁工程 | 钢梁安装过程中，每完成一节段应测量（） | 位置 | 标高 | 平整度 | 对口间隙 | 预拱度 | ABE | 钢梁安装过程中，每完成一节段应测量其位置、标高和预拱度。故本题选A,B,EC. 平整度：属于钢梁制造阶段的控制指标，安装过程中主要关注整体线形而非局部平整度。D. 对口间隙：属于焊接或螺栓连接前的检查内容，而非每节段安装后的常规测量项目。 | 钢梁安装技术要求 | 中等 | 44%
724 | 多项选择题 | 第2章 城市桥梁工程 | 关于预制装配式简支梁板吊运方案的要求，正确的有（）。 | 编制专项方案，并按有关规定进行论证、批准 | 应进行吊车等机具的安全性验算 | 起吊过程中构件内产生的应力验算必须符合要求 | 应对施工现场条件和拟定运输路线上的社会交通进行充分调研和评估 | 按照起重吊装的有关规定，选择吊运工具、设备 | ABCE | 此题考核装配式梁（板）吊运方案装配式梁（板）施工方案编制前，应对施工现场条件和拟定运输路线社会交通进行充分调研和评估。吊运方案：（1）吊运（吊装、运输）应编制专项方案，并按有关规定进行论证、批准。（2）吊运方案应对各受力部分的设备、杆件进行验算，特别是吊车等机具安全性验算，起吊过程中构件内产生的应力验算必须符合要求。梁长25m以上的预应力简支梁应验算裸梁的稳定性。（3）应按照起重吊装的有关规定，选择吊运工具、设备，确定吊车站位、运输路线与交通导行等具体措施。选项D“应对施工现场条件和拟定运输路线上的社会交通进行充分调研和评估”是在施工方案编制之前需要做的工作。故选择ABCE | 装配式梁(板)的安装 | 中等 | 47%
725 | 多项选择题 | 第2章 城市桥梁工程 | 关于钢梁制造和安装技术的描述，以下说法正确的是（）。 | 钢梁组装后24小时内应完成焊接 | 钢梁制造企业应向安装企业提供施工图和拼装简图 | 安装前应对临时支架、支承、吊机等进行强度、刚度及稳定性验算 | 钢梁安装过程中，每完成一节段不需要测量其位置、标高和预拱度 | 安装用的冲钉直径宜小于设计孔径0.3mm | ABCE | 本题考查的是钢梁施工技术。主要杆件应在组装后24h内焊接。钢梁制造企业应提供施工图和拼装简图。安装前应对临时结构和钢梁结构本身进行验算。 钢梁安装过程中，每完成一节段应测量其位置、标高和预拱度。 安装用的冲钉直径宜小于设计孔径0.3mm。 | 钢梁施工技术 | 中等 | 50%
726 | 多项选择题 | 第2章 城市桥梁工程 | 先简支后连续梁施工，正确的是（）。 | 应在一联梁全部安装完成后再浇筑湿接头混凝土 | 湿接头的混凝土宜在一天中气温较高的时段浇筑 | 湿接头混凝土的养护时间不少于7d | 同一片梁的临时支座应分别拆除 | 一联中湿接头应一次浇筑完成 | AE | 本题考查的是装配式梁（板）的安装。先简支后连续施工应在一联梁全部安装完成后再浇筑湿接头混凝土；湿接头的混凝土宜在一天中气温相对较低的时段浇筑，且一联中的全部湿接头应一次浇筑完成。湿接头混凝土的养护时间应不少于14d。同一片梁的临时支座应同时拆除。 | 装配式梁（板）的安装 | 较难 | 46%
727 | 多项选择题 | 第2章 城市桥梁工程 | 装配式梁（板）安装架设施工常用的方法有（）架梁法 | 起重机 | 支架现浇 | 跨墩龙门吊 | 移动模架 | 穿巷式架桥机 | ACE | 常用的方法有起重机架梁法、跨墩龙门吊架梁法和穿巷式架桥机架梁法。故本题选A,C,EB. 支架现浇法：属于现浇施工方法，并非装配式梁（板）的架设方式。D. 移动模架法：用于现浇连续梁施工，与预制梁（板）的安装无关。 | 装配式梁(板)施工技术准备 | 中等 | 47%
728 | 多项选择题 | 第2章 城市桥梁工程 | 关于桥梁构件预制的要求，说法错误的是（） | 箱形截面梁先浇筑底板混凝土，接着顺次浇筑腹板、顶板混凝土 | U形梁应采用一次浇筑，先浇筑底板,待底板混凝土稍沉实后再浇筑腹板 | 当后张预应力混凝土梁预计的拱度值较大时，可考虑在预制台座上设置反拱 | 橡胶充气气囊可以作为空心梁板或箱型梁的内模 | 预制台座的地基应具有足够的承载力 | BD | A,C,E选项说法正确B选项错误：U形梁可上下一次浇筑或分两次浇筑。一次浇筑时，应先浇筑底板（同时腹板部位浇筑至底板承托顶面）,待底板混凝土稍沉实后再浇筑腹板；分两次浇筑时，先浇筑底板至底板承托顶面，按施工缝处理后，再浇筑腹板混凝土。D选项错误：禁止使用橡胶充气气囊作为空心梁板或箱型梁的内模 | 装配式梁(板)的预制、场内移运和存放 | 较难 | 47%
729 | 多项选择题 | 第2章 城市桥梁工程 | 以下关于桥梁预制构件的存放要求，说法存在错误的是（） | 对台座基础应进行沉降验算、控制整体及不均匀沉降量 | 存放台座应坚固、稳定且宜高出地面300mm以上 | 当构件多层叠放时，层与层之间可以不隔开 | 预应力混凝土梁、板的存放时间特殊情况下不应超过3个月 | 叠放高度宜按构件强度、台座地基承载力、垫木强度以及堆垛的稳定性等经计算确定 | BCD | A,E选项说法正确B选项错误：存放台座应坚固、稳定且宜高出地面200mm以上C选项错误：当构件多层叠放时，层与层之间应用垫木隔开D选项错误：预应力混凝土梁、板的存放时间不宜超过3个月，特殊情况下不应超过5个月。 | 装配式梁(板)的预制、场内移运和存放 | 中等 | 38%
730 | 多项选择题 | 第2章 城市桥梁工程 | 简支梁、板安装前，除支承结构的强度应符合设计要求外，支承结构和预埋件的（）应符合设计要求且验收合格 | 尺寸 | 平整度 | 标高 | 平面位置 | 连接方式 | ACD | 安装构件前，支承结构（墩台、盖梁等）的强度应符合设计要求，支承结构和预埋件的尺寸、标高及平面位置应符合设计要求且验收合格。正确答案：A、C、DB. 平整度（错误）：规范未列入验收项，实际施工中属于混凝土外观质量控制内容。E. 连接方式（错误）： 由设计文件确定，非安装前验收项目（属于施工工艺范畴）。 | 装配式梁(板)的安装 | 中等 | 39%
731 | 多项选择题 | 第2章 城市桥梁工程 | 有关先简支后连续梁的安装要求，正确的是（） | 湿接头的孔道压浆浆体达到强度后应立即拆除临时支座 | 临时支座顶面的相对高差不应大于0.2mm | 湿接头处的梁端，应按施工缝的要求进行凿毛处理 | 湿接头的混凝土宜在一天中气温相对较高的时段浇筑 | 湿接头混凝土的养护时间应不少于7d | AC | A,C选项说法正确B选项错误：临时支座顶面的相对高差不应大于2mmD选项错误：湿接头的混凝土宜在一天中气温相对较低的时段浇筑，E选项错误：湿接头混凝土的养护时间应不少于14d | 装配式梁(板)的安装 | 较难 | 44%
732 | 多项选择题 | 第2章 城市桥梁工程 | 以下有关移动模架上浇筑预应力混凝土连续梁的技术要求，说法错误的是（） | 移动模架首次拼装后，需做预压加载试验 | 浇筑分段工作缝，应当避开弯矩零点 | 5级（含）以上大风，禁止移动模架系统 | 模架应利用专用设备组装 | 模架长度必须满足施工要求 | BC | A,D,E选项说法正确B选项错误：浇筑分段工作缝，必须设在弯矩零点附近C选项错误：6级（含）以上大风，禁止移动模架系统 | 支(模) 架法 | 中等 | 41%
733 | 多项选择题 | 第2章 城市桥梁工程 | 以下挂篮设计与组装要求，说法正确的是（） | 挂篮应按设计荷载做载重试验，以消除非弹性变形 | 可通过挂篮后锚处设置配重来平衡前方荷载 | 施工、行走时的抗倾覆安全系数应小于2 | 前吊点可以使用精轧螺纹钢筋吊杆连接挂篮上部与底篮 | 自锚固系统的安全系数不得小于2 | AE | A,E选项说法正确B选项错误：禁止挂篮后锚处设置配重平衡前方荷载C选项错误：施工、行走时的抗倾覆安全系数不得小于2D选项错误：在下列任一条件下不得使用精轧螺纹钢筋吊杆连接挂篮上部与底篮：a.前吊点连接。b.其他吊点连接：上下钢结构直接连接（未穿过混凝土结构）;与底篮连接未采用活动铰；吊杆未设外保护套。 | 悬臂浇筑法 | 较难 | 45%
734 | 多项选择题 | 第2章 城市桥梁工程 | 以下有关悬臂梁浇筑的顺序及要求，说法正确的是（） | 桥墩两侧梁段悬臂施工应对称、平衡 | 悬臂浇筑混凝土时，宜从前段混凝土开始 | 悬臂浇筑一般应分断面分多次浇筑成型 | 应控制挂篮轴线两侧的不平衡荷载，防止挂篮偏载过大和内模移位 | 采用挂篮浇筑0号段并实施墩梁临时固结 | AD | A,D选项说法正确B选项错误：悬臂浇筑混凝土时，宜从悬臂前端开始，最后与前段混凝土连接C选项错误：悬臂浇筑一般应分断面一次浇筑成型E选项错误：在墩顶托架或膺架上浇筑0号段并实施墩梁临时固结 | 悬臂浇筑法 | 较难 | 38%
735 | 多项选择题 | 第2章 城市桥梁工程 | 有关连续梁的合龙、体系转换和支座反力调整的要求，说法有误的是（） | 合龙混凝土宜采用微膨胀混凝土或纤维混凝土 | 合龙后应观测气温变化与梁端高程及悬臂端间距的关系 | 合龙前，在两端悬臂预加压重，并于浇筑混凝土完成后撤除 | 合龙前应按设计要求，将两悬臂端合龙口予以临时连接 | 梁墩临时锚固的放松，应均衡对称进行，逐渐均匀释放 | BC | A,D,E选项说法正确B选项错误：合龙前应观测气温变化与梁端高程及悬臂端间距的关系C选项错误：合龙前，在两端悬臂预加压重，并于浇筑混凝土过程中逐步撤除 | 悬臂浇筑法 | 中等 | 54%
736 | 多项选择题 | 第2章 城市桥梁工程 | 城区内钢梁安装常用的方法有（） | 吊机整孔架设法 | 转体拼装架设法 | 悬臂拼装架设法 | 升板架设法 | 支架架设法 | ACE | 城区内常用安装方法：吊机整孔架设法、门架吊机整孔架设法、支架架设法、缆索吊机拼装架设法、悬臂拼装架设法、拖拉架设法等。正确答案：A、C、EB. 转体拼装架设法（错误）：主要用于跨越铁路、高速公路等，非城区常规方法。D. 升板架设法（错误）：适用于建筑工程混凝土板结构，钢梁安装不采用此方法。 | 钢梁安装技术要求 | 中等 | 53%
737 | 多项选择题 | 第2章 城市桥梁工程 | 钢梁安装前应对（）进行不同受力状态下的强度、刚度及稳定性验算 | 临时支架 | 吊机 | 地基基础 | 钢梁结构本身 | 已浇筑的混凝土 | ABD | 钢梁安装前应对临时支架、支承、吊机等临时结构和钢梁结构本身在不同受力状态下的强度、刚度及稳定性进行验算。正确答案：A、B、DC. 地基基础（错误）：虽然地基需验收，但规范未要求纳入安装前验算范围（属于支架设计的底层条件）。E. 已浇筑的混凝土（错误）：与钢梁安装无直接受力关系，不属于验算对象。 | 钢梁安装技术要求 | 中等 | 41%
738 | 多项选择题 | 第2章 城市桥梁工程 | 以下有关钢梁安装的技术要点，说法有误的是（） | 高强度螺栓结构位移趋于稳定后检查 | 高强度螺栓施拧时，不得采用冲击拧紧和间断拧紧 | 高强度螺栓施拧顺序为从板束刚度小、缝隙小处开始，由中央向外拧紧，并应在24h内终拧完毕 | 对螺栓拧紧度不足者应更换、重新施拧并检查 | 螺栓质量检验要求每栓群抽查总数的5%,且不得少于2套 | ACD | B,E选项说法正确A选项错误：高强度螺栓终拧完毕必须当班检查C选项错误：施拧顺序为从板束刚度大、缝隙大处开始，由中央向外拧紧，并应在当天终拧完毕D选项错误：对螺栓拧紧度不足者应补拧，对超拧者应更换、重新施拧并检查。 | 钢梁安装技术要求 | 较难 | 49%
739 | 多项选择题 | 第2章 城市桥梁工程 | 钢梁安装落梁前后应检查的项目包括（） | 建筑拱度 | 螺栓孔位 | 平面尺寸 | 梁面标高 | 支座位置 | ACE | 落梁前后应检查其建筑拱度和平面尺寸、校正支座位置。正确答案：A、C、EB. 螺栓孔位（错误）：属于高强度螺栓连接前检查项，非落梁时重点。D. 梁面标高（错误）：落梁前检查的是支座垫石标高 | 钢梁安装技术要求 | 中等 | 50%
740 | 多项选择题 | 第2章 城市桥梁工程 | 以下说法，与钢箱梁现场涂装施工要求不相符的是（） | 防腐涂料应有良好的附着性、耐蚀性，其底漆应具有良好的封孔性能 | 涂装应在天气晴朗、5级（不含）以下风力时进行 | 涂料、涂装层数和涂层厚度应符合施工要求 | 当规定层数达不到最小干漆膜总厚度时，应铲除后返工重新涂刷 | 当产品说明书无规定时，环境温度宜在5～38℃,相对湿度不得大于85% | BCD | A,E选项说法正确B选项错误：涂装应在天气晴朗、4级（不含）以下风力时进行C选项错误：涂料、涂装层数和涂层厚度应符合设计要求D选项错误：当规定层数达不到最小干漆膜总厚度时，应增加涂层层数 | 钢梁安装技术要求 | 较难 | 44%
741 | 多项选择题 | 第2章 城市桥梁工程 | 装配式梁（板）施工作业前应检查的事项包括（）。 | 必须检查梁板外形及其预埋件尺寸和位置，其偏差不应超过设计或规范允许值 | 支承结构（墩台、盖梁等）的强度应符合设计要求 | 支承结构和预埋件的尺寸、标高及平面位置应符合设计要求且验收合格 | 桥梁支座的安装质量应符合要求，其规格、位置及高程应准确无误 | 装配式桥梁构件在脱底模、移运、堆放和吊装就位时，混凝土的强度可低于设计要求的吊装强度 | ABCD | 本题考查的是装配式桥梁施工技术。安装构件前，支承结构（墩台、盖梁等）的强度应符合设计要求，支承结构和预埋件的尺寸、标高及平面位置应符合设计要求且验收合格。 桥梁支座的安装质量应符合要求，其规格、位置及标高应准确无误。墩台、盖梁、支座顶面清扫干净。装配式桥梁构件在脱底模、移运、堆放和吊装就位时，混凝土的强度不应低于设计要求的吊装强度，设计无要求时一般不应低于设计强度的75%。后张法预应力混凝土构件吊装时，其孔道水泥浆的强度不应低于构件设计要求。如设计无要求时，不应低于30MPa。吊装前应验收合格。 | 装配式梁（板）的安装 | 中等 | 37%
742 | 多项选择题 | 第2章 城市桥梁工程 | 钢一混凝土组合梁一般用于大跨径或较大跨径的桥跨结构，其目的为（）。 | 减轻结构自重 | 降低施工难度 | 减少施工对交通和环境的影响 | 降低施工成本 | 桥型美观 | AC | 本题考查的是钢-混凝土组合梁施工技术。钢-混凝土结（组）合梁结构适用于城市大跨径或较大跨径的桥梁工程，目的是减轻桥梁结构自重，尽量减少施工对现况交通与周边环境的影响。 | 钢-混凝土组合梁施工技术 | 中等 | 37%
743 | 多项选择题 | 第2章 城市桥梁工程 | 预应力混凝土连续梁的悬臂浇筑段前端底板和桥面高程的确定，是连续梁施工的关键问题之一，确定悬臂浇筑段前段高程时应考虑（）。 | 挂篮前端的垂直变形值 | 预拱度值 | 施工人员的影响 | 温度的影响 | 施工中已浇筑段的实际高程 | ABDE | 本题考查的是现浇预应力（钢筋）混凝土连续梁施工技术。 确定悬臂浇筑段前段高程时应考虑：（1）挂篮前端的垂直变形值；（2）预拱度设置；（3）施工中已浇段的实际高程；（4）温度影响。 | 悬臂浇筑法 | 中等 | 50%
744 | 多项选择题 | 第2章 城市桥梁工程 | 在移动模架上浇筑预应力混凝土连续梁，箱梁内、外模板在滑动就位时，模板的（）误差必须在容许范围内。 | 预拱度 | 平面尺寸 | 高程 | 变形 | 挠度 | ABC | 移动模架上浇筑预应力混凝土连续梁，箱梁内、外模板在滑动就位时，模板平面尺寸、高程、预拱度的误差必须控制在容许范围内。故选择ABCD变形，E挠度均不符合规范要求 | 悬臂浇筑法 | 中等 | 45%
745 | 简答题 | 第2章 城市桥梁工程 | 【背景资料】某施工单位中标承建一座三跨预应力混凝土连续钢构桥，桥梁下为通航航道，施工期间航道不中断。桥高30m，跨度为80m+136m+80m，箱梁宽14.5m，底板宽8m；箱梁高度由根部的7.5m渐变到跨中的3.0m。根据设计要求，0号、1号段混凝土为托架浇筑，然后采用挂篮悬臂浇筑法对称施工，挂篮采用自锚式桁架结构。 施工项目部根据该桥的特点，编制了施工组织设计，经项目总监理工程师审批后实施。项目部在主墩的两侧安装托架并预压，施工0号、1号段，在1号段混凝土浇筑完成后在节段上拼装挂篮。 施工单位总部例行检查并记录了挂篮施工安全不合格项：施工作业人员为了方便施工，自行拆除了安全防护设施；电缆直接绑在挂篮上；工机具材料在挂篮一侧集中堆放。 由于河道有通航要求，在通航孔施工期间采取安全防护措施，确保通航安全。【问题】1.本案例的施工组织设计审批符合规定吗？说明理由。2.补充挂篮进入下一节段施工前的必要工序。3.针对挂篮施工检查不合格项，给出正确做法。4.在通航孔施工期间应采取哪些安全防护措施？ | [5 empty] | 见解析 | 1.不符合规定。施工组织设计应经企业技术负责人审批并加盖企业公章后报总监理工程师审批。 2.钢筋绑扎，立模板，混凝土浇筑，养护成型，预应力的张拉，挂篮高程测量。3.（1）不应擅自拆除安全防护设施,应按经批准的安全方案施工，配备供工人上下的安全梯。（2）电缆不应直接绑在挂篮上,应架空并有绝缘防护措施。（3）工具机具使用后及时收回,材料不得集中堆放,易造成挂篮受力不均衡，导致倾覆。施工受限时,应进行验算。4.（1）设置安全警示标志及夜间示警灯；（2）设置限高门架、护桩等防船只、漂流物冲撞的设施；（3）挂篮设备设置安全网（防坠网）；（4）主梁两边应设置规范的防护栏杆及安全网。 | 悬臂浇筑法 | 较难 | 41%
746 | 单项选择题 | 第2章 城市桥梁工程 | 桥面铺装时，热拌环氧沥青混合料养护期不宜少于（）d | 25 | 15 | 5 | 10 |  | C | 温拌环氧沥青混合料养护期不宜少于25d,热拌环氧沥青混合料养护期不宜少于5d。 | 桥面铺装层 | 中等 | 56%
747 | 单项选择题 | 第2章 城市桥梁工程 | 桥面铺装时水泥混凝土整平层强度等级不应低于（） | C25 | C50 | C30 | C20 |  | C | 水泥混凝土整平层强度等级不应低于C30,厚度宜为70～100mm,并应配有绑扎钢筋网或焊接钢筋网。 | 桥面铺装层 | 中等 | 66%
748 | 单项选择题 | 第2章 城市桥梁工程 | 下列关于桥梁伸缩装置说法，错误的是（） 。 | 能够满足桥梁纵、横、竖三向的变形要求 | 防水性能应符合注满水12h无渗漏的要求 | 车辆驶过时应平顺、无突跳与噪声 | 安装、检查、养护、消除污物都要简易、方便 |  | B | A选项说法正确：伸缩装置应能够适应、满足桥梁纵、横、竖三向的变形要求，B选项说法错误：伸缩装置应具有可靠的防水、排水系统，防水性能应符合注满水24h无渗漏的要求。C选项说法正确；伸缩装置要求在平行、垂直于桥梁轴线的两个方向均能自由伸缩，牢固、可靠。车辆行驶过时应平顺，无突跳与噪声D选项说法正确；安装、检查、养护、消除污物都要简易、方便。在设置伸缩缝处，栏杆与桥面铺装都要断开。 | 伸缩装置安装技术 | 中等 | 60%
749 | 单项选择题 | 第2章 城市桥梁工程 | 关于现浇桥头搭板施工要求的描述，正确的是（）。 | 基底无需平整处理 | 应保证与地梁、桥台锚固牢固 | 现浇桥头搭板允许堵塞桥梁伸缩缝 | 预制板纵向不需要留灌浆槽 |  | B | 本题考查的是桥梁附属结构施工。现浇桥头搭板施工应保证与地梁、桥台锚固牢固，并且基底应平整密实，不得堵塞桥梁伸缩缝。预制桥头搭板安装时，应在与地梁、桥台接触面铺20～30mm厚水泥砂浆，并且预制板纵向需留灌浆槽。 | 桥梁附属结构施工 | 中等 | 69%
750 | 单项选择题 | 第2章 城市桥梁工程 | 下列关于桥面铺装材料的说法，正确的是（）。 | 混凝土桥面上层采用OGFC高粘高弹改性沥青混合料 | 混凝土桥面下层采用EA环氧沥青混合料 | 钢桥面上层采用AC普通改性沥青混合料 | 钢桥面下层采用配置钢筋网的水泥混凝土 |  | A | 本题考查的是桥面铺装层。不同结构桥面铺装常用材料如下表： | 桥面铺装层 | 较难 | 43%
751 | 单项选择题 | 第2章 城市桥梁工程 | 桥梁挂板的施工时机是（） | 上部结构混凝土浇筑支架卸落后 | 桥面混凝土施工后，护栏施工前 | 桥梁防撞护栏施工完成后 | 上部结构完成体系装换后 |  | A | 地袱、缘石、挂板应在桥梁上部结构混凝土浇筑支架卸落后施工，故本题选AB（桥面混凝土施工后，护栏施工前）：挂板施工与桥面混凝土铺装无直接时序关系，而是取决于支架卸落状态。C（防撞护栏施工完成后）：护栏施工通常在挂板之后，选项时序错误。D（上部结构完成体系转换后）：体系转换属于大跨度桥梁的特殊工艺，与常规挂板施工时机无关。 | 地袱、缘石、挂板 | 中等 | 68%
752 | 单项选择题 | 第2章 城市桥梁工程 | 关于地袱、缘石、挂板的施工要求，以下说法存在错误的是（） | 安装预制或石材地袱、缘石、挂板应与梁体连接牢固 | 尺寸超差和表面质量有缺陷的挂板不得使用 | 挂板安装时，直线段宜每10m设一个控制点 | 采用统一模板控制接缝宽度 |  | C | 选项A正确：安装预制或石材地袱、缘石、挂板时，应与梁体连接牢固，确保结构稳定性。选项B正确：尺寸偏差或表面质量不合格的挂板严禁使用，以保证工程整体质量。选项C错误：教材规定，直线段挂板安装应每20m设一个控制点（而非10m），曲线段宜每3～5m设一个控制点。此选项数值错误。选项D正确：挂板接缝应采用统一模板控制宽度，确保线形流畅、美观。 | 地袱、缘石、挂板 | 中等 | 63%
753 | 单项选择题 | 第2章 城市桥梁工程 | 人行道结构施工技术要求，存在错误的是（） | 行道结构应在桥面铺装前施工 | 人行道梁、板应由外向内的次序铺设 | 盲道施工不能出现多处转折的现象 | 人行道结构应在栏杆、地袱完成后施工 |  | B | 选项A（正确）人行道结构应在桥面铺装前施工（符合施工顺序规范）。选项B（错误）人行道梁、板应由里向外铺设（而非由外向里），以确保整体稳定性和施工连贯性。选项C（正确）盲道施工应避免因避让障碍物（如树木、检查井等）而出现多处转折，影响盲人通行安全。选项D（正确）人行道结构施工应在栏杆、地袱施工完成后进行，以确保结构安装的协调性。 | 人行道 | 中等 | 56%
754 | 单项选择题 | 第2章 城市桥梁工程 | （）大风时不得进行隔声障安装。 | 4级（含）以上 | 5级（含）以上 | 6级（含）以上 | 7级以上 |  | B | 5级（含）以上大风时不得进行隔声障安装 | 隔声和防眩装置 | 中等 | 64%
755 | 单项选择题 | 第2章 城市桥梁工程 | 隔声障加工与安装应符合的要求，说法存在错误的是（） | 隔声障的加工模数宜由桥梁两伸缩缝之间长度而定 | 隔声障应间隔安装，不得留有间隙 | 安装时应选择桥梁伸缩缝一侧的端部为控制点，依序安装 | 隔声障应与钢筋混凝土预埋件牢固连接 |  | B | 选项A（正确）隔声障的加工模数宜由桥梁两伸缩缝之间长度而定，符合要求。选项B（错误）隔声障应连续安装，不得留有间隙，而B选项中"间隔安装"的说法违反规范要求。选项C（正确）安装时应选择桥梁伸缩缝一侧的端部为控制点，依序安装，符合施工顺序要求。选项D（正确）隔声障应与钢筋混凝土预埋件牢固连接”，确保结构稳定性和安全性。 | 隔声和防眩装置 | 中等 | 58%
756 | 单项选择题 | 第2章 城市桥梁工程 | 下列关于桥梁防水层施工的说法，正确的是（）。 | 基层混凝土强度达到50%以上，方可进行防水层施工 | 基层处理剂可以采用喷涂法施工 | 对局部粗糙度大于上限值的部位，在环氧树脂上撒布粒径为1～3mm的石英砂进行处理 | 基层处理剂施工完成后可开放作业人员通行 |  | B | B选项说法正确A选项错误：基层混凝土强度应达到设计强度的80%以上，方可进行防水层施工C选项错误：对局部粗糙度大于上限值的部位，可在环氧树脂上撒布粒径为0.2～0.7mm的石英砂进行处理，同时应将环氧树脂上的浮砂清除干净D选项错误：基层处理剂涂刷完毕后，其表面应进行保护，且应保持清洁。涂刷范围内，严禁各种车辆行驶和人员踩踏 | 桥面防水系统施工技术 | 较难 | 44%
757 | 单项选择题 | 第2章 城市桥梁工程 | 桥梁泄水口顶面高程应低于桥面铺装层10～15mm,在泄水口边缘应设置（） | 反滤层 | 渗水盲沟 | 排水沟 | 伸缩缝 |  | B | 汇水槽、泄水口顶面高程应低于桥面铺装层10～15mm,且在泄水口边缘设渗水盲沟。正确答案是：B反滤层（A）主要用于防止土颗粒流失，不适用此处排水沟（C）是地面排水设施，与桥面结构不符伸缩缝（D）用于调节桥梁变形，与排水无关 | 排水设施 | 中等 | 51%
758 | 单项选择题 | 第2章 城市桥梁工程 | 基层混凝土表面粗糙度处理应采用（） | 凿毛或拉毛 | 抛丸打磨 | 喷砂处理 | 砂轮打磨 |  | B | 基层混凝土表面粗糙度处理宜采用抛丸打磨。正确答案是：BA. 凿毛或拉毛：适用于施工缝处理（如文档文档3），但不适用于基层防水层的表面粗糙度处理。C. 喷砂处理：用于金属表面除锈处理D. 砂轮打磨：适用于局部修补，但不适合大面积的基层处理 | 桥面防水系统施工技术 | 中等 | 61%
759 | 单项选择题 | 第2章 城市桥梁工程 | 桥面采用聚合物水泥涂料防水时，基层混凝土的含水率要求小于（） | 5% | 8% | 10% | 12% |  | C | 当防水材料为聚合物改性沥青涂料和聚合物水泥涂料时，基层混凝土的含水率应小于10%。 | 桥面防水系统施工技术 | 中等 | 64%
760 | 单项选择题 | 第2章 城市桥梁工程 | 以下有关桥梁防水卷材施工要求，说法错误的是（） | 接头处卷材的搭接宽度沿卷材的长度方向应为150mm,沿卷材的宽度方向应为100mm。 | 铺设防水卷材时，任何区域的卷材不得多于3层 | 当铺设防水卷材时，环境气温和卷材的温度应高于10℃ | 当采用热熔法铺设防水卷材时，应防止烧熔胎体 |  | C | A,B,D选项说法正确C选项错误：当铺设防水卷材时，环境气温和卷材的温度应高于5℃ | 桥面防水系统施工技术 | 中等 | 53%
761 | 单项选择题 | 第2章 城市桥梁工程 | 对于混凝土桥面铺装，采用较多的结构形式主要是（） | 普通改性沥青混凝土 | 高粘高弹改性沥青混合料 | 浇筑式沥青混合料 | 环氧沥青混合料 |  | A | 对于混凝土桥面铺装，采用较多的结构形式仍然是普通改性沥青混凝土AC/SMA的双层铺装结构。正确答案是：A高粘高弹改性沥青混合料（B）多用于钢桥面铺装浇筑式沥青混合料（C）主要用于钢桥面铺装下层环氧沥青混合料（D）属于高性能材料，多用于特殊要求的钢桥面 | 桥面铺装层 | 中等 | 58%
762 | 单项选择题 | 第2章 城市桥梁工程 | 高韧性轻集料混凝土或纤维混凝土桥面铺装硬化后，采用洒水保湿养护，养护时间不应小于（） | 7d | 14d | 21d | 10d |  | B | 高韧性轻集料混凝土浇筑整平后，及时覆盖塑料薄膜或喷洒混凝土塑性阶段水分蒸发抑制剂。硬化后，采用洒水保湿养护，养护时间不应小于14d。 | 桥面铺装层 | 中等 | 66%
763 | 单项选择题 | 第2章 城市桥梁工程 | 高粘高弹改性沥青混合料OGFC铺装层开放交通路表温度不应高于（） | 40℃ | 50℃ | 60℃ | 35℃ |  | B | 高粘高弹改性沥青混合料OGFC使用钢轮压路机碾压时，采用大于10t的水平振荡压路机。初压开始内部温度不应低于160℃,碾压终了温度不应低于90℃,开放交通路表温度不应高于50℃ | 桥面铺装层 | 中等 | 65%
764 | 单项选择题 | 第2章 城市桥梁工程 | 桥面铺装碎石撒布宜采用自行式撒布机撒布，碎石撒布量根据现场试验确定，覆盖率宜控制在（） | 50%～70% | 30%～50% | 40%～60% | 20%～40% |  | A | 碎石撒布宜采用自行式撒布机撒布，碎石撒布量根据现场试验确定，覆盖率宜控制在50%～70% | 桥面铺装层 | 中等 | 55%
765 | 单项选择题 | 第2章 城市桥梁工程 | 以下伸缩装置施工安装要求，说法错误的是（） | 伸缩装置两侧预留槽混凝土强度在未满足设计要求前不得开放交通 | 上桥安装前，按照安装时的气温调整安装时的定位值 | 安装时，应保证伸缩装置中心线与桥梁中心线垂直 | 伸缩装置顺桥向应对称放置于伸缩缝的间隙上 |  | C | 正确答案：C选项A正确：伸缩装置两侧预留槽混凝土强度必须满足设计要求后才能开放交通（符合施工质量控制要求）。选项B正确：安装前需根据气温调整定位值（避免温度变形导致的安装误差）。选项C错误：规范明确要求伸缩装置中心线应与桥梁中心线重合（平行），而非垂直（垂直安装会使伸缩装置无法正常发挥变形调节功能）。选项D正确：伸缩装置应顺桥向对称放置于伸缩缝间隙上（确保均匀受力变形）。 | 伸缩装置安装技术 | 中等 | 66%
766 | 单项选择题 | 第2章 城市桥梁工程 | 护栏设施安装的砂浆强度应符合设计要求，当设计无要求时，宜采用（）水泥砂浆 | M7.5 | M10 | M15 | M20 |  | D | 防护设施采用混凝土预制构件时，在搬运和安装过程中应对棱角处混凝土采取适当保护措施；安装的砂浆强度应符合设计要求，当设计无要求时，宜采用M20水泥砂浆。 | 护栏设施 | 中等 | 68%
767 | 单项选择题 | 第2章 城市桥梁工程 | 以下隔声和防眩装置安装的相关说法，存在错误的是（） | 防眩板的荧光标识面应背向行车方向 | 隔声障应与钢筋混凝土预埋件牢固连接 | 隔声和防眩装置安装前，基础混凝土应达到设计强度 | 隔声障的加工模数宜由桥梁两伸缩缝之间长度而定 |  | A | 正确答案：A选项A错误：防眩板的荧光标识面应该迎向行车方向（而非背向），这样可以有效发挥警示和防眩作用（"防眩板的荧光标识面应迎向行车方向"）。选项B正确：隔声障必须与预埋件牢固连接（教材原文"隔声障应与钢筋混凝土预埋件牢固连接"）。选项C正确：安装前基础混凝土必须达到设计强度（教材原文；"应在基础混凝土达到设计强度后安装"）。选项D正确：隔声障模数应按桥梁伸缩缝间距确定（教材原文；"加工模数宜由桥梁两伸缩缝之间长度而定"）。 | 隔声和防眩装置 | 中等 | 63%
768 | 单项选择题 | 第2章 城市桥梁工程 | 下图为某桥梁与道路连接处的示意图，图中的构造物A为（） | 过渡层 | 路基压顶 | 桥头搭板 | 纵向枕梁 |  | C | 现浇和预制桥头搭板，应保证桥梁伸缩缝贯通、不堵塞，且与地梁、桥台锚固牢固，故构造物A为桥头搭板 | 桥头搭板 | 中等 | 51%
769 | 单项选择题 | 第2章 城市桥梁工程 | 进行防水层施工前，基层混凝土强度应达到设计强度的（）以上。 | 75% | 80% | 85% | 90% |  | B | 本题考查的是桥面系施工。 基层混凝土强度应达到设计强度的80%以上，方可进行防水层施工。 | 排水设施与桥面防水系统施工技术 | 简单 | 73%
770 | 单项选择题 | 第2章 城市桥梁工程 | 关于桥梁防水涂料的说法，正确的是（）。 | 防水涂料配料时，可掺加少量结块的涂料 | 第一层防水涂料完成后应立即涂布第二次涂料 | 涂料防水层内设置的胎体增强材料，应顺桥面行车方向铺贴 | 防水涂料施工应先进行大面积涂布后，再做好节点处理 |  | C | 本题考查的是桥面系施工。防水涂料施工：（1）防水涂料配料时，不得混入已固化或结块的涂料。（2）防水涂料应保障固化时间，待涂布的涂料干燥成膜后，方可涂布后一遍涂料。（3）涂料防水层内设置的胎体增强材料，应顺桥面行车方向铺贴。（4）防水涂料施工应先做好节点处理，然后再进行大面积涂布。 | 排水设施与桥面防水系统施工技术 | 中等 | 56%
771 | 单项选择题 | 第2章 城市桥梁工程 | 桥梁伸缩装置施工安装中，错误的做法是（）。 | 安装前，按照安装时的气温调整安装时的定位值 | 就位前，将预留槽内混凝土凿毛并清洗干净 | 安装时，将伸缩装置的锚固钢筋与桥梁预埋钢筋焊接牢固 | 预留槽混凝土浇筑完成后即可开放交通 |  | D | 本题考查的是桥面系施工。伸缩装置施工安装：（1）伸缩装置上桥安装前，按照安装时的气温调整安装时的定位值，并应由安装负责人检查签字后方可用专用卡具将其固定。（2）伸缩装置吊装就位前，将预留槽内混凝土凿毛并清扫干净，吊装时应按照厂家标明的吊点位置起吊，必要时做适当加强。（3）安装时，应保证伸缩装置中心线与桥梁中心线重合，伸缩装置顺桥向应对称放置于伸缩缝的间隙上，然后沿桥面横坡方向测量水平标高，并用水平尺或板尺定位，使其顶面标高与设计及规范要求相吻合后垫平。随即将伸缩装置的锚固钢筋与桥梁预埋钢筋焊接牢固。（4）伸缩装置两侧预留槽混凝土强度在未满足设计要求前不得开放交通。 | 伸缩装置安装技术 | 中等 | 57%
772 | 单项选择题 | 第2章 城市桥梁工程 | 以下关于桥梁防水卷材的铺设，说法正确的是（）。 | 防水卷材施工应先大面积铺设，再进行转角等处的局部处理 | 铺设卷材时，局部附加层防水卷材不得少于3层 | 卷材的展开方向应与车辆的运行方向一致 | 自粘性防水卷材底面的隔离纸面可不撕掉 |  | C | 本题考查的是桥面系施工。防水卷材施工应先进行转角等处的局部处理，再大面积铺设；铺设卷材时，任何区域的卷材不得多于3层；自粘性防水卷材铺设时应先将底面的隔离纸完全撕净。 | 排水设施与桥面防水系统施工技术 | 中等 | 51%
773 | 单项选择题 | 第2章 城市桥梁工程 | 伸缩装置应具有可靠的防水、排水系统，防水性能应符合注满水（）h无渗漏的要求。 | 12 | 24 | 36 | 48 |  | B | 本题考查的是桥面系施工。伸缩装置应具有可靠的防水、排水系统，防水性能应符合注满水24h无渗漏的要求。 | 伸缩装置安装技术 | 中等 | 56%
774 | 单项选择题 | 第2章 城市桥梁工程 | 伸缩装置不得露天堆放，存放场所应干燥通风，产品应远离热源 （）m以外，不得与地面直接接触。 | 0.3 | 0.5 | 1 | 1.5 |  | C | 本题考查的是桥面系施工。伸缩装置不得露天堆放，存放场所应干燥、通风，产品应远离热源1m以外，不得与地面直接接触，存放应整齐、保持清洁，严禁与酸、碱、油类、有机溶剂等接触。 | 伸缩装置安装技术 | 中等 | 51%
775 | 单项选择题 | 第2章 城市桥梁工程 | 关于桥面防水系统施工的说法，正确的是（）。 | 任何区域的卷材不得多于3层，其搭接接头应错开150mm | 卷材防水层铺设前，先对节点、转角、排水口等部位局部处理，再进行大面积铺设 | 防水涂料每遍涂刷推进方向宜垂直于前一遍方向 | 卷材防水层上沥青混凝土摊铺温度应低于防水卷材的耐热度，并小于170°C |  | B | 本题考查的是桥面系施工。卷材防水层铺设前应先做好节点、转角、排水口等部位的局部处理，然后再进行大面积铺设。铺设防水卷材时，任何区域的卷材不得多于3层，搭接接头应错开500mm以上，严禁沿道路宽度方向搭接形成通缝。涂刷法施工防水涂料时，每遍涂刷的推进方向宜与前一遍相一致。卷材防水层上沥青混凝土的摊铺温度应高于防水卷材的耐热度，但同时应小于170℃。 | 排水设施与桥面防水系统施工技术 | 较难 | 37%
776 | 单项选择题 | 第2章 城市桥梁工程 | 在进行桥面防水层施工前，关于基层混凝土强度和平整度的说法，正确的是（）。 | 达到设计强度的80%以上，平整度大于1.67mm/m | 达到设计强度的80%以上，平整度不大于1.67mm/m | 达到设计强度的60%以上，平整度大于1.67mm/m | 达到设计强度的60%以上，平整度不大于1.67mm/m |  | B | 本题考查的是桥面系施工。基层混凝土强度应达到设计强度的80%以上，方可进行防水层施工。混凝土的基层平整度应小于或等于1.67mm/m。 | 排水设施与桥面防水系统施工技术 | 中等 | 64%
777 | 单项选择题 | 第2章 城市桥梁工程 | 当铺设防水卷材时，环境气温和卷材的温度应高于（）。 | -10℃ | -5℃ | 0℃ | 5℃ |  | D | 当铺设防水卷材时，环境气温和卷材的温度应高于5°C，基面层的温度必须高于0°C；当下雨、下雪和风力大于或等于5级时，严禁进行桥面防水层体系的施工。 | 桥面防水系统施工技术 | 中等 | 61%
778 | 多项选择题 | 第2章 城市桥梁工程 | 关于桥面防水系统中基层处理剂施工技术要求，正确的有（）。 | 防水基层处理剂应根据规范要求选用 | 喷涂基层处理剂前，应采用毛刷对桥面排水口、转角等处先行涂刷 | 基层处理剂可采用喷涂法或刷涂法施工，喷涂应均匀，覆盖完全 | 基层处理剂涂刷完毕后，涂刷范围内，严禁各种车辆行驶和人员踩踏 | 基层处理剂涂完后，应马上进行防水层施工 | ABCD | A选项正确：防水基层处理剂应根据防水层类型、防水基层混凝土龄期及含水率、铺设防水层前对处理剂的要求按《城市桥梁桥面防水工程技术规程》的规定选用。B选项正确：卷材防水层铺设前应先做好节点、转角、排水口等部位的局部处理，然后再进行大面积铺设。C选项正确：基层处理剂可采用喷涂法或刷涂法施工，喷涂应均匀，覆盖完全，待其干燥后应及时进行防水层施工。D选项正确：基层处理剂涂刷完毕后，其表面应进行保护，且应保持清洁。涂刷范围内，严禁各种车辆行驶和人员踩踏。E选项错误：基层处理剂可采用喷涂法或刷涂法施工，喷涂应均匀，覆盖完全，待其干燥后应及时进行防水层施工。 | 桥面防水系统施工技术 | 中等 | 53%
779 | 多项选择题 | 第2章 城市桥梁工程 | 水泥混凝土桥面铺装层的优点主要有（）[2026] | 强度高 | 耐磨强 | 接缝多 | 稳定性好 | 养护方便 | ABDE | 水泥混凝土桥面铺装层具有强度高、耐磨强、稳定性好、养护方便等优点，故本题选A,B,D,EC选项接缝多，属于缺点 | 桥面铺装层 | 中等 | 38%
780 | 多项选择题 | 第2章 城市桥梁工程 | 下列关于桥梁伸缩装置安装要求的说法，正确的有（） 。 | 安装前，按设计图纸核对安装处的预留槽尺寸、预埋锚固钢筋的规格、数量及位置 | 按照安装时的气温调整定位值，即可用专用卡具将其固定 | 吊装就位前，将预留槽内混凝土凿毛并清扫干净 | 吊装时应按照厂家标明的吊点位置起吊，必要时做适当加强 | 伸缩装置两侧预留槽混凝土强度未满足设计要求前不得开放交通 | ACDE | 此题考核桥梁伸缩装置施工安装选项B错误，正确说法是：伸缩装置上桥安装前，按照安装时的气温调整安装时的定位值，并应由安装负责人检查签字后方可用专用卡具将其固定。故选择ACDE | 伸缩装置安装技术 | 中等 | 49%
781 | 多项选择题 | 第2章 城市桥梁工程 | 严禁进行桥面防水层施工的情况是（） 。 | 下雨 | 下雪 | 阴、风力小于五级 | 风力≥5 级 | 晴天 | ABD | A,B,D符合题意；当下雨、下雪和风力大于或等于5级时，严禁进行桥面防水层体系的施工。CE选项不属于禁止防水施工的情况 | 桥面防水系统施工技术 | 中等 | 54%
782 | 多项选择题 | 第2章 城市桥梁工程 | 以下关于伸缩装置安装，说法正确的是（）。 | 核对预留槽尺寸，预埋锚固钢筋的规格、数量及位置 | 伸缩装置安装前，按照安装时的气温调整安装时的定位值 | 吊装就位前，将预留槽内混凝土凿毛并清扫 | 预留槽混凝土强度未达到设计强度的75%时不得开放交通 | 伸缩装置顺桥向应对称放置于伸缩缝的间隙上 | ABCE | 本题考查的是桥面系施工。伸缩装置两侧预留槽混凝土强度在未满足设计要求前不得开放交通。 | 伸缩装置安装技术 | 中等 | 36%
783 | 多项选择题 | 第2章 城市桥梁工程 | 以下有关护栏设置安装要求，说法正确的是（） | 在设置伸缩缝处，栏杆不应断开 | 护栏、防护网宜在桥面、人行道铺装完成后安装 | 防撞墩在施作桥面防水层后完成 | 防撞墩必须与桥面混凝土预埋件、预埋筋连接牢固 | 护栏设置的伸缩缝必须全部贯通，并与主梁伸缩缝相对应 | BDE | B,D,E选项说法正确A选项错误：在设置伸缩缝处，栏杆应断开C选项错误：防撞墩应该在施作桥面防水层前完成 | 护栏设施 | 较难 | 47%
784 | 多项选择题 | 第2章 城市桥梁工程 | 卷材防水层铺设前，局部处理的部位包括（） | 节点 | 转角 | 湿接头 | 排水口 | 行车带 | ABD | 卷材防水层铺设前应先做好节点、转角、排水口等部位的局部处理，然后再进行大面积铺设。正确答案：A、B、DC. 湿接头（错误）： 属于混凝土结构施工范畴，与防水卷材局部处理无关。E. 行车带（错误）： 属于大面积铺设区域，无需特殊局部处理。 | 桥面防水系统施工技术 | 中等 | 46%
785 | 多项选择题 | 第2章 城市桥梁工程 | 以下有关防水涂料施工的说法，存在错误的是（） | 防水涂料配料时，不得混入已固化或结块的涂料 | 涂层间设置胎体增强材料的施工，应铺胎体后涂布 | 涂料防水层内设置的胎体增强材料，应逆桥面行车方向铺贴 | 低处胎体增强材料应压在高处胎体增强材料之上 | 胎体沿道路宽度方向进行搭接 | BCDE | A选项说法正确B选项错误：涂层间设置胎体增强材料的施工，宜边涂布边铺胎体C选项错误：涂料防水层内设置的胎体增强材料，应顺桥面行车方向铺贴D选项错误：高处胎体增强材料应压在低处胎体增强材料之上E选项错误：严禁沿道路宽度方向进行胎体搭接以免形成通缝 | 桥面防水系统施工技术 | 较难 | 39%
786 | 多项选择题 | 第2章 城市桥梁工程 | 城市快速路、主干路桥梁和次干路上的特大桥、大桥，桥面铺装大多数采用沥青混凝土，一般为两层，其中上层具有的特性有（） | 抗滑 | 安全可靠 | 耐磨 | 密实稳定 | 抗水毁 | ACD | 城市快速路、主干路桥梁和次干路上的特大桥、大桥，桥面铺装大多数采用沥青混凝土，一般为两层：上层为细粒式沥青混凝土，具有抗滑、耐磨、密实稳定的特性。正确答案：A、C、DB. 安全可靠（错误）：属描述性词汇，非技术指标，教材未直接提及。E. 抗水毁（错误）： 主要由防水层和排水系统承担，非上层沥青混凝土核心特性 | 桥面铺装层 | 中等 | 54%
787 | 多项选择题 | 第2章 城市桥梁工程 | 桥面铺装大多数采用沥青混凝土，一般为两层，下层为中粒式沥青混凝土主要作用有（） | 抗滑 | 传力 | 耐磨 | 承重 | 整平 | BD | 下层为中粒式沥青混凝土，具有传力、承重作用。正确答案：B、DA. 抗滑（错误）：属于上层铺装功能C. 耐磨（错误）：属于上层铺装功能E. 整平（错误）： 属于水泥混凝土整平层功能 | 桥面铺装层 | 中等 | 50%
788 | 多项选择题 | 第2章 城市桥梁工程 | 钢筋混凝土桥的桥面铺装一般在沥青混凝土路面铺装层以下设有水泥混凝土整平层，整平层起到的作用有（） | 保护桥面板 | 调整桥面标高 | 借以敷设桥面防水 | 调整桥面平整 | 增加结构层厚度 | ABCD | 钢筋混凝土桥的桥面铺装一般在沥青混凝土路面铺装层以下设有水泥混凝土整平层，整平层起到保护桥面板和调整桥面标高、平整并借以敷设桥面防水层的作用。正确答案：A、B、C、DE. 增加结构层厚度（错误）：非规范提到的功能，整平层厚度为70～100mm，其目的是功能需求而非增加厚度。 | 桥面铺装层 | 中等 | 54%
789 | 多项选择题 | 第2章 城市桥梁工程 | 水泥混凝土桥面铺装层存在的缺点主要有（） | 接缝多 | 平整度差 | 养护困难 | 修补困难 | 稳定性差 | ABD | 水泥混凝土桥面铺装层具有强度高、耐磨强、稳定性好、养护方便等优点，但接缝多，平整度差影响行车舒适性，且存在修补困难等缺点，目前仅在道路为水泥混凝土路面时才采用。正确答案：A、B、DC. 养护困难（错误）：属于优点。E. 稳定性差（错误）：属于优点。 | 桥面铺装层 | 中等 | 50%
790 | 多项选择题 | 第2章 城市桥梁工程 | 钢桥面预处理包含的工序有（） | 表面清理 | 面板调平 | 喷砂除锈 | 防腐涂装 | 无损检测 | ACD | 钢桥面预处理除应进行表面清理外，还应包括喷砂除锈和防腐涂装等工序。正确答案：A、C、DB. 面板调平（错误）：属于混凝土桥面预处理内容，钢桥面不涉及。E. 无损检测（错误）：是焊接或防腐后的质量检查步骤，非预处理工序。 | 桥面铺装层 | 中等 | 41%
791 | 多项选择题 | 第2章 城市桥梁工程 | 有关环氧沥青混合料桥面铺装施工要求，以下说法存在错误的是（） | 摊铺过程中应根据使用混合料总量与面积校验平均厚度 | 摊铺速度不宜超过3m/min | 热拌环氧沥青混合料从拌合出料到复压结束时间宜控制在3h以内 | 温拌环氧沥青混合料养护期不宜少于25d | 热拌环氧沥青混合料养护期不宜少于15d。 | CE | A,B,D选项说法正确C选项错误：热拌环氧沥青混合料从拌合出料到复压结束时间宜控制在2h以内，超过3h应废弃E选项错误：热拌环氧沥青混合料养护期不宜少于5d。 | 桥面铺装层 | 较难 | 47%
792 | 多项选择题 | 第2章 城市桥梁工程 | 以下有关浇筑式沥青混凝土铺装要求，说法正确的是（） | 摊铺前宜采用小于摊铺厚度的钢板或木板设置侧向模板 | 运输车宜在摊铺机行走方向的后方将混合料卸在桥面板上 | 当摊铺中出现气泡或鼓包等缺陷时，应立即用钢针由气泡顶部插入放气 | 接缝应进行预热处理，不得使用预制贴缝条 | 混合料应满足摊铺和易性要求 | CE | C,E选项说法正确A选项错误：摊铺前宜采用不小于摊铺厚度的钢板或木板设置侧向模板B选项错误：运输车宜在摊铺机行走方向的前方将混合料卸在桥面板上D选项错误：接缝应进行预热处理或使用预制贴缝条 | 桥面铺装层 | 较难 | 46%
793 | 多项选择题 | 第2章 城市桥梁工程 | 桥梁伸缩装置按传力方式和构造特点分类，包含有（） | 对接式 | 钢制支承式 | 格构式 | 板式 | 模数支承式 | ABDE | 桥梁伸缩装置按传力方式和构造特点可分为：对接式、钢制支承式、组合剪切式（板式）、模数支承式以及弹性装置。正确答案：A、B、D、EC. 格构式（错误）：不属于规范分类，为干扰项。 | 伸缩装置安装技术 | 中等 | 39%
794 | 多项选择题 | 第2章 城市桥梁工程 | 以下关于伸缩装置储存要求，说法正确的是（） | 不得露天堆放 | 存放场所应干燥、通风 | 表面应涂刷油脂防锈 | 可以直接堆放在地面上 | 存放应整齐、保持清洁 | ABE | 伸缩装置不得露天堆放，存放场所应干燥、通风，产品应远离热源1m以外，不得与地面直接接触，存放应整齐、保持清洁，严禁与酸、碱、油类、有机溶剂等接触。，正确答案是：A、B、E。D. 错误。伸缩装置不得与地面直接接触。C. 错误。伸缩装置不得与油类或有机溶剂接触，因此这种做法是不正确的。 | 伸缩装置安装技术 | 中等 | 46%
795 | 多项选择题 | 第2章 城市桥梁工程 | 有关桥梁护栏施工的各种要求，说法有误的是（） | 桥梁上部结构混凝土的浇筑支架卸落应在隔离设施完成后进行 | 防护网宜在桥面、人行道铺装完成后安装 | 在设置伸缩缝处，栏杆应断开 | 预制混凝土栏杆采用榫槽连接时，安装就位后应用硬塞块固定，灌浆固结 | 防撞墩应在施作桥面防水层后完成 | AE | B,C,D选项说法正确A选项错误：栏杆和防撞、隔离设施应在桥梁上部结构混凝土的浇筑支架卸落后进行对称施工E选项错误：防撞墩必须与桥面混凝土预埋件、预埋筋连接牢固，并应在施作桥面防水层前完成。 | 护栏设施 | 较难 | 37%
796 | 多项选择题 | 第2章 城市桥梁工程 | 以下有关桥梁人行道结构施工的有关要求，说法正确的是（） | 人行道结构应在桥面铺装后施工 | 人行道梁、板应由低向高的次序铺设 | 人行道铺装前，人行道下铺设其他设施应验收合格 | 盲道施工时不能出现为避让树木而使行进盲道转折 | 悬臂式人行道构件必须在主梁横向连接或拱上建筑完成后方可安装 | CE | C,E选项说法正确A选项错误：人行道结构应在栏杆、地袱完成后，桥面铺装前施工B选项错误：人行道梁、板应由里向外的次序铺设D选项错误：盲道在施工前应对设计图纸进行会审，根据现场情况，盲道施工不能出现为避让树木、电线杆、拉线等障碍物而使行进盲道多处转折的现象（注意，不是不能转折，而是不能多处转折） | 人行道 | 较难 | 39%
797 | 多项选择题 | 第2章 城市桥梁工程 | 以下有关防冲刷结构的施工要求，说法 存在错误的是（） | 防冲刷结构的基础埋置深度及地基承载力应符合设计要求 | 栽砌卵石应平行于斜坡面，短径立砌，石缝贯通，基脚石应浆砌 | 干砌护坡需铺设砂砾垫层时，砂粒料的粒径不宜大于50mm | 栽砌卵石海墁，宜采用斜砌方法，卵石应相互咬紧，略向上游倾斜 | 干砌护坡施工中应随填随砌，边口处应用较大石块，砌成整齐坚固的封边 | BD | A,C,E选项说法正确B选项错误：卵石应垂直于斜坡面，长径立砌，石缝错开。基脚石应浆砌D选项错误：栽砌卵石海墁，宜采用横砌方法，卵石应相互咬紧，略向下游倾斜 | 防冲刷结构(锥坡、护坡、护岸、海、导流坝 ) | 较难 | 40%
798 | 多项选择题 | 第2章 城市桥梁工程 | 桥面防水施工时，宜先喷涂的部位有（）。 | 护栏底座转角 | 桥面上坡段 | 桥面下坡段 | 桥面排水口 | 车行道中部 | AD | 喷涂基层处理剂前，应采用毛刷对桥面排水口、转角等处先行涂刷，然后再进行大面积基层面的喷涂。 | 桥面防水系统施工技术 | 中等 | 44%
799 | 简答题 | 第2章 城市桥梁工程 | 【背景资料】某城市新建一座跨线桥，1号轴～6号轴、9号轴～13号轴为预制吊装小箱梁，每孔预制小箱梁为9片。主桥6号轴～9号轴为现浇后张预应力混凝土箱形梁，设计跨径30m+45m+30m。主桥最大净高5m，箱梁高度1.6m。下部结构为断面1.8m×1.2m墩柱，现浇后张预应力筋混凝土双柱盖梁，重力式桥台。钻孔灌注桩基础，桩径φ1200mm。桩长有25m和35m两种。主要穿越土层由上至下为回填土层（厚2～3m）、黏性土层（厚20m）及底部砂卵石层（厚1～2m）。地下水位距地表5m。桩基施工采用反循环钻机。施工中发生如下事件：事件一、主桥6号轴桩基施工开始时，作业场地经简单平整后开始钻进。钻至地下15m时钻进发生困难，抽升出来的钻渣卵石颗粒较大，成孔后验孔时发现该钻孔垂直度超出允许偏差。事件二、预应力开始张拉时（即σcon =0），新招聘的操作工人开始量测读数，当张拉到达控制应力（σcon）时又量测读数。计算出的差值与理论伸长值之比值为1.08。施工员复核了数据后认为控制应力及伸长量均满足设计要求，可以继续施工，决定进行锚固。事件三、为节约成本，项目部施工员按照以往工程施工经验，在现况路面和原状土上搭设箱梁模板支架。支架搭设完成自检合格后，即准备进行混凝土浇筑。事件四、对于桥台等大体积混凝土项目部采取测温、保温的方法，延长养护时间到28d，保证混凝土表面不出现裂缝。问题：1.试分析造成钻孔垂直度偏差大的主要原因。2.事件二的做法正确吗?为什么?3.指出事件三的不妥之处并改正。4.本工程预制小箱梁的数量一共多少片?5.补充事件四不完善的地方。 | [5 empty] | 见解析 | 1.造成钻孔垂直度偏差大的主要原因有：（1）钻机安装不平或钻进中发生地面不均匀沉降，导致钻孔偏斜。（2）钻杆弯曲、钻杆接头间隙太大，造成钻孔偏斜。（3）钻头翼板磨损不一，钻头受力不均，造成钻头偏离方向。（4）钻进过程中，在软硬土层交界面或倾斜岩面时，钻压过高使钻头受力不均的现象，造成偏离钻进方向。2.事件二的做法不正确。因为：（1）预应力筋张拉时应先调整到初应力（σ0），然后开始实测钢绞线的伸长量。（2）设计无要求时，实际伸长值与理论伸长值之差应控制在6%以内。否则应暂停张拉，待查明原因并采取措后，方可继续张拉。实际伸长值与理论伸长值比值为1.08，即达到了8%，应该停止作业，查明原因采取措施后方可继续施工。（3）张拉施工应由项目技术负责人主持。（4）张拉作业人员应经培训考核，合格后方可上岗。预应力张拉采用双控，即以应力控制，以伸长值进行校核。预应力张拉应先确定初应力。一般初应力为张拉控制应力（σcon）的10%～15%，伸长值应从初应力时开始量测。3.（1）模板支架的支搭应编制专项方案报批，进行专家论证，经施工单位技术负责人和总监理工程师签字盖章后实施。（施工单位加盖单位公章、总监理工程师加盖执业印章）（2）按照以往工程施工经验在原状土上搭设模板支架不妥。应进行地基的承载力验算，必要时要对地基进行加固处理。对现况路面需要办理临时占用道路的相关手续。（3）模板支架在搭设完成后应进行预压合格。（4）模板支架在浇筑混凝土前，完成自检合格后应报监理进行验收，验收合格后方可进行下道工序。现浇箱梁最大跨度为45m，高度5m，梁高1.6m，属于超过一定规模的危险性较大的分部分项工程，应编制专项方案、进行专家论证。有关模板支架的施工要求还有：应有简便、可行的落架拆模措施，安装支架时应设置预拱度，支架底部应有良好的排水措施，浇筑混凝土时应采取防止支架不均匀下沉的措施等。4.本工程预制小箱梁应该有9x5+9×4=81片。5.大体积混凝土浇筑应选用水化热较低的水泥，以降低水泥水化所产生的热量。充分利用混凝土的中后期强度，尽可能降低水泥用量。选用合适的缓凝、减水等外加剂。采取分层、分块浇筑混凝土及内部预埋水管、投毛石法降低混凝土内部温度。 | 桥梁附属结构施工 | 较难 | 45%
800 | 简答题 | 第2章 城市桥梁工程 | 【背景资料】某桥梁在桥台与梁之间设伸缩装置，结构如图所示。伸缩装置安装工艺流程如下：①刻槽→②吊装伸缩装置→③伸缩装置定位→④→⑤填充泡沫板→⑥浇筑混凝土。【问题】说明④的名称，A结构的名称，C区如何预防开裂。 | [5 empty] | 见解析 | ④的名称：焊接固定伸缩装置。A-预埋锚固钢筋。 C 区可选择补偿收缩混凝土并在顶面配置钢筋网抗裂，或钢纤维混凝土。 | 伸缩装置安装技术 | 较难 | 43%
801 | 单项选择题 | 第2章 城市桥梁工程 | 测量工作对箱涵顶进很重要，必须（） ，并报告现场指挥人员。 | 每一顶程要观测并记录各观测点高程偏差值 | 每一顶程要观测并记录各观测点左、右偏差值 | 每一顶程要观测并记录各观测点高程偏差值和左、右偏差值 | 每一顶程要观测并记录各观测点高程偏差值，左、右偏差值和顶程及总进尺 |  | D | 箱涵顶进前，应对箱涵原始（预制）位置的里程、轴线及高程测定原始数据并记录。顶进过程中，每一顶程要观测并记录各观测点左、右偏差值，高程偏差值和顶程及总进尺。观测结果要及时报告现场指挥人员，用于控制和校正。故选择D | 工艺流程与施工技术要点 | 中等 | 62%
802 | 单项选择题 | 第2章 城市桥梁工程 | 拱形涵、盖板涵两侧主结构防水层的保护层砌筑砂浆强度达到（）后方可进行填土。 | 1.5MPa | 2MPa | 2.5MPa | 3MPa |  | D | D选项正确：拱形涵、盖板涵，涵洞两侧的回填土，应在主结构防水层的保护层完成，且保护层砌筑砂浆强度达到3MPa后方可进行。回填时，两侧应对称进行，高差不宜超过300mm。 | 拱形涵、盖板涵施工技术要点 | 中等 | 64%
803 | 单项选择题 | 第2章 城市桥梁工程 | 拱形涵施工中，拱上端墙的正确施工顺序是（）。 | 由上至下施工 | 两侧向中间同时、对称施工 | 由下至上施工 | 中间向两侧同时、对称施工 |  | B | 此题考核拱形涵、盖板涵施工技术要点拱圈和拱上端墙应由两侧向中间同时、对称施工。故选择B | 管涵施工技术要点 | 中等 | 51%
804 | 单项选择题 | 第2章 城市桥梁工程 | 箱涵顶进可采用人工挖土或机械挖土，每次开挖进尺宜为（）m。 | 0.3 | 0.5 | 0.8 | 1.0 |  | B | 箱涵顶进一般宜选用小型反铲挖掘机按侧刃脚坡度自上往下开挖，每次开挖进尺宜为0.5m；故选择B | 工艺流程与施工技术要点 | 中等 | 62%
805 | 单项选择题 | 第2章 城市桥梁工程 | 以下不属于箱涵顶进的技术准备工作的是（） | 施工组织设计已获批准，施工方法、施工顺序已经确定。 | 全体施工人员进行培训、技术（安全）交底。 | 完成施工测量放线。 | 机械，材料按计划进场，并完成验收。 |  | D | 技术准备（1）施工组织设计已获批准，施工方法、施工顺序已经确定。（A选项）（2）全体施工人员进行培训、技术（安全）交底。（B选项）（3）完成施工测量放线。（C选项）故本题选择D | 箱涵顶进准备工作 | 中等 | 54%
806 | 单项选择题 | 第2章 城市桥梁工程 | 关于管涵施工技术要点，下列说法错误的是（） | 当管涵设计为砌体基础时，基础上面应设混凝土管座 | 管底土层承载力不符合设计要求时，应按规范要求进行处理、加固 | 管涵的沉降缝应设在管节中间 | 管涵进出水口的沟床应整理直顺 |  | C | A,B,D选项说法正确选项C错误：规范明确要求沉降缝应设在管节接缝处，而非管节中间。设在接缝处才能有效适应不均匀沉降。 | 管涵施工技术要点 | 中等 | 67%
807 | 单项选择题 | 第2章 城市桥梁工程 | 顶进过程中要对顶进的各项数据进行记录，并将记录的数据及时报告给（），用于控制和校正 | 项目技术负责人 | 现场指挥人员 | 现场监理人员 | 顶进操作人员 |  | B | 箱涵顶进前，应对箱涵原始（预制）位置的里程、轴线及高程测定原始数据并记录。顶进过程中，每一顶程要观测并记录各观测点左、右偏差值，高程偏差值，顶程及总进尺。观测结果要及时报告现场指挥人员，用于控制和校正。正确答案：B.A（技术负责人）负责总体技术方案，不直接干预实时顶进调整；C（监理人员）负责监督，无直接指挥权；D（操作人员）执行指令但无权决策校正措施。 | 工艺流程与施工技术要点 | 中等 | 56%
808 | 单项选择题 | 第2章 城市桥梁工程 | 箱涵顶进启动时，当顶力达到（）倍结构自重时箱涵未启动，应立即停止顶进。 | 0.5 | 0.6 | 0.8 | 1.0 |  | C | 当顶力达到0.8倍结构自重时箱涵未启动，应立即停止顶进；找出原因采取措施解决后方可重新加压顶进。 | 工艺流程与施工技术要点 | 中等 | 55%
809 | 单项选择题 | 第2章 城市桥梁工程 | 涵洞两侧的回填土应对称进行，高差不宜超过（） | 300mm | 400mm | 350mm | 450mm |  | A | 涵洞两侧的回填土，应在主结构防水层的保护层完成，且保护层砌筑砂浆强度达到3MPa后方可进行。回填时，两侧应对称进行，高差不宜超过300mm | 拱形涵、盖板涵施工技术要点 | 中等 | 61%
810 | 单项选择题 | 第2章 城市桥梁工程 | 箱涵顶进设备安装的紧后工序是（）。 | 箱涵制作 | 监控量测 | 既有线加固 | 吃土顶进 |  | C | 此题考核箱涵顶进工艺流程现场调查→工程降水→工作坑开挖→后背制作→滑板制作→铺设润滑隔离层→箱涵制作→顶进设备安装→既有线加固→箱涵试顶进→吃土顶进→监控量测→箱体就位→拆除加固设施→拆除后背及顶进设备→工作坑恢复。故选择C | 工艺流程与施工技术要点 | 中等 | 63%
811 | 单项选择题 | 第2章 城市桥梁工程 | 箱涵顶进作业应在地下水位降至基底下（）以下进行，并宜避开雨期施工。 | 0.5m | 0.4m | 0.3m | 0.2m |  | A | 此题考核箱涵顶进前检查工作箱涵顶进作业面包括路基下地下水位已降至基底下500mm以下，并宜避开雨期施工，若在雨期施工，必须做好防洪及防雨排水工作。故选择A | 工艺流程与施工技术要点 | 简单 | 69%
812 | 单项选择题 | 第2章 城市桥梁工程 | 涵洞两侧回填土，应在主结构防水层的保护层完成，且保护层砌筑砂浆强度达到（）MPa后方可进行。* | 2 | 1.5 | 1 | 3 |  | D | 涵洞两侧的回填土，应在主结构防水层的保护层完成，且保护层砌筑砂浆强度达到3MPa后方可进行。回填时，两侧应对称进行，高差不宜超过300mm。 | 拱形涵、盖板涵施工技术要点 | 中等 | 53%
813 | 单项选择题 | 第2章 城市桥梁工程 | 关于箱涵顶进的说法，正确的是（）。 | 箱涵主体结构混凝土强度必须达到设计强度的75% | 当顶力达到0.9倍结构自重时箱涵未启动，应立即停止顶进 | 箱涵顶进必须避开雨期 | 顶进过程中，每天应定时观测箱涵底板上设置观测标钉的高程 |  | D | 箱涵主体结构混凝土强度必须达到设计强度，防水层及保护层按设计完成（A错误）。当顶力达到0.8倍结构自重时箱涵未启动，应立即停止顶进（B错误）；顶进作业面包括路基下地下水位已降至基底下500mm以下，并宜避开雨期施工（C错误），若在雨期施工，必须做好防洪及防雨排水工作。桥涵顶进过程中，每天应定时观测箱涵底板上设置观测标钉的高程，计算相对高差，展图，分析结构竖向变形。 | 工艺流程与施工技术要点 | 中等 | 58%
814 | 多项选择题 | 第2章 城市桥梁工程 | 管涵通常采用工厂预制钢筋混凝土管的成品管节，管节断面形式分为（）等。 | 圆形 | 椭圆形 | 卵形 | 矩形 | 正六边形 | ABCD | 本题考查的是管涵施工技术。管涵是采用工厂预制钢筋混凝土管成品管节做成的涵洞的统称。管节断面形式分为圆形、椭圆形、卵形、矩形等。 | 管涵施工技术 | 中等 | 50%
815 | 多项选择题 | 第2章 城市桥梁工程 | 箱涵身每前进一顶程，应观测（），发现偏差及时纠正。 | 尺寸 | 轴线 | 高程 | 偏差 | 位置 | BC | 本题考查的是箱涵顶进施工技术。 箱涵身每前进一顶程，应观测轴线和高程，发现偏差及时纠正。【名师点拨】其他选项是混淆选项，按照教材原文描述选择即可。 | 箱涵顶进施工技术 | 中等 | 39%
816 | 多项选择题 | 第2章 城市桥梁工程 | 与路基（土方）同步施工的拱形涵，按照结构形式可以分为（） | 预制拼装钢筋混凝土结构 | 钢结构 | 现场浇筑钢筋混凝土结构 | 钢管混凝土结构 | 砌筑墙体、预制或现浇钢筋混凝土混合结构 | ACE | 与路基（土方）同步施工的拱形涵、盖板涵可分为预制拼装钢筋混凝土结构、现场浇筑钢筋混凝土结构和砌筑墙体、预制或现浇钢筋混凝土混合结构等结构形式。正确答案：A、C、E选项B（钢结构）和D（钢管混凝土结构）不属于结构形式分类。 | 拱形涵、盖板涵施工技术要点 | 中等 | 41%
817 | 多项选择题 | 第2章 城市桥梁工程 | 有关箱涵顶进挖土作业要求，说法错误的是（） | 挖土顶进应单班作业，间歇时间不宜过长 | 斜交涵顶进时，前端锐角一侧清土困难应延后开挖 | 挖土不得挖通漏天，平台上不得积存土料 | 不得逆坡、超前挖土，不得扰动基底土体 | 侧刃脚进土应在0.1m以上 | AB | C,D,E选项说法正确A选项错误：挖土顶进应三班连续作业，不得间断B选项错误：当属斜交涵时，前端锐角一侧清土困难应优先开挖 | 工艺流程与施工技术要点 | 较难 | 49%
818 | 多项选择题 | 第2章 城市桥梁工程 | 下列管涵施工技术要求，正确的有（）。* | 设有基础的圆管涵，基础上面应设混凝土管座，其顶部弧形面应与管身紧密贴合 | 不设基础的圆管涵，应按设计要求将管底土层压实，做成与管身密贴的弧形管座 | 不设基础的管涵，管底土层承载力不符合设计要求时，应按规范要求加固 | 沉降缝应设在非管节接缝处 | 进出水口沟床应整理直顺，与上下游导流排水系统连接顺畅.稳固 | ABCE | （1）当管涵设计为混凝土或砌体基础时，基础上面应设混凝土管座，其顶部弧形面应与管身紧贴合，使管节均匀受力。（2）当管涵为无混凝土（或砌体）基础、管体直接设置在天然地基上时，应按照设计要求将管底土层夯压密实，并做成与管身弧度密贴的弧形管座。安装管节时应注意保持完整。管底土层承载力不符合设计要求时，应按规范要求进行处理、加固。（3）管涵的沉降缝应设在管节接缝处。D选项错误。（4）管涵进出水口的沟床应整理直顺，与上下游导流排水系统连接顺畅、稳固。 | 管涵施工技术要点 | 中等 | 38%
819 | 多项选择题 | 第2章 城市桥梁工程 | 关于箱涵顶进施工，在箱涵吃土顶进之前应完成的工作包括（）。 | 工程降水 | 箱体就位 | 既有线加固 | 箱涵试顶进 | 拆除后背及顶进设备 | ACD | 本题考查的是箱涵顶进施工技术。箱涵顶进工艺流程：现场调查→工程降水→工作坑开挖→后背制作→滑板制作→铺设润滑隔离层→箱涵制作→顶进设备安装→既有线加固→箱涵试顶进→吃土顶进→监测→箱体就位→拆除加固设施→拆除后背及顶进设备→工作坑恢复。 | 箱涵顶进施工技术 | 中等 | 54%
820 | 多项选择题 | 第2章 城市桥梁工程 | 关于箱涵顶进施工的说法，正确的有（）。 | 箱涵顶进施工适用于带水作业，可在汛期施工 | 实施前应按施工方案要求完成后对施工和线路加固 | 在铁路路基下吃土顶进，不宜对箱涵做较大的轴线、高程调整动作 | 挖运土方与顶进作业同时进行 | 顶进过程中应重点监测底板、顶板、中边墙、中继间牛腿和顶板前、后悬臂板 | BCE | 箱涵顶进前顶进作业面包括路基下地下水位已降至基底下500mm以下，并宜避开雨期施工，若在雨期施工，必须做好防洪及防雨排水工作。A选项错误。挖运土方不能与顶进作业同时进行，挖运土方土体稳定后方可进行顶进工作。D选项错误。 | 工艺流程与施工技术要点 | 较难 | 47%
821 | 多项选择题 | 第2章 城市桥梁工程 | 箱涵顶进前应检查验收（），必须达到设计要求。 | 箱涵主体结构的混凝土强度 | 后背施工 | 顶进设备液压系统安装及预顶试验 | 线路加固 | 箱涵防水层及保护层 | AE | 箱涵主体结构混凝土强度必须达到设计强度，防水层及保护层按设计完成。 | 工艺流程与施工技术要点 | 中等 | 53%
822 | 单项选择题 | 第2章 城市桥梁工程 | 大体积混凝土出现的裂缝按深度不同分为表面裂缝、深层裂缝和（）三种。 | 收缩裂缝 | 贯穿裂缝 | 应力裂缝 | 结构裂缝 |  | B | 大体积混凝土出现的裂缝按深度不同，分为表面裂缝、深层裂缝和贯穿裂缝三种：（1）表面裂缝主要是温度裂缝，一般危害性较小，但影响外观质量。（2）深层裂缝部分地切断了结构断面，对结构耐久性产生一定危害。（3）贯穿裂缝是由混凝土表面裂缝发展为深层裂缝，最终形成贯穿裂缝；它切断了结构的断面，可能破坏结构的整体性和稳定性，其危害性是较严重的。A,C,D均不符合题意，故选择B | 大体积混凝土浇筑施工质量控制 | 中等 | 64%
823 | 单项选择题 | 第2章 城市桥梁工程 | 为了避免灌注桩出现夹渣或断桩，单桩灌注时间宜控制在（）内。 | 1.2倍混凝土初凝时间 | 1.5倍混凝土初凝时间 | 1.2倍混凝土终凝时间 | 1.5倍混凝土终凝时间 |  | B | 导管的埋置深度宜控制在2～6m。混凝土灌注过程中拔管应有专人负责指挥，并分别采用理论灌入量计算孔内混凝土面和重锤实测孔内混凝土面，取两者的低值来控制拔管长度，确保导管的埋置深度不小于2m。单桩混凝土灌注时间宜控制在1.5倍混凝土初凝时间内。故选择B | 钻孔灌注桩施工质量控制 | 中等 | 56%
824 | 单项选择题 | 第2章 城市桥梁工程 | 预制箱梁采用后张法施工，张拉施工完成后进行的工序是（）。 | 放张 | 孔道压浆 | 封锚 | 抽出芯管 |  | B | B选项符合题意：张拉后，应及时进行孔道压浆，宜采用真空辅助法压浆，A选项：放张属于先张法工序C选项：封锚在压浆完成后进行D选项：抽出芯管在混凝土浇筑完，达到一定强度后进行 | 钢梁制作安装质量控制 | 中等 | 53%
825 | 单项选择题 | 第2章 城市桥梁工程 | 钻孔灌注桩施工中施工现场附近有电力架空线路时，当电压为1-10kV时，钻机的安全距离为（）m。 | 2 | 4 | 6 | 8 |  | C | 此题考核钻孔灌注桩施工安全控制要点1kV以下电压：安全距离4m1～10kV电压：安全距离6m（题目给定条件）35～110kV电压：安全距离8m故选择C | 桩基施工安全措施 | 中等 | 59%
826 | 单项选择题 | 第2章 城市桥梁工程 | 混凝土（）会引起结构裂缝。 | 水化热 | 内外约束 | 收缩变形 | 过早拆除模板支架 |  | D | 本题考查的是城市桥梁工程质量控制要点。支架、支撑变形下沉会引发结构裂缝，过早拆除模板支架易使未达到强度的混凝土结构发生裂缝和破损。 | 城市桥梁工程质量控制要点 | 中等 | 62%
827 | 单项选择题 | 第2章 城市桥梁工程 | 下列影响因素中，对混凝土内部温度影响最大的是（）。 | 水的洁净度 | 砂的细度模数 | 碎石级配情况 | 水泥用量 |  | D | 本题考查的是城市桥梁工程质量控制要点。 混凝土内部的温度与混凝土的厚度及水泥用量有关，混凝土越厚，水泥用量越大，内部温度越高。 | 城市桥梁工程质量控制要点 | 中等 | 66%
828 | 单项选择题 | 第2章 城市桥梁工程 | 以下不属于支座施工主控项目的是（）。 | 支座锚栓的埋置深度和外露长度 | 支座垫石顶面高程 | 支座的粘结灌浆和润滑材料 | 支座顶面高程 |  | D | 本题考查的是城市桥梁工程质量控制要点。支座施工主控项目：支座应进行进场检验；支座安装前，应检查跨距、支座栓孔位置和支座垫石顶面高程、平整度、坡度、坡向，确认符合设计要求；支座与梁底及垫石之间必须密贴，间隙不得大于0.3mm；支座锚栓的埋置深度和外露长度应符合设计要求；支座的粘结灌浆和润滑材料应符合设计要求。 | 城市桥梁工程质量控制要点 | 中等 | 64%
829 | 单项选择题 | 第2章 城市桥梁工程 | 以下关于冬期混凝土养护方法的描述，错误的是（）。 | 蒸汽法养护通常采用棚罩法 | 电加热法包括电极加热法和电热红外线加热法 | 暖棚法适用于地下结构工程和混凝土构件集中的工程 | 负温养护法起始养护温度不应低于10℃ |  | D | 本题考查的是城市桥梁工程季节性施工措施。负温养护法起始养护温度不应低于5℃。 | 城市桥梁工程季节性施工措施 | 中等 | 67%
830 | 单项选择题 | 第2章 城市桥梁工程 | 台身、挡墙混凝土强度达到设计强度的（）以上时，方可回填土 | 75% | 80% | 70% | 100% |  | A | 台身、挡墙混凝土强度达到设计强度的75%以上时，方可回填土。拱桥台背填土应在承受拱圈水平推力前完成。 | 城市桥梁工程质量控制指标 | 简单 | 78%
831 | 单项选择题 | 第2章 城市桥梁工程 | 按照质量控制要求，支架上浇筑的箱梁结构表面的收缩裂缝宽度不得超过（） | 0.1mm | 0.2mm | 0.15mm | 0.05mm |  | C | 箱梁结构表面不得出现超过设计要求的受力裂缝且应无孔洞、露筋、蜂窝、麻面和宽度超过0.15mm的收缩裂缝。 | 现浇混凝土连续梁施工质量控制 | 中等 | 58%
832 | 单项选择题 | 第2章 城市桥梁工程 | 关于桥梁悬臂浇筑质量控制的要求，以下说法存在错误的是（） | 悬臂的两侧必须对称进行浇筑 | 梁体表面不得出现超过施工要求的受力裂缝 | 悬臂合龙时，两侧梁体的高差必须在设计要求允许范围内。 | 桥墩两侧平衡偏差以及轴线挠度必须满足设计要求 |  | B | A选项正确：悬臂浇筑必须对称进行，桥墩两侧平衡偏差不得大于设计要求，这是悬臂施工的基本要求。B选项错误：梁体表面不得出现超过设计要求的受力裂缝。施工要求可能低于设计要求，而规范标准必须以设计文件为准。"施工要求"表述不正确。C选项正确：悬臂合龙时，两侧梁体的高差必须在设计要求允许范围内，这是合龙的控制点。D选项正确：桥墩两侧平衡偏差及轴线挠度必须在设计允许范围内，属于悬臂施工的控制指标。 | 现浇混凝土连续梁施工质量控制 | 中等 | 51%
833 | 单项选择题 | 第2章 城市桥梁工程 | 桥梁工程新浇筑的混凝土在（）前，不得遭受雨淋。 | 初凝 | 抹面 | 振捣 | 终凝 |  | D | 新浇筑的混凝土在终凝前，不得遭受雨淋。 | 雨期施工措施 | 简单 | 70%
834 | 单项选择题 | 第2章 城市桥梁工程 | 高温期进行混凝土浇筑时，混凝土入模温度应该控制在（）以下 | 35℃ | 25℃ | 20℃ | 30℃ |  | D | 混凝土的入模温度应控制在30℃以下，宜选在一天中温度较低的时间内进行。 | 高温施工措施 | 简单 | 75%
835 | 单项选择题 | 第2章 城市桥梁工程 | 体积混凝土表层布设钢筋网的作用是（）。 | 提高混凝土抗压强度 | 防止混凝土出现沉陷裂缝 | 控制混凝土内外温差 | 防止混凝土收缩干裂 |  | D | 在设计上为混凝土表层布设抗裂钢筋网片，可有效地避免混凝土收缩时产生干裂。故本题选DA. 提高混凝土抗压强度（错误）：抗裂钢筋网片的主要作用是限制裂缝发展，对混凝土抗压强度无显著提升。B. 防止混凝土出现沉陷裂缝（错误）：沉陷裂缝由支架变形或过早拆模引起，与钢筋网无关。C. 控制混凝土内外温差（错误）：温差控制需通过温度监测、内部降温法等实现，钢筋网无降温作用。 | 大体积混凝土浇筑施工质量控制 | 中等 | 51%
836 | 单项选择题 | 第2章 城市桥梁工程 | 根据焊接与切割安全的基本要求，气割加工现场周围（）范围内不得堆放易燃易爆物品 | 5m | 10m | 15m | 30m |  | B | 根据焊接与切割安全的基本要求，气割加工现场必须按消防部门的规定配置消防器材，周围10m范围内不得堆放易燃易爆物品 | 桩基施工安全措施 | 中等 | 55%
837 | 单项选择题 | 第2章 城市桥梁工程 | 振动沉桩时，在振动锤起动后锤正下方桩位周围（）范围之内人员不得进入 | 5m | 3m | 10m | 9m |  | B | 振动锤起动后，工作人员不应进入锤正下方桩位周围3m范围之内。 | 桩基施工安全措施 | 简单 | 68%
838 | 单项选择题 | 第2章 城市桥梁工程 | 钻孔灌注桩施工场地应能满足钻孔机作业的要求，浅水区域应采用（）施工 | 围堰方法 | 筑岛方法 | 施工便道 | 栈桥 |  | B | 施工场地应能满足钻孔机作业的要求。旱地区域地基应平整、坚实；浅水区域应采用筑岛方法施工。正确答案：BA（围堰方法）：适用于深水基坑或需抽水干施工的场景，非浅水区域首选。C（施工便道）和 D（栈桥）：用于通行或材料运输，不直接解决钻孔机作业场地问题。 | 桩基施工安全措施 | 中等 | 54%
839 | 单项选择题 | 第2章 城市桥梁工程 | 以下有关脚手架搭设时的安全要求，说法错误的是（） | 作业平台上的脚手板必须在脚手架的宽度范围内铺满、铺稳 | 脚手架不得与模板支架相连接 | 混凝土泵应采用专用连接件固定在脚手架上 | 脚手架应按规定采用连接件与构筑物相连接，使用期间不得拆除 |  | C | A、B、D均符合安全要求C选项错误：严禁在脚手架上架设混凝土泵等设备。 | 模板、支架和拱架施工安全措施 | 中等 | 57%
840 | 单项选择题 | 第2章 城市桥梁工程 | 就地浇筑沉井首节的下沉应在井壁混凝土达到设计强度后进行；其上各节达到设计强度的（）后方可下沉 | 75% | 80% | 85% | 100% |  | A | 就地浇筑沉井首节的下沉应在井壁混凝土达到设计强度后进行；其上各节达到设计强度的75%后方可下沉 | 城市桥梁工程质量控制指标 | 中等 | 58%
841 | 单项选择题 | 第2章 城市桥梁工程 | 灌注导管使用前应进行水密承压，水密试验的水压不应小于孔内水深（）的压力 | 1.15倍 | 1.2倍 | 1.3倍 | 1.5倍 |  | D | 进行水密试验的水压不应小于孔内水深1.5倍的压力。 | 钻孔灌注桩施工质量控制 | 中等 | 62%
842 | 单项选择题 | 第2章 城市桥梁工程 | 根据《城市桥梁工程施工与质量验收规范》CJJ2-2008中相关规定，桩顶混凝土灌注完成后应高出设计标高（） | 0.3～5m | 0.5～1m | 0.7m | 1.5m |  | B | 根据《城市桥梁工程施工与质量验收规范》CJJ2-2008中相关规定，桩顶混凝土灌注完成后应高出设计标高0.5～1m。 | 钻孔灌注桩施工质量控制 | 中等 | 64%
843 | 单项选择题 | 第2章 城市桥梁工程 | 依据《建筑基桩检测技术规范》的有关规定：钻孔灌注桩经检验发现桩身有轻微缺陷，但不会影响桩身结构承载力的正常发挥，则该桩可以定为（） | I类桩 | Ⅱ类桩 | Ⅲ类桩 | IV类桩 |  | B | 本题选择BA选项：桩身完整的为I类桩；B选项：桩身有轻微缺陷，不会影响桩身结构承载力的正常发挥的为Ⅱ类桩；C选项：桩身有明显缺陷，对桩身结构承载力有影响的为Ⅲ类桩；D选项：桩身存在严重缺陷的为IV类桩。 | 钻孔灌注桩施工质量控制 | 中等 | 57%
844 | 单项选择题 | 第2章 城市桥梁工程 | 预计混凝土中胶凝材料水化引起温度变化和收缩导致有害裂缝产生的混凝土，可以定义为（） | 高性能混凝土 | 大体积混凝土 | 易开裂混凝土 | 易收缩混凝土 |  | B | 体积混凝土是指结构物实体最小尺寸不小于1m的大体量混凝土，或预计混凝土中胶凝材料水化引起温度变化和收缩导致有害裂缝产生的混凝土。正确答案：B.A（高性能混凝土）：侧重强度、耐久性等性能，与温度裂缝无关。C（易开裂混凝土）和 D（易收缩混凝土）：非规范术语，且未体现“水化热温度应力”这一核心特征。 | 大体积混凝土浇筑施工质量控制 | 中等 | 51%
845 | 单项选择题 | 第2章 城市桥梁工程 | 依据相关规定：结构物实体最小尺寸不小于（）的大体量混凝土为大体积混凝土 | 0.5m | 1m | 1.5m | 2m |  | B | 大体积混凝土是指结构物实体最小尺寸不小于1m的大体量混凝土 | 大体积混凝土浇筑施工质量控制 | 简单 | 70%
846 | 单项选择题 | 第2章 城市桥梁工程 | 切断了结构的断面，可能破坏结构的整体性和稳定性的裂缝为（） | 断面裂缝 | 表面裂缝 | 深层裂缝 | 贯穿裂缝 |  | D | 贯穿裂缝由混凝土表面裂缝发展为深层裂缝，最终形成贯穿裂缝，它切断了结构的断面，可能破坏结构的整体性和稳定性，危害性较为严重。正确答案：DA（断面裂缝）：非规范术语，属于干扰项B（表面裂缝）：仅影响外观，危害较小。C（深层裂缝）：部分切断断面，危害中等。 | 大体积混凝土浇筑施工质量控制 | 中等 | 63%
847 | 单项选择题 | 第2章 城市桥梁工程 | 大体积混凝土保湿养护时间不宜少于（） | 7d | 14d | 21d | 28d |  | B | 大体积混凝土保湿养护时间不宜少于14d | 大体积混凝土浇筑施工质量控制 | 简单 | 71%
848 | 单项选择题 | 第2章 城市桥梁工程 | 压浆后应及时浇筑封锚混凝土。封锚混凝土的强度应符合设计要求，不宜低于（） | 结构混凝土强度等级的75%,且不得低于40MPa | 结构混凝土强度等级的80%,且不得低于30MPa | 结构混凝土强度等级的75%,且不得低于35MPa | 结构混凝土强度等级的80%,且不得低于40MPa |  | B | 封锚混凝土的强度应符合设计要求，不宜低于结构混凝土强度等级的80%,且不得低于30MPa。正确答案：BA、D中不得低于40MPa的要求过高C中75%的比例和35MPa的指标均不符合规范规定 | 预应力张拉施工质量控制 | 中等 | 53%
849 | 单项选择题 | 第2章 城市桥梁工程 | 依据要求箱梁节段对接环缝，焊接顺序通常是（） | 先焊横腹板，再焊桥面板，最后焊纵腹板 | 先焊底板，再焊纵腹板，最后焊桥面板 | 先焊纵腹板，再焊底板，最后焊桥面板 | 先焊桥面板，再焊纵腹板，最后焊底板 |  | B | 箱梁节段对接环缝先焊底板，再焊纵腹板，最后焊桥面板.正确答案：BA项（横腹板优先）错误：未提及横腹板，且顺序不符C项（纵腹板优先）错误：违反先底板后腹板原则D项（桥面板优先）错误：完全颠倒规范顺序 | 钢梁制作安装质量控制 | 中等 | 67%
850 | 单项选择题 | 第2章 城市桥梁工程 | 冬期施工时钢筋调直冷拉温度不宜低于（） | -10℃ | -20℃ | -15℃ | 0℃ |  | B | 冬期施工时钢筋调直冷拉温度不宜低于-20℃ | 冬期施工措施 | 中等 | 56%
851 | 单项选择题 | 第2章 城市桥梁工程 | 冬季施工时预应力钢筋张拉温度不宜低于（） | -10℃ | -5℃ | -20℃ | -15℃ |  | D | 冬期施工时预应力钢筋张拉温度不宜低于-15℃。 | 冬期施工措施 | 中等 | 52%
852 | 单项选择题 | 第2章 城市桥梁工程 | 冬期浇筑混凝土拌合物入模温度不宜低于（） | 5℃ | 10℃ | -10℃ | -5℃ |  | B | 冬期混凝土拌合物入模温度不宜低于10℃。 | 冬期施工措施 | 简单 | 73%
853 | 单项选择题 | 第2章 城市桥梁工程 | 当室外最低温度不低于-15℃时，地面以下的工程适宜采用的养护方法是（） | 蓄热法 | 蒸汽法 | 电加热法 | 暖棚法 |  | A | 当室外最低温度不低于-15℃时，地面以下的工程，或表面系数不大于5m-1的结构，宜采用蓄热法养护。正确答案：A蒸汽法（B）：需专用设备，多用于预制构件棚罩养护，不适用于现浇地下工程。电加热法（C）：适用于特殊结构或严寒条件（低于-15℃），但成本高、能耗大。暖棚法（D）：适用于"混凝土构件集中"或"地下结构"工程，但需搭设暖棚，经济性低于蓄热法 | 冬期施工措施 | 中等 | 67%
854 | 单项选择题 | 第2章 城市桥梁工程 | 桥梁工程冬期混凝土浇筑时，混凝土分层厚度要求不小于（） | 20cm | 30cm | 40cm | 50cm |  | A | 混凝土分层浇筑的厚度不得小于20cm | 冬期施工措施 | 简单 | 75%
855 | 单项选择题 | 第2章 城市桥梁工程 | 地下结构工程和混凝土构件比较集中的工程适宜采用的养护方法是（） | 蒸汽法 | 电加热法 | 暖棚法 | 负温养护法 |  | C | 暖棚法指混凝土在暖棚内施工和养护的方法。暖棚可以是小而可移动的，在同一时间只加热几个构件；也可以很大，足以覆盖整个工程或者大部分。暖棚法施工适用于地下结构工程和混凝土构件比较集中的工程。正确答案：CA. 蒸汽法：主要用于预制构件或小规模养护，需搭设管道系统，不适合大体积地下工程。B. 电加热法：适用于特殊结构或严寒条件（-20℃以下），能耗高且需专业设备。D. 负温养护法：仅用于“强度增长要求不高的一般结构”，且需添加防冻剂，不适用于重要地下工程 | 冬期施工措施 | 中等 | 68%
856 | 单项选择题 | 第2章 城市桥梁工程 | 负温养护法施工的混凝土，应以浇筑后5d内的预计日最低气温来选用防冻剂，起始养护温度不应低于（） | 5℃ | 0℃ | -5℃ | 3℃。 |  | A | 负温养护法施工的混凝土，应以浇筑后5d内的预计日最低气温来选用防冻剂，起始养护温度不应低于5℃。 | 冬期施工措施 | 简单 | 72%
857 | 单项选择题 | 第2章 城市桥梁工程 | 在负温下制作的钢构件焊缝外观检查应全部合格，等强接头和要求焊透的焊缝应进行100%（）检查 | 磁粉 | 超声 | X光 | 涡流 |  | B | 在负温下制作的钢构件在进行外形尺寸检查验收时，应考虑检查当时的温度影响。焊缝外观检查应全部合格，等强接头和要求焊透的焊缝应进行100%超声检查，其余焊缝可按30%～50%比例进行超声抽样检查。正确答案：BA. 磁粉检查：主要用于表面缺陷检测，不适用于焊缝内部质量检查C. X光检查：虽可用于焊缝内部检查，但不是规范指定的检测方法D. 涡流检查：主要用于导电材料的表面和近表面缺陷检测 | 冬期施工措施 | 中等 | 67%
858 | 单项选择题 | 第2章 城市桥梁工程 | 钢箱梁节段现场对接环缝的焊接顺序是（） | 底板→纵腹板→桥面板 | 桥面板→底板→纵腹板 | 底板→桥面板→纵腹板 | 桥面板→纵腹板→底板 |  | A | 箱梁节段对接环缝先焊底板，再焊纵腹板，最后焊桥面板 | 钢梁制作安装质量控制 | 中等 | 53%
859 | 单项选择题 | 第2章 城市桥梁工程 | 钻孔灌注桩施工前认真校核原始水准点和各孔口的绝对高程，每根桩开孔前（）。 | 实行签证手续 | 测量钻机平台高程 | 复测一次桩位孔口高程 | 测量护筒上口高程 |  | C | 本题考查的是城市桥梁工程质量控制要点。钻孔灌注桩施工前认真校核原始水准点和各孔口的绝对高程，每根桩开孔前复测一次桩位孔口高程。 | 城市桥梁工程质量控制要点 | 中等 | 62%
860 | 单项选择题 | 第2章 城市桥梁工程 | 钻孔灌注桩的水下混凝土初灌时，导管底端至孔底的距离应为（）m。 | 0.6～0.7 | 0.5～0.6 | 0.3～0.5 | 0.2～0.3 |  | C | 本题考查的是城市桥梁工程质量控制要点。灌注导管底端至孔底的距离应为0.3～0.5m，初灌时导管首次埋深应不小于1.0m。 | 城市桥梁工程质量控制要点 | 中等 | 50%
861 | 单项选择题 | 第2章 城市桥梁工程 | 钻孔灌注桩施工时，为防止塌孔与缩径，通常采取措施之一是（）。 | 控制成孔速度 | 部分回填黏性土 | 全部回填黏性土 | 上下反复提钻扫孔 |  | A | 本题考查的是城市桥梁工程质量控制要点。塌孔与缩径产生的原因基本相同，主要是地层复杂、钻进速度过快、护壁泥浆性能差、成孔后放置时间过长没有灌注混凝土等原因所致。 | 城市桥梁工程质量控制要点 | 中等 | 61%
862 | 单项选择题 | 第2章 城市桥梁工程 | 钻孔灌注桩水下浇混凝土发生堵管，（）不是导致堵管的原因。 | 导管破漏 | 导管埋深过大 | 隔水栓不规范 | 混凝土坍落度偏大 |  | D | 本题考查的是城市桥梁工程质量控制要点 。灌注混凝土时发生堵管主要由灌注导管破漏、灌注导管底距孔底深度太小、完成二次清孔后灌注混凝土的准备时间太长、隔水栓不规范、混凝土配制质量差、灌注过程中灌注导管埋深过大等原因引起。 | 城市桥梁工程质量控制要点 | 中等 | 57%
863 | 单项选择题 | 第2章 城市桥梁工程 | 大体积混凝土养护，不仅要满足其强度增长需要，还应通过（）控制，防止其开裂。 | 温度 | 应变 | 湿度 | 应力 |  | A | 本题考查的是城市桥梁工程质量控制要点 。大体积混凝土的养护，不仅要满足强度增长的需要，还应通过温度控制，防止因温度变形引起混凝土开裂。 | 城市桥梁工程质量控制要点 | 中等 | 63%
864 | 单项选择题 | 第2章 城市桥梁工程 | 大体积混凝土构筑物拆模时，混凝土表面与中心、与外界气温的温差不超过（）。 | 10℃ | 20℃ | 25℃ | 30℃ |  | B | 混凝土拆模时，混凝的表面温度与中心温度之间、表面温度与环境温度之间的温差不超过20℃。故选择B | 大体积混凝土浇筑施工质量控制 | 中等 | 55%
865 | 单项选择题 | 第2章 城市桥梁工程 | 为避免孔径误差，应认真校核原始水准点和各孔口绝对高程，每根桩开孔前（）。 | 实行签证手续 | 测量钻机平台高程 | 复测桩位孔口高程 | 测量护筒上口高程 |  | C | 施工前认真校核原始水准点和各孔口的绝对高程，每根桩开孔前复测一次桩位孔口高程。每根桩孔开孔时，应验证钻头规格，避免因作业人员疏忽错用其他规格的钻头，或因钻头陈旧，磨损导致孔径误差。故选择C | 钻孔灌注桩施工质量控制 | 中等 | 50%
866 | 单项选择题 | 第2章 城市桥梁工程 | 加工成型的钢筋笼、钢筋网和钢筋骨架等应水平放置，（）。 | 码放高度不得超过2m;码放层数不宜超过2层 | 码放高度不得超过2m;码放层数不宜超过3层 | 码放高度不得超过3m;码放层数不宜超过2层 | 码放高度不得超过3m;码放层数不宜超过3层 |  | B | 加工成型的钢筋笼应水平放置，堆放场地平整、坚实。码放高度不得超过2m，码放层数不宜超过3 层。 | 粧基施工安全措施 | 中等 | 69%
867 | 单项选择题 | 第2章 城市桥梁工程 | *裂缝对混凝土结构的危害性由大到小的排列顺序是（） | 贯穿裂缝.深层裂缝.表面裂缝 | 深层裂缝.表面裂缝.贯穿裂缝 | 贯穿裂缝.表面裂缝.深层裂缝 | 深层裂缝.贯穿裂缝.表面裂缝 |  | A | 大体积混凝土出现的裂缝按深度的不同，分为贯穿裂缝、深层裂缝及表面裂缝三种。（1）表面裂缝主要是温度裂缝，一般危害性较小，但影响外观质量。（2）深层裂缝部分地切断了结构断面，对结构耐久性产生一定危害。（3）贯穿裂缝是由混凝土表面裂缝发展为深层裂缝，最终形成贯穿裂缝；它切断了结构的断面，可能破坏结构的整体性和稳定性，其危害性是较严重的。 | 大体积混凝土浇筑施工质量控制 | 中等 | 65%
868 | 单项选择题 | 第2章 城市桥梁工程 | 混凝土桩在场地堆放时，堆放高度最多为（）层。 | 2 | 3 | 4 | 5 |  | C | 桩的堆放场地应平整、坚实、不积水。混凝土桩支点应与吊点在一条竖直线上，堆放时应上下对准，堆放层数不宜超过4层。钢桩堆放支点应布置合理，防止变形，并应采取防滚动措施，堆放层数不得超过3层。 | 桩基施工安全措施 | 中等 | 69%
869 | 单项选择题 | 第2章 城市桥梁工程 | 加工成型的基桩钢筋笼水平码放层数不宜超过（）层。 | 3 | 4 | 5 | 6 |  | A | 加工成型的钢筋笼、钢筋网和钢筋骨架等应水平放置。码放高度不得超过2m，码放层数不宜超过3层。 | 桩基施工安全措施 | 中等 | 69%
870 | 单项选择题 | 第2章 城市桥梁工程 | 钻孔桩成孔后或因故停钻，应将钻具置于地面上，保持孔内护壁泥浆的（）,以防塌孔。 | 粘度 | 高度 | 密度 | 相对密度 |  | B | 成孔后或因故停钻时，应将钻具提至孔外置于地面上，保持孔内护壁泥浆的高度防止塌孔。故选择B其他选项虽然与泥浆性能相关（如黏度、密度、相对密度），但题目明确考查停钻时防止塌孔的关键措施，即保持泥浆液面高度，确保对孔壁的静压力平衡。 | 桩基施工安全措施 | 中等 | 55%
871 | 单项选择题 | 第2章 城市桥梁工程 | 钻孔灌注桩施工用水上作业平台的台面高程，应比施工期间最高水位高（）以上。 | 1000mm | 650mm | 600mm | 550mm |  | A | 本题考查的是城市桥梁工程安全技术控制要点。深水河流中必须搭设水上作业平台，作业平台应根据施工荷载、水深、水流、工程地质状况进行施工设计，其高程应比施工期间的最高水位高1.0m以上。【点拨】此处在旧版教材中写的是其高程应比施工期间的最高水位高0.7m以上。注意数据变化。 | 城市桥梁工程安全技术控制要点 | 中等 | 65%
872 | 单项选择题 | 第2章 城市桥梁工程 | 沉桩作业应由具有经验的（）指挥。 | 专职安全员 | 技术人员 | 技术工人 | 技术负责人 |  | C | 沉桩作业应由具有经验的技术工人指挥。作业前指挥人员必须检查各岗位人员的准备工作情况和周围环境，确认安全后，方可向操作人员发出指令。 | 桩基施工安全措施 | 中等 | 66%
873 | 单项选择题 | 第2章 城市桥梁工程 | 箱涵顶进在穿越铁路路基时，在土质条件差、地基承载力低、开挖面土壤含水量高，铁路列车不允许限速的情况下，可采用（）方法。 | 调轨梁 | 纵横梁加固 | 低高度施工便梁 | 钢板脱壳法 |  | C | 本题考查的是箱涵顶进施工技术。（1）小型箱涵，可采用调轨梁或轨束梁的加固法。（2）大型即跨径较大的箱涵，可用横梁加盖、纵横梁加固、工字轨束梁或钢板脱壳法。（3）在土质条件差、地基承载力低、开挖面土壤含水量高，铁路列车不允许限速的情况下，可采用低高度施工便梁方法。 | 城市桥梁工程安全技术控制要点 | 较难 | 43%
874 | 单项选择题 | 第2章 城市桥梁工程 | 箱涵顶进穿越铁路路基时，应（）开挖和顶进。 | 在列车运行间隙 | 连续 | 快速 | 慢速 |  | A | 本题考查的是城市桥梁工程安全技术控制要点。在列车运行间隙或避开交通高峰期开挖和顶进，列车通过时，严禁挖土作业，人员应撤离开挖面。 | 城市桥梁工程安全技术控制要点 | 中等 | 54%
875 | 单项选择题 | 第2章 城市桥梁工程 | 相邻桩之间净距小于5m时，应待邻桩混凝土强度达到（）后，方可进行本桩钻孔。 | 3MPa | 5MPa | 8MPa | 10MPa |  | B | 本题考查的是城市桥梁工程安全技术控制要点。钻孔应连续作业。相邻桩之间净距小于5m时，邻桩混凝土强度达5MPa后，方可进行钻孔施工；或间隔钻孔施工。 | 城市桥梁工程安全技术控制要点 | 中等 | 53%
876 | 单项选择题 | 第2章 城市桥梁工程 | 顶进小型箱涵穿越铁路路基时，可用调轨梁或（）加固线路。 | 施工便梁 | 轨束梁 | 横梁 | 纵横梁 |  | B | 本题考查的是城市桥梁工程安全技术控制要点。 顶进小型箱涵穿越铁路路基时，可用调轨梁或轨束梁加固线路。 | 城市桥梁工程安全技术控制要点 | 中等 | 56%
877 | 多项选择题 | 第2章 城市桥梁工程 | 安装钢-混凝土组合梁中的钢构件之前，应对桥梁的墩台（）进行复测 | 墩台顶面高程 | 各孔跨径 | 支座偏位 | 墩台倾斜度 | 中线 | ABE | 本题选A,B,EC. 支座偏位：属于支座安装后的检查内容，钢构件安装前支座尚未就位，无需复测。D. 墩台倾斜度：通常通过墩台施工过程控制，非钢构件安装前的直接复测项目。 | 钢一混凝土组合梁施工质量控制 | 中等 | 39%
878 | 多项选择题 | 第2章 城市桥梁工程 | 大体积混凝土施工组织设计应包含的内容为（）。 | 原材料优选、配合比设计、制备与运输计划 | 施工阶段主要抗裂构造措施 | 钢筋保护层厚度控制措施 | 现场总平面布置 | 施工进度计划 | ABDE | 大体积混凝土施工组织设计应包括下列主要内容:（1）大体积混凝土浇筑体温度应力和收缩应力计算结果。（2）施工阶段主要抗裂构造措施和温控指标的确定。（3）原材料优选、配合比设计、制备与运输计划。（4）主要施工设备和现场总平面布置。（5）温控监测设备和测试布置图。（6）浇筑顺序和施工进度计划。（7）保温和保湿养护方法。（8）应急预案和应急保障措施。（9）特殊部位和特殊气候条件下的施工措施。故选择ABDEC选项钢筋保护层厚度控制措施：属于常规质量控制措施，不属于大体积混凝土特有的施工组织设计内容。大体积混凝土的施工组织设计重点在于温度控制和裂缝防治等措施。 | 大体积混凝土浇筑施工质量控制 | 中等 | 53%
879 | 多项选择题 | 第2章 城市桥梁工程 | 沉入桩施工安全控制主要包括（）。 | 施工场地 | 桩的制作 | 桩的沉入 | 桩的吊运 | 桩的堆放 | BCDE | 本题考查的是城市桥梁工程安全技术控制要点。沉入桩施工安全控制要点包括：（1）桩的制作；（2）桩的吊运、堆放；（3）沉桩施工。 | 城市桥梁工程安全技术控制要点 | 中等 | 51%
880 | 多项选择题 | 第2章 城市桥梁工程 | 大型箱涵结构顶进施工中，针对既有线路加固的措施有（）。 | 调轨梁 | 纵横梁加固 | 钢板脱壳法 | 低高度施工便梁 | 水平旋喷桩超前支护 | BC | 本题考查的是箱涵顶进施工技术 。调轨梁适用于小型箱涵。纵横梁加固、钢板脱壳法、横梁加盖、工字钢轨束梁等适用于大型箱涵。低高度施工便梁适用于土质条件较差、地基承载力较低等情况。水平旋喷桩超前支护主要针对路基加固。 | 城市桥梁工程安全技术控制要点 | 较难 | 39%
881 | 多项选择题 | 第2章 城市桥梁工程 | 关于大体积混凝土贯穿裂缝的说法，正确的有（）。 | 由混凝土表面裂缝发展形成 | 对混凝土强度影响较大 | 对结构整体性影响较大 | 对结构稳定性影响较大 | 对结构危害性较大 | ACDE | 本题考查的是城市桥梁工程质量控制要点。贯穿裂缝是由混凝土表面裂缝发展为深层裂缝，最终形成贯穿裂缝；贯穿裂缝切断了结构的断面，可能破坏结构的整体性和稳定性，其危害性是较严重的。 | 城市桥梁工程质量控制要点 | 较难 | 44%
882 | 多项选择题 | 第2章 城市桥梁工程 | 关于冬期桥梁用混凝土配制和拌合的说法，正确的有（）。 | 宜选用较大的水胶比和较大的坍落度 | 拌制混凝土应优先采用加热水的方法，水加热温度不宜高于80℃ | 骨料加热温度不得高于60℃ | 混凝土掺用片石时，片石不可预热 | 当掺用防冻剂时，其试配强度应与设计强度一致 | BC | 本题考查的是城市桥梁工程季节性施工措施 。（1）冬期施工应采用硅酸盐水泥或普通硅酸盐水泥配制混凝土。当混凝土掺用防冻剂时，其试配强度应较设计强度提高一个等级。（2）冬期混凝土宜选用较小的水胶比和较小的坍落度。拌制混凝土应优先选用加热水的方法，水加热温度不宜高于80℃,骨料加热不得高于60℃。骨料不得混有冰雪、冻块及易被冻裂的矿物质。混凝土掺用片石时，片石可预热来自《城市桥梁工程施工与质量验收规范》 。 | 城市桥梁工程季节性施工措施 | 较难 | 40%
883 | 多项选择题 | 第2章 城市桥梁工程 | 水下混凝土灌注导管在安装使用前，应进行的试验有（）。 | 气压试验 | 水密承压试验 | 气密承压试验 | 接头抗拉试验 | 接头抗压试验 | BD | 本题考查的是城市桥梁工程质量控制要点。灌注导管使用前应进行水密承压和接头抗拉试验，严禁用气压。进行水密试验的水压不应小于孔内水深1.5倍的压力。 | 城市桥梁工程质量控制要点 | 中等 | 54%
884 | 多项选择题 | 第2章 城市桥梁工程 | 大体积混凝土出现沉陷裂缝的主要原因有（） | 支架变形 | 支架地基承载力不足 | 过早拆除模板支架 | 选用水化热较低的水泥 | 冬期施工 | AC | 混凝土的沉陷裂缝：支架、支撑变形下沉（A选项）会引发结构裂缝，过早拆除模板支架（C选项）易使未达到强度的混凝土结构发生裂缝和破损。B,D,E均不符合规范要求，故不能选。 | 大体积混凝土浇筑施工质量控制 | 中等 | 46%
885 | 多项选择题 | 第2章 城市桥梁工程 | 城市桥梁工程钢筋主要控制项目包括有（） | 钢筋的材料 | 钢筋弯制和末端弯钩 | 钢筋的除锈 | 受力钢筋连接 | 钢筋安装 | ABDE | 钢筋主要控制项目：钢筋的材料；钢筋弯制和末端弯钩；受力钢筋连接；钢筋安装。故本题选A,B,D,EC. 钢筋的除锈：除锈属于一般施工工艺要求，规范未将其列为主控项目 | 城市桥梁工程质量控制指标 | 中等 | 40%
886 | 多项选择题 | 第2章 城市桥梁工程 | 桥梁工程在雨期施工应采取的措施，说法正确的是（） | 基坑周边设挡水埂，防止地面水流入 | 钢筋的加工、焊接不得在雨期进行 | 基坑开挖后应及时进行垫层和基础的施工，防止被水浸泡； | 基坑外应设集水井，并应配备足够的抽排水设备 | 结构外露的钢筋可采取覆盖措施 | ACE | A,C,E说法正确B说法错误：钢筋的加工、焊接可以在雨期进行，应在防雨棚内进行D说法错误：基坑内应设集水井，并应配备足够的抽排水设备 | 雨期施工措施 | 中等 | 46%
887 | 多项选择题 | 第2章 城市桥梁工程 | 高温期混凝土拌合时，混凝土可掺加（）材料进行改善 | 减水剂 | 水泥浆 | 散热剂 | 磨细粉煤灰 | 磨细硅灰 | AD | 高温期混凝土拌合时，应掺加减水剂或磨细粉煤灰。故本题选A,DB. 水泥浆：直接掺水泥浆会增大水泥用量，加剧水化热，不符合高温期控制要求。C. 散热剂：规范未提及此类外加剂，属于干扰项。E.磨细硅灰：通常用于配置高强度混凝土 | 高温施工措施 | 中等 | 41%
888 | 多项选择题 | 第2章 城市桥梁工程 | 深水河流中必须搭设水上作业平台，作业平台进行施工设计时的依据包括有（） | 施工荷载 | 河流水深 | 水域面积 | 河流水流 | 工程地质状况 | ABDE | 深水河流中必须搭设水上作业平台，作业平台应根据施工荷载、水深、水流、工程地质状况进行施工设计。正确答案：A、B、D、EC.水域面积虽可能影响施工组织，但不是结构设计的关键影响因素。 | 桩基施工安全措施 | 中等 | 54%
889 | 多项选择题 | 第2章 城市桥梁工程 | 浇筑水下混凝土时，漏斗的设置高度应依据（）等确定 | 孔位 | 孔径 | 灌注方量 | 孔深 | 导管内径 | BDE | 浇筑水下混凝土漏斗的设置高度应依据孔径、孔深、导管内径等确定。答案:B,D,E选项A（孔位）和C（灌注方量）虽然与施工相关，但并非漏斗设置高度的直接依据。 | 桩基施工安全措施 | 中等 | 37%
890 | 多项选择题 | 第2章 城市桥梁工程 | 以下有关钢筋笼制作与安装时的安全技术要求，说法存在错误的是（） | 钢筋笼长度较大、影响起重吊装安全时，允许分段制作加工 | 加工成型的钢筋笼应水平放置，码放高度不得超过3米 | 钢筋笼吊装机械必须满足要求，并有一定的安全储备 | 钢筋骨架连接完成后，即可松绳、摘钩 | 在孔口焊接作业时，应在护筒外搭设焊接操作平台，且应牢固平整 | BD | A,C,E选项说法正确B选项错误：加工成型的钢筋笼应水平放置，堆放场地平整、坚实。码放高度不得超过2m,码放层数不宜超过3层D选项错误：骨架连接完成，经验收合格后，方可松绳、摘钩。 | 桩基施工安全措施 | 中等 | 51%
891 | 多项选择题 | 第2章 城市桥梁工程 | 在进行模板支架搭设与拆除作业时，作业人员必须配备的个人安全防护用品有（） | 安全帽 | 防尘服 | 安全带 | 防滑鞋 | 安全网 | ACD | 进行搭设与拆除作业时，作业人员必须戴安全帽、系安全带、穿防滑鞋。 正确答案：A、C、D防尘服（B）：模板支架作业不涉及高粉尘环境，不需要专门配备防尘服；安全网（E）：属于整体防护设施，不属于个人防护用品。 | 模板、支架和拱架施工安全措施 | 中等 | 37%
892 | 多项选择题 | 第2章 城市桥梁工程 | 以下各项，属于混凝土灌注桩主要控制项目的有（） | 地基承载力、地基处理 | 成孔达到设计深度后，核实地质情况 | 孔径、孔深 | 混凝土抗压强度 | 桩身不得出现断桩、缩径 | BCDE | 混凝土灌注桩主要控制项目：成孔达到设计深度后，核实地质情况；孔径、孔深；混凝土抗压强度；桩身不得出现断桩、缩径。正确答案为B、C、D、E。选项A（地基承载力、地基处理）属于扩大基础的主要控制项目，不属于混凝土灌注桩的控制项目。 | 城市桥梁工程质量控制指标 | 中等 | 36%
893 | 多项选择题 | 第2章 城市桥梁工程 | 依据规范要求，扩大基础的（）属于主控项目 | 地基承载力 | 回填土的质量 | 地基处理 | 基础混凝土强度 | 筑路和管线上方的回填土压实度 | ACE | 扩大基础主要控制项目：地基承载力、地基处理，筑路和管线上方的回填土压实度。正确选项为A、C、E。回填土的质量（B）属于一般控制项目基础混凝土强度（D）属于基础结构质量控制的范畴，但规范中特别强调的是回填土压实度而非混凝土强度 | 城市桥梁工程质量控制指标 | 中等 | 49%
894 | 多项选择题 | 第2章 城市桥梁工程 | 以下做法，符合桩基钻孔垂直度控制要求的是（） | 现钻孔偏斜，应及时回填黏土，冲平后再低速、低钻压钻进 | 施工前压实、平整施工场地 | 定期检查钻头、钻杆、钻杆接头，发现问题及时维修或更换 | 在软硬土层交界面或倾斜岩面处快速、高钻压钻进 | 复杂地层钻进时在钻杆上加设扶正器 | ABCE | 正确答案：A、B、C、ED选项错误：在软硬土层交界面或倾斜岩面处钻进，应低速、低钻压钻进 | 钻孔灌注桩施工质量控制 | 中等 | 42%
895 | 多项选择题 | 第2章 城市桥梁工程 | 钻孔灌注桩施工应根据钻进过程中土层情况配备合适的泥浆指标，这些指标要求包括（） | 相对密度 | 黏度 | 含砂率 | 胶体率 | 体积率 | ABCD | 根据钻进过程中土层情况配备合适的泥浆指标，主要有相对密度、黏度、含砂率、酸碱度（pH值）、胶体率。（注意：与灌注桩清孔后需要检测的三大指标区别开）正确答案为A、B、C、D。E选项（体积率）不是规范中要求的泥浆控制指标，故排除。 | 钻孔灌注桩施工质量控制 | 中等 | 36%
896 | 多项选择题 | 第2章 城市桥梁工程 | 灌注桩成孔至设计标高后进行第一次清孔，在混凝土灌注前进行第二次清孔，清孔常用的方法有（） | 抽浆法 | 换渣法 | 换浆法 | 掏渣法 | 喷射法 | ACDE | 根据不同的钻孔方法、施工设备、设计要求和地层条件，合理选用清孔方法。常用的有：抽浆法、换浆法、掏渣法、喷射法等。正确答案：A、C、D、EB选项（换渣法）属于干扰选项，故排除。 | 钻孔灌注桩施工质量控制 | 中等 | 41%
897 | 多项选择题 | 第2章 城市桥梁工程 | 水下混凝土灌注导管安装使用前，应检查的项目有（）。 | 导管厚度 | 水密承压试验 | 气密承压试验 | 接头抗拉试验 | 密封情况 | ABDE | 灌注导管在安装前应由专人负责检查，可采用肉眼观察与敲打听声结合的方式进行，检查项目主要有灌注导管是否存在孔洞和裂缝、接头是否密封、厚度是否合格。 灌注导管使用前应进行水密承压和接头抗拉试验，严禁用气压试验。进行水密试验的水压不应小于孔内水深1.5倍的压力。正确答案：A、B、D、EC选项（气密承压试验）错误：规范明确规定严禁使用气压试验 | 钻孔灌注桩施工质量控制 | 中等 | 49%
898 | 多项选择题 | 第2章 城市桥梁工程 | 导致混凝土灌注导管出现堵管的原因可能有（） | 完成二次清孔后灌注混凝土的准备时间太长 | 清孔不彻底 | 导管未按要求固定好 | 灌注过程中灌注导管埋深过大 | 隔水栓不规范 | ADE | 灌注混凝土时发生堵管主要是由灌注导管破漏、灌注导管底距孔底深度太小、完成二次清孔后灌注混凝土的准备时间太长、隔水栓不规范、混凝土配制质量差、灌注过程中灌注导管埋深过大等原因引起。正确答案：A、D、EB. 清孔不彻底：虽然清孔不彻底确实可能会影响桩的质量，比如导致桩底沉渣过厚等，但造成导管堵塞的原因并不是清孔不彻底。根据知识库中的信息，清孔时孔内泥浆悬浮的砂粒太多，可能会在混凝土灌注过程中回沉在混凝土面上，形成沉积砂层，阻碍混凝土的正常上升，但这属于另一种问题（如桩身混凝土夹渣或断桩），而不是直接引起导管堵塞。C. 导管未按要求固定好：如果导管没有按要求固定好，可能会导致导管在灌注过程中移动或倾斜，影响混凝土的正常灌注，但这并不是造成导管堵塞的原因。导管堵塞更多是因为材料或操作上的问题，例如导管破漏、隔水栓不规范、灌注导管埋深过大等 | 钻孔灌注桩施工质量控制 | 中等 | 51%
899 | 多项选择题 | 第2章 城市桥梁工程 | 影响混凝土内部的温度的主要与（）有关 | 混凝土的厚度 | 混凝土的水泥用量 | 砂石料的温度 | 外加剂的用量 | 混凝土的浇筑时间 | AB | 混凝土内部的温度与混凝土的厚度及水泥用量有关，混凝土越厚，水泥用量越大，内部温度越高。正确答案：A、BC选项（砂石料的温度）错误：虽然砂石温度可能影响初期入模温度，但决定内部核心温度的是水化热积累，而非骨料温度。D选项（外加剂的用量）错误：外加剂主要影响凝结时间或流动性，对水化热总量影响有限。E选项（混凝土的浇筑时间）错误：浇筑时间可能影响环境温差，但不直接决定混凝土内部温度的高低。 | 大体积混凝土浇筑施工质量控制 | 中等 | 38%
900 | 多项选择题 | 第2章 城市桥梁工程 | 大体积混凝土在施工阶段，常受外界气温的影响。混凝土内部温度是由（）叠加形成 | 绝热温度 | 环境温度 | 养护温度 | 浇筑温度 | 散热温度 | ADE | 大体积混凝土在施工阶段，常受外界气温的影响。混凝土内部温度是由水泥水化热引起的绝热温度、浇筑温度和散热温度三者的叠加。正确答案：A、D、EB选项（环境温度）错误：虽然环境温度会影响散热速度，但它属于外部影响因素，并不是混凝土内部温度的组成部分。C选项（养护温度）错误：养护温度是人为控制的措施（如保温），并非混凝土自身温度形成的组成部分。 | 大体积混凝土浇筑施工质量控制 | 中等 | 48%
901 | 多项选择题 | 第2章 城市桥梁工程 | 以下大体积混凝土优化混凝土配合比的措施，正确的是（） | 充分利用混凝土的中后期强度 | 选用水化热较低的水泥，降低水泥水化所产生的热量 | 掺入外加剂，适当缩短混凝土的凝结时间 | 严格控制集料的级配及其含泥量 | 控制好混凝土坍落度，不宜大于180mm | ABDE | C选项错误：掺入外加剂后，可延长混凝土的凝结时间正确的优化措施是A、B、D、E。C选项为反向措施。 | 大体积混凝土浇筑施工质量控制 | 中等 | 46%
902 | 多项选择题 | 第2章 城市桥梁工程 | 以下有关大体积混凝土浇筑应符合的要求，说法错误的是（） | 层间间歇时间不应大于混凝土终凝时间 | 混凝土的浇灌应连续、有序，宜减少施工缝 | 混凝土宜采用泵送方式和二次振捣工艺 | 混凝土振捣时应避免过振和漏振 | 当层间间歇时间超过混凝土终凝时间时，层面应做防水处理 | AE | B,C,D选项说法正确A选项错误：层间间歇时间不应大于混凝土初凝时间E选项错误：当层间间歇时间超过混凝土初凝时间时，层面应按施工缝处理 | 大体积混凝土浇筑施工质量控制 | 中等 | 39%
903 | 多项选择题 | 第2章 城市桥梁工程 | 以下各项说法，与钢梁制作安装质量控制要点不相符的是（） | 箱梁节段对接环缝先焊底板，再焊纵腹板，最后焊桥面板 | 焊接接头要进行100%X光检测，并按规范要求进行磁粉探伤 | 工地焊接严格按已审批的焊接工艺进行焊接 | 焊接采用对称施焊，纵腹板从上向下施焊 | 由桥轴线向两边进行，腹板由上而下对称进行 | BD | A,C,E选项说法正确B选项错误：焊接接头要进行100%超声检测，并按规范要求进行X光检测及试件检查。D选项错误：焊接采用对称施焊，从中轴线向两侧展开，纵腹板从下向上施焊 | 钢梁制作安装质量控制 | 较难 | 41%
904 | 多项选择题 | 第2章 城市桥梁工程 | 支座在安装就位之前，应当复核的内容包括（） | 线位 | 转角 | 高程 | 型号 | 安装方向 | ACE | 支座在安装前应复核线位、高程及安装方向。正确答案：A、C、EB选项（转角）：在支座安装工序中需要检测的是位置参数（线位、高程、方向），转角属于后期梁体架设时的检测内容。D选项（型号）：型号检查属于进场验收内容，不应在安装就位阶段复核。 | 支座施工质量控制 | 中等 | 47%
905 | 多项选择题 | 第2章 城市桥梁工程 | 安装钢-混凝土接头中的钢构件之前，应对混凝土结合面的（）等进行复测 | 高程 | 纵横向轴线 | 混凝土标号 | 表面平整度 | 粗糙度 | ABD | 安装钢-混凝土接头中的钢构件之前，应对混凝土结合面的高程、纵横向轴线和表面平整度等进行复测。正确答案：A、B、DC选项（混凝土标号）：混凝土标号属于材料进场时的检验项目，不属于安装前的复测内容。E选项（粗糙度）：虽然结合面需要处理，但属于施工工艺要求（如凿毛），不是安装前需要复测的项目。 | 钢一混凝土组合梁施工质量控制 | 中等 | 45%
906 | 多项选择题 | 第2章 城市桥梁工程 | 有关冬季施工钢筋负温焊接应要求，存在错误的是（） | 当环境温度低于-20℃时，不宜进行施焊 | 钢筋负温焊接，可采用电弧焊、电渣压力焊等方法 | 当采用细晶粒热轧钢筋时，其焊接工艺应经经验确定 | 施焊现场风速超过五级时，应采取遮蔽措施 | 钢筋负温电弧焊宜采取分层控温施焊 | CD | A,B,E选项说法正确C选项错误：当采用细晶粒热轧钢筋时，其焊接工艺应经试验确定D选项错误：雪天焊接或施焊现场风速超过三级时，应采取遮蔽措施，焊接后未冷却的接头应避免碰到冰雪 | 冬期施工措施 | 中等 | 41%
907 | 多项选择题 | 第2章 城市桥梁工程 | 桥梁工程冬期施工，配制混凝土时应采用的水泥种类有（） | 硅酸盐水泥 | 矿渣硅酸盐水泥 | 普通硅酸盐水泥 | 复合硅酸盐水泥 | 粉煤灰硅酸盐水泥 | AC | 冬期施工应采用硅酸盐水泥或普通硅酸盐水泥配制混凝土。正确答案：A、CB. 矿渣硅酸盐水泥（不正确）：水化热较低，早期强度增长慢，不利于冬期施工的抗冻和强度发展。D. 复合硅酸盐水泥（不正确）：掺合料较多，早期强度低，不利于冬期施工。E. 粉煤灰硅酸盐水泥（不正确）：水化速度慢，早期强度低，抗冻性差，不适合冬期施工。 | 冬期施工措施 | 中等 | 53%
908 | 多项选择题 | 第2章 城市桥梁工程 | 桥梁工程冬期施工时对于混凝土的要求，以下说法有误的是（） | 冬期施工可采用普通硅酸盐水泥配制混凝土 | 拌制混凝土应优先选用加热水的方法，其中骨料加热不得高于60℃ | 冬期混凝土宜选用较大的水胶比和较大的坍落度 | 当混凝土掺用防冻剂时，其试配强度应与设计强度相同 | 硅酸盐水泥不得用于冬期施工时混凝土的配制 | CDE | A,B选项说法正确C选项错误：冬期混凝土宜选用较小的水胶比和较小的坍落度。D选项错误：当混凝土掺用防冻剂时，其试配强度应较设计强度提高一个等级E选项错误：冬期施工应采用硅酸盐水泥或普通硅酸盐水泥配制混凝土 | 冬期施工措施 | 较难 | 44%
909 | 多项选择题 | 第2章 城市桥梁工程 | 以下各项桥梁工程雨期施工的技术措施，说法存在错误的是（） | 基坑若被浸泡，应挖除被浸泡部分，采用原土回填 | 结构外露的钢筋、钢绞线及预埋钢件等应采取覆盖或缠裹等防护措施 | 工作面不宜过大，宜逐段、分片、分期施工 | 钢筋的加工、焊接应避开雨期进行 | 在雷区施工应有防雷措施 | AD | B,C,E选项说法正确A选项错误：若被浸泡，应挖除被浸泡部分，采用砂砾材料回填D选项错误：钢筋的加工、焊接应在防雨棚内进行 | 冬期施工措施 | 中等 | 44%
910 | 多项选择题 | 第2章 城市桥梁工程 | 关于混凝土工程冬期施工的说法，正确的有（） | 入模温度不宜低于10℃ | 选用较大的水胶比 | 选用较小的水胶比 | 优先选用加热水的方法 | 骨料加热至 100℃ | ACD | 选项B错误，冬期混凝土宜选用较小的水胶比和较小的坍落度。选项E错误，骨料加热不得高于60℃。A、C、D为正确选项 | 冬期施工措施 | 中等 | 46%
911 | 多项选择题 | 第2章 城市桥梁工程 | 从事模板支架、脚手架搭设和拆除的施工队伍应符合（）等项要求。 | 具有相关资质 | 作业人员年龄在45岁以下，初中以上学历 | 作业人员经过专业培训且考试合格，持证上岗 | 作业人员定期体检，不适合高处作业者，不得进行搭设与拆除作业 | 作业时必须戴安全帽、系安全带、穿防滑鞋 | ACDE | 一般要求：① 作业人员应经过专业培训、考试合格，持证上岗，并应定期体检，不适合高处作业者，不得进行搭设与拆除作业。② 进行搭设与拆除作业时，作业人员必须戴安全帽、系安全带、穿防滑鞋。③ 起重设备应经检验符合施工方案或专项方案的要求。④ 模板、支架和拱架的材料、配件符合有关规范标准规定。 | 模板、支架和拱架施工安全措施 | 中等 | 38%
912 | 多项选择题 | 第2章 城市桥梁工程 | 支架模板、脚手架支搭完成后，必须经（）后，方可交付使用。 | 安全检查 | 验收合格 | 质量检查 | 形成文件 | 性能试验 | ABCD | 本题考查的是城市桥梁工程安全技术控制要点。 模板、支架和拱架支搭完成后，必须进行质量和安全检查，经验收合格，并形成文件后，方可交付使用。 | 城市桥梁工程安全技术控制要点 | 中等 | 54%
913 | 多项选择题 | 第2章 城市桥梁工程 | 顶进大型箱涵穿越铁路路基时，可用（）加固线路。 | 轨束梁 | 施工便梁 | 横梁加盖 | 纵横梁加固 | 工字轨束梁 | CDE | ①小型箱涵，可采用调轨梁或轨束梁的加固法。A选项不符合②大型即跨径较大的箱涵，可用横梁加盖、纵横梁加固、工字轨束梁或钢板脱壳法。C,D,E选项符合题意③在土质条件差、地基承载力低、开挖面土壤含水率高、铁路列车不允许限速的情况下，可采用低高度施工便梁方法。B选项不符合 | 模板、支架和拱架施工安全措施 | 较难 | 40%
914 | 多项选择题 | 第2章 城市桥梁工程 | 关于大体积混凝土构筑物施工过程中防止裂缝的技术措施，正确的有（）。 | 选用水化热较低的水泥 | 增加水泥用量 | 分层浇筑混凝土 | 控制混凝土坍落度不宜大于150mm | 采用内部降温法来降低混凝土内外温差 | ACE | 本题考查的是城市桥梁工程质量控制要点。控制好混凝土坍落度，不宜大于180mm。 充分利用混凝土的中后期强度，尽可能降低水泥用量。 | 城市桥梁工程质量控制要点 | 中等 | 41%
915 | 多项选择题 | 第2章 城市桥梁工程 | 下列钻孔灌注桩施工技术措施中，控制成孔垂直度的措施有（）。 | 使用钻头直径比设计桩径小的钻头 | 检查钻机平整度 | 钻进时检查主动钻杆垂直度 | 软硬土层交界面处应低速、低钻压钻进 | 改善泥浆性能 | BCD | 本题考查的是城市桥梁工程质量控制要点。钻孔垂直度控制：（1）施工前应压实、平整施工场地。安装钻机时应严格检查钻机的平整度和主动钻杆的垂直度，钻进过程中应定时检查主动钻杆的垂直度，发现偏差立即调整。（2）定期检查钻头、钻杆、钻杆接头，发现问题及时维修或更换。（3）在软硬土层交界面或倾斜岩面处钻进，应低速、低钻压钻进。发现钻孔偏斜，应及时回填黏土，冲平后再低速、低钻压钻进。在复杂地层钻进，必要时在钻杆上加设扶正器。 | 城市桥梁工程质量控制要点 | 中等 | 42%
916 | 多项选择题 | 第2章 城市桥梁工程 | 水下桩身混凝土施工时，造成断桩的主要原因是（）。 | 初灌混凝土量不够 | 混凝土灌注时间太长 | 混凝土初凝时间太短 | 灌注时间控制在1.5倍初凝时间内 | 混凝土离析 | ABC | 主要原因：（1）初灌混凝土不够，造成初灌后埋管深度太小或导管根本就没有进入混凝土。（2）混凝土灌注过程拔管长度控制不准，导管拔出混凝土面。（3）混凝土初凝和终凝时间太短，或灌注时间太长，使混凝土上部结块，造成桩身混凝土夹渣。（4）清孔时孔内泥浆悬浮的砂粒太多。 | 钻孔灌注桩施工质量控制 | 中等 | 38%
917 | 多项选择题 | 第2章 城市桥梁工程 | 箱涵顶进在穿越铁路路基时，在（）情况下，可采用低高度施工便梁方法。 | 土质条件差 | 工期紧 | 开挖面土壤含水率高 | 地基承载力低 | 铁路列车不允许限速 | ACDE | 此题考核箱涵顶施工安全保护在土质条件差、地基承载力低、开挖面土壤含水率高,铁路列车不允许限速的情况下,可采用低高度施工便梁方法。故选择ACDEB选项工期紧不属于考虑的情况 | 箱涵顶进施工安全措施 | 较难 | 41%
918 | 多项选择题 | 第2章 城市桥梁工程 | 关于箱涵顶进施工作业安全措施的说法，正确的有（）。 | 施工现场（工作坑、顶进作业区）及路基附近不得积水浸泡 | 按规定设立施工现场围挡，有明显的警示标志，隔离施工现场和社会活动区，实行封闭管理，严禁非施工人员入内 | 在列车运行间隙或避开交通高峰期开挖和顶进；列车通过时，持续挖土作业 | 箱涵顶进过程中，任何人不得在顶铁、顶柱布置区内停留 | 箱涵顶进过程中，当液压系统发生故障时，严禁在工作状态下检查和调整 | ABDE | A,B,D,E选项说法正确此题考核箱涵顶进施工作业安全措施：（1）施工现场（工作坑、顶进作业区）及路基附近不得积水浸泡。（2）应按规定设立施工现场围挡，有明显的警示标志，隔离施工现场和社会活动区，实行封闭管理，严禁非施工人员入内。（3）在列车运行间隙或避开交通高峰期开挖和顶进；列车通过时，严禁挖土作业，人员应撤离开挖面。（C选项说法错误）（4）箱涵顶进过程中，任何人不得在顶铁、顶柱布置区内停留。（5）箱涵顶进过程中，当液压系统发生故障时，严禁在工作状态下检查和调整。（6）现场施工必须设专人统一指挥和调度。 | 箱涵顶进施工安全措施 | 中等 | 37%
919 | 多项选择题 | 第2章 城市桥梁工程 | 拆除模板支架、脚手架时，施工现场应采取（）等措施，确保拆除施工安全。 | 拆除现场应设作业区，边界设警示标志，由专人值守 | 拆除采用机械作业时应由专人指挥 | 拆除顺序按要求由上而下逐层进行 | 拆除顺序按要求上下同时作业 | 拆除的模板、杆件、配件应分类码放 | ABCE | 模板、支架和拱架拆除（ 1 ） 模板、支架和拱架拆除现场应设作业区，其边界设警示标志，并由专人值守，非作业人员严禁入内。（ 2 ） 模板、支架和拱架拆除采用机械作业时应由专人指挥。（ 3 ） 模板、支架和拱架拆除应按施工方案或专项方案要求进行，遵循先支后拆、后支先拆的顺序，严禁上下同时作业。（ 4 ） 严禁敲击与硬拉模板、杆件和配件。（ 5 ） 严禁抛掷模板、杆件、配件。（ 6 ） 拆除的模板、杆件、配件应分类码放 | 模板、支架和拱架施工安全措施 | 中等 | 50%
920 | 多项选择题 | 第2章 城市桥梁工程 | 大体积混凝土在施工阶段的混凝土内部温度是由（）叠加而成。 | 浇筑温度 | 散热温度 | 混凝土出盘温度 | 水泥水化热引起的绝热温度 | 混凝土入模温度 | ABD | 本题考查大体积混凝土浇筑施工质量检查与验收。大体积混凝土在施工阶段，常受外界气温的影响。混凝土内部温度是由水泥水化热引起的绝热温度.浇筑温度和散热温度三者的叠加。 | 大体积混凝土浇筑施工质量控制 | 中等 | 44%
921 | 多项选择题 | 第2章 城市桥梁工程 | 大体积混凝土出现裂缝的原因是（）。 | 水泥水化热影响 | 混凝土的收缩变形 | 内外约束条件的影响 | 空气相对湿度的影响 | 混凝土的沉陷裂缝 | ABCE | 裂缝发生原因：（1）水泥水化热影响（2）内外约束条件的影响（3）外界气温变化的影响（4）混凝土的收缩变形（5）混凝土的沉陷裂缝。 | 大体积混凝土浇筑施工质量控制 | 中等 | 48%
922 | 多项选择题 | 第2章 城市桥梁工程 | 钻孔灌注桩灌注水下混凝土时常见的质量问题有埋管、塌孔、灌短桩头及（） 。 | 断桩 | 堵管 | 钢筋笼上浮 | 扩径 | 桩身夹泥 | ABCE | 此题考查水下混凝土灌注和桩身混凝土质量问题。1、初灌时埋管深度达不到规范要求；2、灌注混凝土时堵管；3、灌注混凝土过程中钢筋骨架上浮；4、桩身混凝土强度低或混凝土离析；5、桩身混凝土夹渣或断桩；6、桩顶混凝土不密实或强度达不到设计要求；故选择ABCED选项扩径：通常属于成孔阶段的地质问题（如松散地层塌孔），而非水下混凝土灌注阶段的质量问题。 | 钻孔灌注桩施工质量控制 | 中等 | 50%
923 | 多项选择题 | 第2章 城市桥梁工程 | 造成钻孔灌注桩塌孔的主要原因有（）。 | 地层复杂 | 钻孔时进尺过快 | 护壁泥浆性能差 | 成孔后没有及时灌注 | 孔底沉渣过厚 | ABCD | 塌孔的原因：①护壁泥浆性能差②钻进速度过快③成孔放置时间过长没有浇筑④地层复杂 | 钻孔灌注桩施工质量控制 | 中等 | 51%
924 | 多项选择题 | 第2章 城市桥梁工程 | 大体积混凝土构筑物的裂缝，危害结构整体性、稳定性和耐久性的有（）。 | 贯穿裂缝 | 膨胀亵 | 深层裂缝 | 收缩裂缝 | 表面裂缝 | AC | 大体积混凝土出现的裂缝按深度不同，分为表面裂缝、深层裂缝和贯穿裂缝三种：① 表面裂缝主要是温度裂缝，一般危害性较小，但影响外观质量。② 深层裂缝部分地切断了结构断面，对结构耐久性产生一定危害。③ 贯穿裂缝由混凝土表面裂缝发展为深层裂缝，最终形成贯穿裂缝，它切断了结构的断面，可能破坏结构的整体性和稳定性，危害性较为严重。 | 大体积混凝土浇筑施工质量控制 | 中等 | 37%
925 | 简答题 | 第2章 城市桥梁工程 | 【背景资料】某桥梁工程施工前，施工单位了解工程地点的地形、工程地质、水文地质和水文条件，掌握了地基土壤种类及其物理学性质、各层土的厚度及标志、周围地区地下水位和地面排水情况，并办理了设计提供的控制桩的交接手续。施工单位为了做好桥梁工程前期质量控制，编制了施工组织设计和施工方案。施工各阶段由施工单位编制的施工技术文件严格按有关法规规定签字、盖章后，由建设单位与施工单位分别保存。【问题】1.对设计提供的控制桩，应由谁组织办理交接桩手续?2.桥梁工程前期质量控制应做好哪些工作?3.施工组织设计的编制依据是什么?4.施工组织设计的核心部分是什么?5.施工方案主要包括哪些方面的内容? | [5 empty] | 见解析 | 1.对设计提供的控制桩，应由建设单位组织有关单位进行现场交底，办理交接桩手续。2.桥梁工程前期质量控制应做好施工现场准备、修建施工临时设施、安装调试施工机具及标定试验机具、进行施工测量及复核测量，做好材料的储存和堆放，做好施工前的试验、检测工作。3.编制依据:1）与工程建设有关的法律、法规、规章和规范性文件。2） 国家现行标准和技术经济指标。3）工程施工合同文件。4） 工程设计文件。5）地域条件和工程特点，工程施工范围内及周边的现场条件，气象、工程地质及水文地质等自然条件。6） 与工程有关的资源、供应情况。7）企业的生产能力、施工机具状况、经济技术水平等。4.施工组织设计的核心部分是施工技术方案。5.施工方案主要包括施工方法的确定、施工机具的选择、施工顺序的确定，还应包括季节性措施、四新技术措施以及结合市政公用工程特点和由施工组织设计安排的、工程需要所应采取的相应方法与技术措施等方面的内容。重点分项工程、关键工序、季节性施工还应制定专项施工方案。 | 城市桥梁工程季节性施工措施 | 较难 | 36%
926 | 简答题 | 第2章 城市桥梁工程 | 【背景资料】某城市桥梁工程，桥台为钢筋混凝土扩大基础，基础深8m，地下水位位于-6.0m处。采用钢筋混凝土灌注桩和钢支撑联合支护方式，机械开挖，轻型井点降水。为保证文明施工，项目部进行了图表上墙、场地硬化等处理，但现场堆置的土方、施工便道行车及土方外运造成的扬尘对附近居民产生严重影响，引起较多投诉。桥墩为φ1200mm钻孔灌筑桩基础，大体积钢筋混凝土墩台，后张法预应力箱梁。采用反循环钻机钻孔穿过砂层时产生塌孔现象。根据项目部编制的施工方案，浇筑大体积混凝土时采取了分层浇筑、分层振捣的质量控制措施。现浇预应力箱梁浇筑后安装预应力筋，混凝土强度符合设计要求后进行张拉。工程自检合格并经监理进行质量评估后，施工单位及时提交了竣工报告提请竣工验收。【问题】1.针对现场扬尘情况，施工单位可采取哪些防尘措施？2.钻孔灌筑桩施工中产生塌孔的主要原因有哪些？3.为保证大体积钢筋混凝土墩台施工质量，施工中还应采取哪些质量控制措施？4.据《房屋建筑和市政基础设施竣工验收备案管理暂行办法》，该工程竣工验收时施工单位应提交的资料有哪些？（至少4条） | [5 empty] | 见解析 | 1.① 现场应建立洒水清扫制度，配备洒水设备，并应由专人负责。② 对裸露地面、集中堆放的土方应采取抑尘措施。③ 运送土方、渣土等易产生扬尘的车辆应采取封闭或遮盖措施。④ 现场进出口应设冲洗池和吸湿垫，应保持进出现场车辆清洁。⑤ 易飞扬和细颗粒建筑材料应封闭存放，余料应及时回收。⑥ 易产生扬尘的施工作业应采取遮挡、抑尘等措施。2.钻机钻孔穿过砂层时产生塌孔的可能原因主要有钻进速度过快或护壁泥浆性能不能满足要求。3.为保证大体积钢筋混凝土墩台施工质量，施工中还应采取的质量控制措施主要有：①优化混凝土配合比。选用水化热较低的水泥；尽可能降低水泥用量；严格控制集料的级配及含泥量；选用合适的缓凝、减水等外加剂；控制好混凝土坍落度。②保持适宜的养护温度和湿度，控制混凝土内、外温差。③采用内部降温法降低混凝土内外温差。④覆盖保温材料，尽量延长养护时间，拆模后立即回填或覆盖保护。4.经项目经理和施工单位有关负责人审核签字的竣工报告；完整的技术档案和施工管理资料；工程使用的主要材料、构配件和设备的进场试验报告；工程质量保修书。 | 竣工验收要求 | 较难 | 45%
927 | 简答题 | 第2章 城市桥梁工程 | 【背景资料】某公司承接了某市高架桥工程。桥幅宽25m，共14跨，跨径为16m。为双向六车道，上部结构为预应力空心板梁，平幅桥断面示意图如图2所示：合同约定4月1日开工，国庆通车，工期6个月，其中：预制梁场（包括底模）建设需要1个月，预应力空心板梁预制（含移梁）需要4个月，制梁期间正值高温，后续工程施工需要1个月。每片空心板梁预制只有7天时间，项目部制定的空心板梁施工工艺流程依次为：钢筋安装→C→模板安装→钢绞线穿束→D→养护→拆除边模→E一压浆→F→移梁让出底模。项目部采购了一批钢绞线，共计50t，抽取部分进行了力学性能实验及其他实验，检验合格后用于预应力空心板梁制作。问题：1.写出图2桥面铺装层中A、B的名称。2.写出图中桥梁支座的作用,以及支座的名称。3.列式计算预应力空心板梁加工至少需要的模板数量,（每月按30天计算）。4.补齐项目部制定的预应力空心板梁施工工艺流程，写出C、D 、E、 F的工序名称。5.项目部采购的钢绞线按规定应抽取多少盘进行力学性能试验和其他实验？ | [5 empty] | 见解析 | 第一问；A：面层；B：整平层。第二问；2-1. 桥梁支座的作用：连接桥梁上部结构和下部结构的重要结构部件，位于梁体和垫石之间，它能将桥梁上部结构承受的荷载和变形（位移和转角）可靠地传递给桥梁下部结构，是桥梁的重要传力装置。2-2. 支座的名称：板式橡胶支座第三问；空心板梁数量：12x2x14=336片，总的预制时间为4个月（120天），每片梁预制时间为7天，即占用模板时间为7天，故单套模板可以周转120÷7≈17（次），336÷17=19.76（套），所以至少需要20套模板。第四问；C：预应力管道安装；D：混凝土浇筑；E：预应力张拉；F：封锚。第五问；项目部采购的钢绞线按规定应抽取3盘进行力学性能试验和其他实验。 | 预应力张拉施工质量控制 | 较难 | 36%
928 | 简答题 | 第2章 城市桥梁工程 | 【背景资料】某公司中标一座城市跨河桥梁，该桥跨河部分总长101.5m，上部结构采用30m+41.5m+30m三跨预应力混凝土连续箱梁，采用支架现浇法施工。 项目部编制的支架安全专项施工方案的内容有：为满足河道18m宽通航要求，跨河中间部分采用贝雷梁-碗扣组合支架形式搭设门洞；其余部分均采用满堂式碗扣支架；满堂支架基础采用筑岛围堰，填料碾压密实；支架安全专项施工方案分为门洞支架和满堂支架两部分内容，并计算支架结构的强度和验算其稳定性。 项目部编制了混凝土浇筑施工方案，其中混凝土裂缝控制措施有： （1）优化配合比，选择水化热较低的水泥，降低水泥水热化产生的热量； （2）选择一天中气温较低的时候浇筑混凝土； （3）对支架进行监测和维护，防止支架下沉变形； （4）夏季施工保证混凝土养护用水及资源供给。 混凝土浇筑施工前，项目技术负责人和施工员在现场进行了口头安全技术交底。【问题】 1.支架安全专项施工方案还应补充哪些验算？说明理由。2.模板施工前还应对支架进行哪些试验？主要目的是什么？3.本工程搭设的门洞应采取哪些安全防护措施？4.对本工程混凝土裂缝的控制措施进行补充。5.项目部的安全技术交底方式是否正确？如不正确，给出正确做法。 | [5 empty] | 见解析 | 1.应进行地基承载力、支架承载能力和刚度等的验算。理由：这些参数关系到施工的安全性，应保证其符合设计要求，安装牢固，必要时采取措施进行加固处理。 2.应对支架进行预压。目的是为了消除拼装间隙和地基沉降等非弹性变形。3.门洞两边应加设护栏，应设置明显的安全警示标志、夜间设警示灯，还应设牢固的防护设施。4.（1）充分利用混凝土中后期强度，尽可能降低水泥用量。（2）严格控制集料的级配及其含泥量。（3）选用合适的缓凝剂、减水剂等外加剂，以改善混凝土的性能。加入外加剂后，可延长混凝土的凝结时间。（4）控制好混凝土坍落度。（5）浇筑与振捣措施:采取分层浇筑混凝土，利用浇筑面散热，以大大减少施工中出现裂缝的可能性。（6）养护中保持适宜的温度和适度。混凝土的中心温度于表面温度之间、混凝土表面温度与室外最低气温之间的差值均应小于20℃；当结构混凝土具有足够的抗裂能力时，不大于25～30℃。利用内部降温法或者保温法。保证养护时间。5.不正确。单位工程、分部工程和分项工程开工前，项目技术负责人对承担施工的负责人或分包方全体人员进行书面的技术交底。技术交底资料应办理签字手续并归档。 | 城市桥梁工程质量控制要点 | 较难 | 37%
929 | 简答题 | 第2章 城市桥梁工程 | 【背景资料】某城市跨线立交桥工程，桥梁全长811m，共计24跨，桥梁下部结构有220根1.5m的钻孔灌注桩，采用反循环钻机成孔。项目部针对钻孔桩数量多，经招标程序将钻孔作业分项工程分包给甲机械施工公司，由甲公司负责组织钻孔机械进行钻孔作业。施工过程中现场发生如下事件：事件一：因地下管线改移困难，经设计单位现场决定10、11、12轴原桩位移动并增加钻孔桩数量，立即办理了洽商变更手续。项目部及时复印后，直接交给测量员和负责本段施工的工长。事件二：项目部在现场文明施工检查中发现原有泥浆沉淀池已淤积，正在进行钻孔施工的泥浆水沿排水沟流到工地附近的河道里，现场土堆旁有未燃尽的油毡碎片。事件三：甲公司液压吊车起吊钢筋笼时，因钢筋笼的U形吊环与主筋焊接不牢，起吊过程中钢筋笼倾倒，作业人员及时避开，但将泥浆搅拌棚砸坏。项目经理组织人员清理现场，并开展事故调查分析，对分包方进行罚款处理，调查报告完成后，经项目经理签字，上报了企业负责安全的部门。事件四：受钻孔机械故障影响，项目部要求甲公司增加钻孔机械，以保障钻孔作业计划进度。因甲公司钻机在其他工地，需等5d后才能运到现场，等到该桥全部钻孔桩完成时已拖延工期13d。【问题】1.事件一的执行程序是否妥当?说明理由，写出正确程序。2.事件二的做法有无违规之处?如有违规之处，写出正确做法。3.事件三的事故处理程序是否妥当?如不妥当，写出正确做法。4.事件四中，结合项目部进度控制中的问题指出应采取的控制措施。 | [5 empty] | 见解析 | 1.事件一的执行程序不妥。理由：洽商变更作为有效文件管理，对发放范围应有签字手续。正确程序：在施工过程中，项目技术负责人对有关施工方案、技术措施及设计变更要求，应在执行前向执行人员进行书面交底。2.事件二中，做法的违规之处：排放泥浆水到河道中。现场焚烧油毡。正确做法：妥善处理泥浆水，未经处理不得直接排入城市排水设施和河流；除设有符合规定的装置外，不得在施工现场熔融沥青或者焚烧油毡、油漆以及其他会产生有毒有害烟尘和恶臭气体的物质。3.事件三中，事故处理程序不妥。（1）事故处理正确做法：事故发生后，应排除险情，做好标志，保护好现场。（2）事故调查正确做法：项目经理应指定技术、安全、质量等部门人员，会同企业工会代表组成调查组，开展事故调查。（3）调查报告正确做法：调查组应把事故经过、原因、损失、责任、处理意见、纠正和预防措施写成调查报告，并经调查组全体人员签字确认后报企业安全主管部门。安全事故调查报告不能只有项目经理一人的签字。4.项目部应紧密跟踪计划实施进行监督，当发现进度计划执行受到干扰时，应采取调度措施，控制进度计划的实现。 | 城市桥梁工程季节性施工措施 | 较难 | 37%
930 | 简答题 | 第2章 城市桥梁工程 | 【背景资料】某城市环路立交桥工程长为1.5km，其中跨越主干道路部分采用钢混凝土组合梁结构，跨径为47.6m，鉴于吊装的单节钢梁重量大，又在城市主干道上施工，承建该工程的施工项目部为此制订了施工技术方案，拟采取以下措施：措施一：为保证吊车的安装作业，占用一条慢行车道，选择在夜间时段，自行封路后进行钢梁吊装作业。措施二：请具有相关资质的研究部门对钢梁结构在安装施工过程中不同受力状态下的强度、刚度及稳定性进行验算。措施三：将安全风险较大的临时支架的搭设，通过招标程序分包给专业公司，签订分包合同，并按有关规定收取安全风险保证金。【问题】1.结合本工程说明施工技术方案与施工组织设计的关系，施工技术方案应包括哪些主要内容?2.项目部拟采取的措施一不符合哪些规定?3.项目部拟采取的措施二验算内容和项目齐全吗?如不齐全请补充。4.从项目安全控制的总包和分包责任分工角度来看，项目部拟采取的措施三是否全面?若不全面，还应做哪些补充? | [5 empty] | 见解析 | 1.（1）施工技术方案是施工组织设计的核心，施工组织设计是编制施工方案的依据。（2）施工技术方案主要内容包括：施工方法的确定、施工机具的选择、施工顺序的确定，还应包括季节性措施、四新技术措施以及结合市政公用工程特点和由施工组织设计安排的、工程需要所应采取的相应办法与技术措施等方面内容。2.不符合关于占用或挖掘城市道路的管理规定：因特殊情况需要临时占用城镇道路的，须经市政工程行政主管部门和公安交通管理部门批准，方可按照规定占用。3.（1）项目部拟采取的措施二中验算内容和项目不全。（2）还应对临时支架、支承、吊机等临时结构进行强度、刚度及稳定性验算。4.（1）从项目安全控制的总包和分包责任分工角度来看，项目部拟采取的措施三不全面。（2）应审查分包方的安全施工资格和安全生产保证体系，不应将工程分包给不具备安全生产条件的分包方；在分包合同中应明确分包方安全生产责任和义务；对分包方提出安全要求，并认真监督，检查；对违反安全规定冒险蛮干的分包方，应令其停工整改。 | 城市桥梁工程季节性施工措施 | 困难 | 41%
931 | 简答题 | 第2章 城市桥梁工程 | 【背景资料】某城市桥梁工程，采用钻孔灌注桩基础，承台最大尺寸为：长8m，宽6m，高3m，梁体为现浇预应力钢筋混凝土箱梁。跨越既有道路部分，梁跨度30m，支架高20m。 桩身混凝土浇筑前，项目技术负责人到场就施工方法对作业人员进行了口头交底，随后立即进行1号桩桩身混凝土浇筑，导管埋深保持在0.5～1.0m左右。浇筑过程中，拔管指挥人员因故离开现场。后经检测表明1号桩出现断桩。在后续的承台、梁体施工中，施工单位采取了以下措施：（1）针对承台大体积混凝土施工编制了专项方案，采取了如下防裂缝措施：①混凝土浇筑安排在一天中气温较低时进行；②根据施工正值夏季的特点，决定采用浇水养护；③按规定在混凝土中适量埋入大石块。（2）项目部新购买了一套性能较好、随机合格证齐全的张拉设备，并立即投入使用。（3）跨越既有道路部分为现浇梁施工，采用支撑间距较大的门洞支架，为此编制了专项施工方案，并对支架强度作了验算。【问题】1.指出项目技术负责人在桩身混凝土浇筑前技术交底中存在的问题，并给出正确做法。2.指出背景中桩身混凝土浇筑过程中的错误之处，并改正。3.补充大体积混凝土裂缝防治措施。4.施工单位在张拉设备的使用上是否正确？说明理由。5.关于支架还应补充哪些方面的验算？ | [5 empty] | 见解析 | 1.不应口头技术交底。正确做法：技术交底应书面进行，技术交底资料应办理签字手续，并归档。2.桩身混凝土灌注过程中拔管指挥人员离开现场是错误的，正确的做法是：拔管应有专人负责指挥。导管埋深保持在0.5～1.0m左右也不正确，正确的做法是：导管埋置深度宜控制在2～6m，并经常测探井孔内混凝土面的位置，及时地调整导管埋深。3.减少浇筑层厚度；优先选用水化热较低的水泥；在保证混凝土强度等级的前提下，减少水泥用量，冷却集料或加入冰块；在混凝土中埋设冷却水管，通水冷却；采取温控措施，加强测温工作并实施监控。4.不正确。因为，张拉设备本身应经主管部门授权的法定计量技术机构校验合格；张拉机具应与锚具配套使用，并应在进场时进行检查和校验。5.还应验算支架的刚度和稳定性。 | 城市桥梁工程质量控制要点 | 困难 | 37%
932 | 单项选择题 | 第3章 城市隧道工程 | 从地表面向下开挖基坑至设计标高，然后在基坑内的预定位置由下而上建造隧道主体结构及其防水措施，最后回填土并恢复路面的施工方法是（） | 盾构法 | 明挖法 | 浅埋暗挖法 | 钻爆法 |  | B | 明挖法是从地表面向下开挖基坑至设计标高，然后在基坑内的预定位置由下而上建造隧道主体结构及其防水措施，最后回填土并恢复路面的施工方法。正确答案：B.A：盾构法-使用盾构机在地下掘进，适用于土层或松软岩层暗挖，不符合题目描述的施工流程。C：浅埋暗挖法-遵循"管超前、严注浆、短开挖、强支护"的原则，不涉及地面开挖和回填。D： 钻爆法-通过钻孔爆破开挖岩石隧道，主要用于山岭隧道，不适用于题目描述的地面开挖工艺。 | 城市隧道工程施工方法 | 简单 | 73%
933 | 单项选择题 | 第3章 城市隧道工程 | 明挖法施工的地铁区间隧道结构通常采用（）断面。 | 梯形 | 矩形 | 圆形 | 拱形 |  | B | 本题考查的是城市隧道工程结构形式。明挖法施工的地铁区间隧道结构通常采用矩形断面。 | 城市隧道工程结构形式 | 中等 | 65%
934 | 单项选择题 | 第3章 城市隧道工程 | 盾构法施工隧道最常见的衬砌形式是（）衬砌。 | 复合式 | 整体式 | 预制装配式 | 喷锚支护 |  | C | 本题考查的是城市隧道工程结构形式。盾构法修建的隧道衬砌主要为预制装配式衬砌。预制装配式衬砌，又称管片，它是在盾构尾部拼装而成的，管片种类按材料可分为钢筋混凝土、钢、铸铁以及由几种材料组合而成的复合管片。 | 城市隧道工程结构形式 | 中等 | 52%
935 | 单项选择题 | 第3章 城市隧道工程 | 喷锚暗挖法施工隧道通常采用的复合式衬砌结构不包括（）。 | 初期支护 | 二次支护 | 防水层 | 二次衬砌 |  | B | 本题考查的是城市隧道工程结构形式。采用浅埋暗挖法修建的城市隧道，一般采用复合式衬砌结构形式，主要包括初期支护、防水层和二次衬砌三部分。一般采用拱形或马蹄形结构，其基本断面形式以单拱为多，也有双拱和多跨连拱形式。 | 城市隧道工程结构形式 | 中等 | 64%
936 | 单项选择题 | 第3章 城市隧道工程 | 盾构隧道通常采用的衬砌结构形式是（）。 | 喷锚支护 | 模筑钢筋混凝土 | 钢筋混凝土管环 | 钢筋混凝土管片 |  | D | 盾构法修建的隧道衬砌主要为预制装配式衬砌。预制装配式衬砌，又称管片，它是在盾构尾部拼装而成的，管片种类按材料可分为钢筋混凝土、钢、铸铁以及由几种材料组合而成的复合管片。 | 盾构法隧道结构 | 中等 | 58%
937 | 单项选择题 | 第3章 城市隧道工程 | 下列城市隧道施工顺序中属于明挖法的是（）。 | 先从地表面向下开挖基坑至设计标高，再由下而上建造主体结构 | 先建临时结构顶板，再向下开挖基坑至设计标高，由下而上建造主体结构 | 先建临时结构顶板，根据主体结构层数，自上而下分层挖土与建造主体结构 | 分块建筑临时结构顶板，再向下开挖基坑至设计标高，由下而上建造主体结构 |  | A | 明挖法是从地表面向下开挖基坑至设计标高，然后在基坑内的预定位置由下而上建造隧道主体结构及其防水措施，最后回填土并恢复路面的施工方法。 | 城市隧道工程施工方法 | 中等 | 69%
938 | 多项选择题 | 第3章 城市隧道工程 | 明挖法基坑类型按基坑围护不同可分为（）。 | 全断面开挖基坑 | 敞口放坡基坑 | 台阶开挖基坑 | CD基坑 | 有围护结构基坑 | BE | 本题考查的是城市隧道工程施工方法。 明挖法是从地表面向下开挖基坑至设计标高，然后在基坑内的预定位置由下而上建造隧道主体结构及其防水措施，最后回填土并恢复路面的施工方法。按基坑围护不同可分为敞口放坡明挖法和有围护结构明挖法两大类。 | 城市隧道工程施工方法 | 中等 | 42%
939 | 多项选择题 | 第3章 城市隧道工程 | 隧道结构的组成包括（） | 围岩 | 支护 | 机电设备 | 洞门 | 附属设施 | ABDE | 隧道结构由围岩、支护、洞门、附属设施四部分组成的。正确答案：A、B、D、EC.机电设备（照明、监控等）虽为隧道运营所需，但属于功能设备而非结构体，故不选。 | 城市隧道结构形式 | 中等 | 50%
940 | 多项选择题 | 第3章 城市隧道工程 | 采用浅埋暗挖法修建的城市隧道，一般采用复合式衬砌结构形式，复合式衬砌结构结构组成包括（） | 洞内路面 | 初期支护 | 防水层 | 仰拱填充 | 二次衬砌 | BCE | 用浅埋暗挖法修建的城市隧道，一般采用复合式衬砌结构形式，主要包括初期支护、防水层和二次衬砌三部分。正确答案：B、C、EA. 洞内路面：属于隧道附属设施，非衬砌结构组成部分；D. 仰拱填充：仅存在于部分隧道底部的回填层，不属于复合衬砌的必要构造 | 浅埋暗挖法隧道结构 | 中等 | 54%
941 | 多项选择题 | 第3章 城市隧道工程 | 浅埋暗挖法的“十八字方针”的原则有（）。 | 严注浆 | 勤量测 | 快开挖 | 强支护 | 慢封闭 | ABD | 本题考查的是城市隧道工程施工方法。十八字方针：管超前、严注浆、短开挖、强支护、快封闭、勤量测。 | 城市隧道工程施工方法 | 中等 | 47%
942 | 多项选择题 | 第3章 城市隧道工程 | 浅埋暗挖法施工的十八字方针是管超前、严注浆（）。 | 短开挖 | 少扰动 | 强支护 | 快封闭 | 勤量测 | ACDE | 管超前、严注浆、短开挖、强支护、快封闭、勤量测 | 城市隧道工程施工方法 | 简单 | 60%
943 | 简答题 | 第3章 城市隧道工程 | 【背景资料】某城市地铁标段，包含一段双线区间和一个车站，区间隧道及风道出入口采用暗挖法施工，车站的主体结构采用明挖法施工。区间隧道上方为现况道路，路宽22.5m，道路沿线的地下理设有雨污水、天然气、电信、热力等管线，另外还有一座公共厕所。隧道埋深15m左右，并有100m左右长度内遇有中风化石灰岩。岩层以上分别为黏土2m，砂卵石5～7m，粉细砂2m，粉质粘土3m，回填土2～2.5m。施工过程中发生以下事件。 事件一：工程中标后，项目经理部根据设计文件提供的相关地下管线及其他构筑物的资料，隧道距所有地下管线的垂直净距都在3.5m以上，项目部经过分析认为地下管线对暗挖隧道施工的影响不大，开工后进展顺利，但在挖到地面的公共厕所位置时隧道发生塌方。 事件二：当隧道遇有中风化石灰岩时，决定采用钻爆喷锚法施工，在施工前进行了爆破设计，并请当地的爆破专家审定，同意后随即实施。 事件三：由于车站基坑内的一条上水干线和热力管线迁移滞后，施工单位发现原施工方案中的降水定案不能满足目前的要求，重新做了施工方案，使基坑降水时间增加两个月，费用增加2万元。 事件四：在隧道完成后发现实际长度比清单的长度少1.5m。项目部仍按清单长度计量。当被监理发现后要求项目部扣除1.5m的长度。 事件五：工程竣工验收后，项目经理部编制了竣工档案资料，在质量监督站核查资料时被退回，原因是资料不全。项目部已收编的竣工资料包括以下内容：①施工组织设计。②施工图设计会审与技术交底记录。③施工实验报告。④原材料、产品、半成品、构配件、设备出厂质量合格证、出厂检（试）验报告和复试报告。⑤测量复核及预验记录。⑥工程质量检验评定资料。⑦使用功能试验记录。⑧施工报告。⑨工程竣工验收文件。 【问题】 1.项目部对于地下管线及地上构筑物调查是否全面？正确方法应该怎样处理？最可能引起塌方的原因是什么？ 2.采用钻爆法施工的做法是否妥当，钻爆法施工的审批程序是否妥当？说明理由。 3.项目部能否索赔增加的降水费用和工期？说明理由。 4.监理要求项目部扣除1.5m的隧道长度的做法是否正确？ | [5 empty] | 见解析 | 1.项目部的做法不全面。正确的方法是：在开工前，首先核对地质资料，现场调查沿线地下管线、各构筑物及地面建筑物基础等情况，并制定保护措施；在实施保护措施前应征得各管线管理单位同意，一般情况地下、地上建筑物比较复杂，参考设计资料是一方面，更重要的是核对资料，现场实地调查。原因：比较旧的污水混凝土管线、方沟、化粪池等渗漏情况比较多。2.（1）采用钻爆法施工不妥。理由：在城市内，隧道上方有多种管线，采用钻爆法应妥善考虑爆破后果的影响问题。（2）爆破方案的审批程序不对。必须由当地公安部门审批同意后方可实施。3.项目部不能索赔降水费用和工期理由：降水费用属于措施费，措施费一经报出漏项不补。4.应扣除1.5m长度，计算报价应按实际发生的长度。 | 城市隧道工程结构形式 | 困难 | 35%
944 | 简答题 | 第3章 城市隧道工程 | 【背景资料】地铁工程某标段包括A、B两座车站以及两座车站之间的区间隧道（见图3），区间隧道长1500m，设2座联络通道，隧道埋深为1～2倍隧道直径，地层为典型的富水软土，沿线穿越房屋、主干道路及城市管线等，区间隧道采用盾构法施工，联络通道采用冻结加固暗挖施工。本标段由甲公司总承包，施工过程中发生下列事件：事件一：甲公司将盾构掘进施工（不含材料和设备）分包给乙公司，联络通道冻结加固施工（含材料和设备）分包给丙公司。建设方委托第三方进行施工环境监测。事件二：在1#联络通道暗挖施工过程中发生局部坍塌事故，导致停工10天，直接经济损失100万元。事发后进行了事故调查，认定局部冻结强度不够是导致事故的直接原因。事件三：丙公司根据调查报告，并综合分析现场情况后决定采取补打冻结孔、加强冻结等措施，并向甲公司项目部和监理工程师进行了汇报。【问题】1.结合本工程特点简述区间隧道选择盾构法施工的理由。2.盾构掘进施工环境监测内容应包括哪些?3.事件一中甲公司与乙、丙公司分别签订哪些分包合同?4.在事件二所述的事故中，甲公司和丙公司分别承担何种责任?5.冻结加固专项施工方案应由哪几个公司编制?事件三中恢复冻结加固施工前需履行哪些程序? | [5 empty] | 见解析 | 第一问；理由1：区间隧道地层为典型的富水软土，盾构法在松软含水地层中修建具有技术和经济方面的优越性。理由2：沿线穿越房屋、主干道路及城市管线，盾构法施工除竖井施工外，施工作业均在地下进行，既不影响地面交通，又可减少对附近居民的噪声和振动影响。理由3：隧道埋深为1～2倍隧道直径，而盾构法施工费用不受覆土量影响，适宜于建造覆土较深的隧道。理由4：施工不受风雨等气候条件的影响，土方及衬砌施工安全、掘进速度快。第二问；盾构掘进施工环境监测内容有：（1）周边建筑物的竖向位移、水平位移、倾斜及裂缝监测；（2）周边主干道路的路面路基位移、挡墙竖向位移及挡墙倾斜监测；（3）周边管线的竖向位移、水平位移及差异沉降监测。（《城市轨道交通工程监测技术规范》GB50911-2013 表4.2.5 周边环境监测项目）第三问；甲公司与乙公司签订劳务分包合同；甲公司与丙公司签订专业分包合同。第四问；联络通道冻结加固施工属于分包工程，甲公司与丙公司对此次质量事故共同承担连带责任。局部冻结强度不够是丙公司施工质量不满足要求导致的，造成事故应由丙公司负主要责任；甲公司没有履行好总包的监督管理责任，应承担此次质量事故的次要责任。第五问；5-1. 冻结加固专项施工方案应由丙公司编制。5-2. 恢复冻结加固施工前，应具体分析事故原因，制定出事故处理的专项施工方案，并经丙公司及甲公司单位技术负责人共同审核签字并加盖单位公章。同时报总监理工程施工审批，审批通过后，由总监理工程下达复工指示后， 再恢复冻结加固施工。 | 城市隧道工程施工方法 | 困难 | 35%
945 | 单项选择题 | 第3章 城市隧道工程 | 沟槽开挖较浅，涌水量不大的基坑，使用最广泛的地下水控制方法是（） | 集水明排 | 井点降水 | 回灌 | 止水帷幕 |  | A | 当基坑、沟槽开挖较浅，涌水量不大时，集水明排法是应用最广泛，也是最简单、经济的方法。 | 集水明排 | 简单 | 75%
946 | 单项选择题 | 第3章 城市隧道工程 | 下列降水井中降水深度不限的是（） 。 | 电渗井 | 管井 | 辐射井 | 潜埋井 |  | B | A选项：电渗井降水深度≤6米B选项：管井降水深度不限C选项：辐射井降水深度4～20米D选项：潜埋井降水深度≤2米故本题选择B | 降水 | 中等 | 53%
947 | 单项选择题 | 第3章 城市隧道工程 | 关于真空井点布设的说法，错误的是（）。 | 当真空井点孔口至设计降水水位的深度不超过12.0m时，宜采用单级真空井点 | 多级井点上下级高差宜取4.0～5.0m | 井点间距宜为0.8～2.0m | 降水区域四角位置井点宜加密 |  | A | 本题考查的是地下水控制施工技术。当真空井点孔口至设计降水水位的深度不超过6.0m时，宜采用单级真空井点。 | 降水井 | 中等 | 64%
948 | 单项选择题 | 第3章 城市隧道工程 | 下列降水井中，降水深度不受限的是（）。 | 辐射井 | 电渗井 | 管井 | 喷射井点 |  | C | A选项辐射井；降水深度为4～20米B选项电渗井；降水深度≤6米C选项管井：降水深度不限D选项喷射井点；降水深度≤20米故本题应选C | 降水 | 中等 | 58%
949 | 单项选择题 | 第3章 城市隧道工程 | 以下有关地表水控制的基本要求，说法错误的是（） | 应综合地方经验，因地制宜，选择合理的地下水控制方案 | 当现有工程勘察资料不能满足设计要求时应进行补充勘察或专项水文地质勘察 | 当多余的地下水符合城市地表水排放标准时，应排入城市污水管道 | 地下水控制实施过程中，应对地下水及工程环境进行监测 |  | C | A,B,D选项说法正确C选项错误：抽排出的地下水经沉淀处理后应综合利用；当多余的地下水符合城市地表水排放标准时，可排入城市雨水管网或河湖，不应排入城市污水管道 | 基本要求 | 中等 | 50%
950 | 单项选择题 | 第3章 城市隧道工程 | 工程所在地对降水无限制，基坑、沟槽开挖较深，涌水量大时，可采用的地下水控制方法是（） | 集水明排 | 降水 | 隔水帷幕 | 回灌 |  | B | 当工程所在地对降水无限制，基坑、沟槽开挖较深，涌水量大，可采用降水方法，使地下水位下降至坑底高程以下。 正确答案：BA. 集水明排:适用于"开挖较浅，涌水量不大"的情况，题目条件是"开挖较深，涌水量大"，不符合。C. 隔水帷幕:主要用于降水受限的场合（如周边有需保护的建/构筑物），题目明确"对降水无限制"。D. 回灌:是降水后为减少环境影响采取的补偿措施，并非题干所述工况的直接控制方法。 | 降水 | 中等 | 67%
951 | 单项选择题 | 第3章 城市隧道工程 | 降水深度由下伏含水层的埋藏条件和水头条件确定的降水方法是（） | 渗井 | 辐射井 | 电渗井 | 潜埋井 |  | A | 渗井（A）:是唯一降水深度直接取决于下伏含水层条件的降水方法。B. 辐射井:降水深度范围为4～20m，由设计确定而非下伏含水层条件。C. 电渗井:降水深度≤6m，适用于黏性土层。D. 潜埋井:降水深度≤2m，用于浅层降水。 | 降水 | 中等 | 68%
952 | 单项选择题 | 第3章 城市隧道工程 | 设计降水深度15米，降深范围内土质类别包含黏性土、砂土、碎石土，渗透系数为10m/d，根据上述条件，适宜采用的降水井为（） | 喷射井点 | 辐射井 | 电渗井 | 潜埋井 |  | B |  | 降水 | 较难 | 44%
953 | 单项选择题 | 第3章 城市隧道工程 | 当工程所在地限制降水、降水会对基坑周边建（构）筑物、地下管线、道路等造成危害或对工程环境造成长期不利影响时，可以采用的地下水控制方法是（） | 集水明排 | 降水 | 隔水帷幕 | 回灌 |  | C | 当工程所在地限制降水、降水会对基坑周边建（构）筑物、地下管线、道路等造成危害或对工程环境造成长期不利影响时，可采用隔水帷幕方法控制地下水。正确答案：CA. 集水明排:适用于开挖较浅、涌水量不大的情况，与题干描述的工程限制条件无关。B. 降水:直接受限，因题干明确"工程所在地限制降水"。D. 回灌:是降水后的补偿措施，用于减少降水对环境的影响，而非替代性控制方法。 | 隔水帷幕 | 中等 | 65%
954 | 单项选择题 | 第3章 城市隧道工程 | 以下有关明沟布置的尺寸说法，存在错误的是（） | 集水井底面应比沟底面低0.5m以上 | 明沟的底面应比挖土面低0.3～0.4m | 明沟宜布置在拟建工程基础边0.5m以外 | 明沟的坡度宜小于0.3% |  | D | A,B,C选项收费正确D选项错误：明沟的坡度不宜小于0.3%,沟底应采取防渗措施明沟宜布置在拟建工程基础边0.5m以外，沟边缘离开边坡坡脚应不小于0.3m。明沟的底面应比挖土面低0.3～0.4m,集水井底面应比沟底面低0.5m以上，并随基坑的挖深而加深，以保持水流畅通。明沟的坡度不宜小于0.3%,沟底应采取防渗措施。 | 集水明排- | 中等 | 63%
955 | 单项选择题 | 第3章 城市隧道工程 | 依据要求，集水明排设施与市政管网连接口之间应设置（） | 检查井 | 沉淀池 | 雨水篦 | 反滤层 |  | B | 集水明排设施与市政管网连接口之间应设置沉淀池。明沟、集水井、沉淀池使用时应保持排水畅通并应随时清理淤积物。正确答案：BA. 检查井：主要用于管道连接、转向或检查维护，题干明确要求的是防止淤积物进入市政管网的设施。C. 雨水篦：属于雨水口或明沟的覆盖构件，与管网连接口的沉淀功能无关。D. 反滤层：适用于土方工程中的渗水控制，非排水管网的连接设施。 | 集水明排 | 中等 | 50%
956 | 单项选择题 | 第3章 城市隧道工程 | 面状降水工程，降水井点宜沿降水区域周边呈封闭状均匀布置，距开挖上口边线不宜小于（） | 2m | 0.5m | 1m | 3m |  | C | 面状降水工程，降水井点宜沿降水区域周边呈封闭状均匀布置，距开挖上口边线不宜小于1m。 | 降水井 | 简单 | 77%
957 | 单项选择题 | 第3章 城市隧道工程 | 真空井井点间距宜为（） | 0.5～1.0m | 0.8～2.0m | 1.0～3.0m | 5.0m |  | B | 井点间距宜为0.8～2.0m | 降水井 | 中等 | 57%
958 | 单项选择题 | 第3章 城市隧道工程 | 单级真空井点适用于孔口至设计降水水位的深度不超过（）的工况 | 3.0m | 6.0m | 9.0m | 12.0m |  | B | 当真空井点孔口至设计降水水位的深度不超过6.0m时宜采用单级真空井点 | 降水井 | 简单 | 71%
959 | 单项选择题 | 第3章 城市隧道工程 | 管井吊放井管时应平稳、垂直，并保持井管在井孔中心，井管宜高出地（）以上 | 100mm | 200mm | 300mm | 150mm |  | B | 吊放井管时应平稳、垂直，并保持井管在井孔中心，严禁猛蹲，井管宜高出地表200mm以上。 | 降水井 | 中等 | 60%
960 | 单项选择题 | 第3章 城市隧道工程 | 压力注浆法浆液宜采用普通硅酸盐水泥,注浆用水pH值不得小于（） | 4 | 5 | 6 | 7 |  | A | 注浆用水pH值不得小于4,浆液宜采用普通硅酸盐水泥，可掺入速凝剂、防析水剂、水玻璃等进行多液注浆 | 隔水帷幕施工技术 | 中等 | 66%
961 | 单项选择题 | 第3章 城市隧道工程 | 回灌管井外侧止水封闭层顶至地面之间，宜用（）充填密实 | 黏土 | 砂砾碎石 | 素混凝土 | 水泥砂浆 |  | C | 管井外侧止水封闭层顶至地面之间，宜用素混凝土充填密实。正确答案：CA. 黏土：虽然黏土有一定的止水效果，但在此处不是最优选择B. 砂砾碎石：主要用于排水，不具备止水效果D. 水泥砂浆：虽然也有一定的密实效果，但不如素混凝土坚实 | 回灌施工技术 | 中等 | 54%
962 | 单项选择题 | 第3章 城市隧道工程 | 井点降水的土层为砂性土，降水深度为24m，这种情况下适合采用（）方法。 | 集水明排法 | 管井法 | 喷射井点法 | 轻型井点法 |  | B | 本题考查的是地下水控制方法。管井法适用地层为砂性土和粉土。渗透系数＞1，降水深度不限。 | 地下水控制方法 | 中等 | 64%
963 | 单项选择题 | 第3章 城市隧道工程 | 关于基坑降水的说法，正确的是（）。 | 采用隔水帷幕的工程应在围合区域外侧设置降水井 | 真空井点在降水区城边角位置均匀布置 | 应根据孔口至设计降水水位深度来确定单、多级真空井点降水方式 | 施工降水可直按排入污水管网 |  | C | A选项错误，采用隔水帷幕的工程应在围合区域内设置降水井。B选项错误，真空井点降水区域四角位置井点宜加密。D选项错误，降水工程排水设施与市政管网连接口之间应设沉淀池。故C选项正确 | 降水井 | 中等 | 59%
964 | 单项选择题 | 第3章 城市隧道工程 | 适用于黏性土、粉土、杂填土、黄土、砂、卵石，但对施工精度、工艺和混凝土配合比均有严格要求的隔水帷幕的施工方法是（） 。 | 高压喷射注浆法 | 注浆法 | 水泥土搅拌法 | 咬合式排桩 |  | D | 咬合式排桩适用于黏性土粉土、杂填土、黄土、砂、卵石，但对施工精度、工艺和混凝土配合比均有严格要求。 | 隔水帷幕 | 中等 | 62%
965 | 单项选择题 | 第3章 城市隧道工程 | 当基坑开挖不很深，基坑涌水量不大时，（）是应用最广泛，亦是最简单、经济的方法 | 轻型井点 | 集水明排 | 管井 | 喷射井点 |  | B | 当基坑、沟槽开挖较浅，涌水量不大时，集水明排法是应用最广泛，也是最简单、经济的方法。 | 集水明排 | 中等 | 69%
966 | 多项选择题 | 第3章 城市隧道工程 | 按布置方式来分，隔水帷幕有（）[2026] | 嵌入式隔水帷幕 | 悬挂式竖向隔水帷幕 | 水平向隔水帷幕 | 独立式隔水帷幕 | 落底式竖向隔水帷幕 | BCE |  | 隔水帷幕 | 中等 | 50%
967 | 多项选择题 | 第3章 城市隧道工程 | 明挖基坑真空井点降水的布置应根据基坑的（）来确定。 | 土的性质 | 地下水流向 | 土方设备施工效率 | 降水深度 | 平面形状 | ABDE | 井点系统的平面布置应根据降水区域平面形状、降水深度、地下水的流向以及土的性质确定，可布置成环形、U形和线形（单排、双排）。故选择ABDEC. 土方设备施工效率：井点布置由水文地质和基坑设计参数决定，与施工机械效率无关，属干扰项。 | 降水井 | 中等 | 38%
968 | 多项选择题 | 第3章 城市隧道工程 | 关于基坑地下水回灌的说法，正确的是（）。 | 承压水回灌宜采用回灌砂沟 | 当采用坑外减压降水时，回灌井与减压井的间距不宜大于6m | 回灌井可分为自然回灌井与加压回灌井 | 加压回灌井的回灌压力宜为0.2～0.5MPa | 回灌井施工结束后应立即回灌 | CD | 本题考查的是地下水控制施工技术。微承压水与承压水回灌宜采用回灌井。浅层潜水回灌宜采用回灌砂井和回灌砂沟，微承压水与承压水回灌宜采用回灌井。回灌井施工结束至开始回灌，应至少有2～3周的时间间隔。 | 集水明排 | 较难 | 38%
969 | 多项选择题 | 第3章 城市隧道工程 | 关于基坑内集水明排的说法，正确的是（）。 | 明沟宜布置在拟建建筑基础边0.3m以外 | 在基坑四角或每隔30m～40m设置集水井 | 集水井底面应比明沟底面低0.5m以上 | 明沟的坡度不宜小于0.3% | 集水明排设施应直接接入市政管网 | BCD | 本题考查的是地下水控制施工技术。在基坑、沟槽的四周或两侧设置排水明沟，在基坑四角或每隔30～40m设置集水井。明沟宜布置在拟建工程基础边0.5m以外，沟边缘离开边坡坡脚应不小于0.3m。 明沟底应比挖土面低0.3～0.4m，集水井底应比沟底面低0.5m以上。明沟坡度不宜小于0.3%，沟底应防渗。集水明排设施与市政管网连接口之间应设置沉淀池。 | 集水明排 | 中等 | 47%
970 | 多项选择题 | 第3章 城市隧道工程 | 关于真空井点成孔与施工安装的说法，错误的是（）。 | 易塌孔缩孔的松软地层宜采用泥浆钻进、高压水套管冲击钻进 | 成孔直径应满足填充滤料的要求，且不宜大于300mm | 井点管的成孔达到设计孔深后，应立即安放井点管 | 井点管安装到位后，向孔内投放的滤料粒径宜为0.4mm～0.6mm | 滤料填至地面以下1m～2m后应用中粗砂填满压实 | CE | 本题考查的是地下水控制施工技术。井点管的成孔达到设计孔深后，应加大泵量、冲洗钻孔、稀释泥浆，返清水3～5min后，方可向孔内安放井点管。井点管安装到位后，应向孔内投放滤料，滤料粒径宜为0.4 ～ 0.6mm。孔内投入的滤料数量，宜大于计算值5%～15% ，滤料填至地面以下 1 ～ 2m后应用黏土填满压实。 | 集水明排 | 较难 | 49%
971 | 多项选择题 | 第3章 城市隧道工程 | 地下水的回灌方式通常包括有（） | 重力回灌 | 真空回灌 | 虹吸回灌 | 压力回灌 | 堆载回灌 | ABD | 地下水回灌方式包括重力回灌、真空回灌、压力回灌。故本题选A,B,DC. 虹吸回灌：虹吸原理适用于液体输送，但非规范认可的地下水回灌方式。E. 堆载回灌：堆载指通过外加荷载固结土体，与回灌无关。 | 回灌 | 中等 | 39%
972 | 多项选择题 | 第3章 城市隧道工程 | 回灌是将水引渗于地下含水层，它的主要作用有（） | 补给地下水 | 稳定地下水位 | 降低地下水压和水位差 | 防止土体固结产生不均匀沉降 | 防止水土流失 | ABD | 回灌是将水引渗于地下含水层，补给地下水，稳定地下水位，防止地下水位降低使土体固结产生不均匀沉降的工程措施，回灌应进行专业设计，故本题选A,B,DC.降低地下水压和水位差：回灌主要目的是维持水位稳定，而非主动降低水压或水位差（此功能更适用于降水工程）。E.防止水土流失：水土流失通常与地表径流或植被破坏相关，非回灌的直接作用。 | 回灌 | 中等 | 36%
973 | 多项选择题 | 第3章 城市隧道工程 | 地下水控制方法可划分为（） | 集水明排 | 降水 | 防水 | 隔水 | 回灌 | ABDE | 地下水控制方法可划分为集水明排、降水、隔水和回灌四类。正确答案：A、B、D、EC选项防水（如卷材、涂料）是结构施工后的防渗措施，而隔水（如止水帷幕）是施工期间的地下水阻断，二者本质不同。 | 基本要求 | 中等 | 36%
974 | 多项选择题 | 第3章 城市隧道工程 | 以下有关工程降水作业的一般要求，说法有误的是（） | 超过一定规模的降水工程应进行专家论证 | 承担降水工程施工的企业无资质要求 | 当存在抗浮要求时应缩短降水运行时间 | 降水完成前应尽早封井 | 降水施工应采取集水明排措施，拦截、排除地表（坑顶）、坑底和坡面积水 | BCD | A,E选项说正确B选项错误：降水工程施工应由具有相应资质及安全生产许可证的企业承担C选项错误：当存在抗浮要求时应延长降水运行时间D选项错误：降水完成后应及时封井 | 降水 | 较难 | 36%
975 | 多项选择题 | 第3章 城市隧道工程 | 不易产生塌孔、缩孔的地井点层可以采用的钻进方式有（） | 长螺旋钻进 | 清水钻进 | 高压水套管冲击钻进 | 稀泥浆钻进 | 射流喷砂钻进 | ABD | 对于不易产生塌孔、缩孔的地层，可采用长螺旋钻进、清水或稀泥浆钻进方式。正确答案：A、B、DC. 高压水套管冲击钻进：专用于易塌孔地层；E. 射流喷砂钻进：属于水平井点施工工艺，非垂直井点 | 降水井 | 中等 | 51%
976 | 多项选择题 | 第3章 城市隧道工程 | 管井施工可根据地层条件选用（）等方法钻进成孔 | 冲击钻 | 螺旋钻 | 旋挖桩 | 回转钻 | 反循环 | ABDE | 管井施工可根据地层条件选用冲击钻、螺旋钻、回转钻或反循环等方法钻进成孔，施工过程中应作好成孔施工记录。正确答案：A、B、D、EC. 旋挖桩：属桩基成孔工艺 | 降水井 | 中等 | 54%
977 | 多项选择题 | 第3章 城市隧道工程 | 单井完成后应及时洗井，洗井后应安装水泵进行单井试抽。试抽过程中应记录好（），用于调整降水方案 | 工作压力 | 含砂量 | 水位 | 抽水量 | 地面沉陷 | ACD | 单井完成后应及时洗井，洗井后应安装水泵进行单井试抽。抽水时应做好工作压力、水位、抽水量的记录，当抽水量及水位降值与设计不符时，应及时调整降水方案。正确答案：A、C、DB. 含砂量：属于洗井质量验收指标，非试抽记录项E. 地面沉陷：属降水引起的环境监测数据 | 降水井 | 中等 | 40%
978 | 多项选择题 | 第3章 城市隧道工程 | 辐射井的辐射管施工工艺宜根据地层岩性确定，成孔的方法包括（） | 顶管钻进 | 回转钻进 | 倒挂井壁逆作法 | 潜孔锤钻进 | 人工 | ABDE | 辐射管施工工艺宜根据地层岩性确定，可采用顶管钻进、回转钻进、潜孔锤钻进、人工成孔。正确答案：A、B、D、EC.倒挂井壁逆作法：属于集水井施工工艺，并非辐射管成孔方法。 | 降水井 | 中等 | 40%
979 | 多项选择题 | 第3章 城市隧道工程 | 以下有关压力注浆法帷幕施工的说法，存在错误的是（） | 当地下水流速较大时，应从水头低的一端开始注浆 | 对渗透系数变化较小的地层，应先注浆封顶，后自上而下注浆，防止浆液上冒 | 对互层地层，应先对渗透系数或孔隙率大的地层注浆 | 采用定量、定压结合方式注浆，对先序注浆孔采取定压注浆，对后续注浆孔采取定量注浆 | 注浆结束时应.先停水玻璃浆液泵，后停水泥浆液泵 | ABD | C,E选项说法正确A选项错误：当地下水流速较大时，应从水头高的一端开始注浆B选项错误：对渗透系数变化较小的地层，应先注浆封顶，后自下而上注浆，防止浆液上冒D选项错误：采用定量、定压结合方式注浆，对先序注浆孔采取定量注浆，对后续注浆孔采取定压注浆 | 隔水帷幕施工技术 | 较难 | 41%
980 | 多项选择题 | 第3章 城市隧道工程 | 以下有关回灌施工技术，说法存在错误的是（） | 管井外侧止水封闭层顶至地面之间，宜用素混凝土充填密实 | 当采用坑内减压降水时，坑外回灌井深度应超过承压含水层中隔水帷幕的深度 | 当采用坑外减压降水时，回灌井与减压井的间距不宜小于6m | 微承压水与承压水回灌宜采用回灌井 | 自然回灌井的回灌压力应高于回灌水源的压力 | BE | A,C,D选项说法正确B选项错误：当采用坑内减压降水时，坑外回灌井深度不宜超过承压含水层中隔水帷幕的深度E选项错误：自然回灌井的回灌压力与回灌水源的压力相同 | 回灌施工技术 | 较难 | 48%
981 | 多项选择题 | 第3章 城市隧道工程 | 根据回灌的方式，回灌井可分为（） | 自然回灌井 | 砂井回灌井 | 加压回灌井 | 砂沟回灌井 | 机械回灌井 | AC | 回灌井可分为自然回灌井与加压回灌井，正确答案：A、CB. 砂井回灌井/D. 砂沟回灌井：属于回灌设施形式，非回灌方式分类E. 机械回灌井：规范无此术语，属于干扰项 | 回灌施工技术 | 中等 | 54%
982 | 多项选择题 | 第3章 城市隧道工程 | 隔水帷幕按布置方式可分为（）。 | 悬挂式竖向隔水帷幕 | 嵌入式隔水帷幕 | 落底式竖向隔水帷幕 | 水平向隔水帷幕 | 支护结构自抗渗式隔水帷幕 | ACD | 本题考查的是地下水控制方法。隔水帷幕按布置方式可分为悬挂式竖向隔水帷幕、落底式竖向隔水帷幕、水平向隔水帷幕，其他两项属于按结构形式分类。 | 地下水控制方法 | 中等 | 48%
983 | 多项选择题 | 第3章 城市隧道工程 | 关于回灌井施工及使用的说法正确的是（）。 | 回灌井施工结束至开始回灌，应至少有2～3周的时间间隔 | 管井外侧止水封闭层顶至地面之间宜用素混凝土充填密实 | 加压回灌井的回灌压力宜为0.1～0.2MPa | 回灌井的深度和间距应通过计算确定 | 自然回灌井的回灌压力与回灌水源的压力相同 | ABDE | 本题考查回灌井施工及使用要求。加压回灌井的回灌压力宜为0.2～0.5MPa。 | 回灌施工技术及监测 | 较难 | 37%
984 | 单项选择题 | 第3章 城市隧道工程 | 地铁基坑围护墙体竖向变位不会影响到（）。 | 基坑稳定 | 地表沉降 | 墙体稳定 | 坑底沉降 |  | D | 此题考核维护结构竖向变位A,B,C会受到影响，墙体的竖向变位给基坑的稳定、地表沉降以及墙体自身的稳定性均带来极大的危害。故选择D | 基坑土方开挖及基坑变形控制 | 中等 | 56%
985 | 单项选择题 | 第3章 城市隧道工程 | 防水层终凝后应立即进行保湿养护，养护时长不宜少于（）天 | 7 | 14 | 21 | 28 |  | B | 防水层终凝后应立即进行保湿养护，养护温度不宜低于5℃,养护时间不宜少于14d。 | 防水工程施工技术 | 中等 | 68%
986 | 单项选择题 | 第3章 城市隧道工程 | 关于各种注浆法的适用范围，说法错误的是（）。 | 渗透注浆只适用于中砂以上的砂性土和有裂隙的岩石 | 劈裂注浆适用于渗透系数k＜10-4cm/s、靠静压力难以注入的土层 | 压密注浆常用于中砂地基，黏土地基中若有适宜的排水条件也可采用 | 压密注浆如遇地层排水困难时，就必须降低注浆速率 |  | B | A选项正确：渗透注浆只适用于中砂以上的砂性土和有裂隙的岩石B选项错误：劈裂注浆适用于低渗透性的土层；电动化学注浆适用于地基土的渗透系数k＜10-4cm/s，只靠一般静压力难以使浆液注入土的孔隙的地层。C,D选项正确：压密注浆常用于中砂地基，黏土地基中若有适宜的排水条件也可采用。如遇排水困难而可能在土体中引起高孔隙水压力时，就必须采用很低的注浆速率。压密注浆可用于非饱和的土体，以调整不均匀沉降以及在大开挖或隧道开挖时对邻近土进行加固 | 地基加固处理方法 | 较难 | 49%
987 | 单项选择题 | 第3章 城市隧道工程 | 模板工程施工前应编制模板工程安全专项施工方案，必要时应由（）组织专家对专项方案进行论证。 | 建设单位 | 模板供应商 | 施工单位 | 分包单位 |  | C | 属于超过一定规模的危险性较大的分部分项工程，应编制模板工程安全专项施工方案，必要时应由施工单位组织专家对专项方案进行论证。 | 钢筋混凝土结构施工 | 中等 | 62%
988 | 单项选择题 | 第3章 城市隧道工程 | 双管法高压喷射注浆中喷射的介质是（）。 | 水泥浆液和高压水流 | 水泥浆液和压缩空气 | 压缩空气和高压水流 | 水泥浆液和固化剂 |  | B | 高压喷射单管法：喷射高压水泥浆液一种介质。双管法：喷射高压水泥浆液和压缩空气两种介质。三管法：喷射高压水流、压缩空气及水泥浆液等三种介质。故选择B | 地基加固处理方法 | 中等 | 51%
989 | 单项选择题 | 第3章 城市隧道工程 | 下列地基加固方法中，不适于软土地层的是（）。 | 水泥土搅拌 | 渗透注浆 | 高压旋喷 | 劈裂注浆 |  | B | 渗透注浆法，只适用于中砂以上的砂性土和有裂隙的岩石，适用于碎石土、砂卵土夯填料的路基。不适用软土路基。A. 水泥土搅拌：适用于软土（淤泥、淤泥质土等），是软土地基加固的常用方法。B. 渗透注浆适用于中砂以上的砂性土和有裂隙的岩石，要求土体具有较好的渗透性。软土渗透性差，无法适用，因此符合题意。C. 高压旋喷适用于淤泥、黏性土、粉土、砂土等软土地层，是软土地基加固的常用方法之一。D. 劈裂注浆适用于低渗透性土层（如软黏土），通过高压使土体劈裂并注入浆液。适用于软土，故不符合题意。 | 地基加固处理方法 | 中等 | 52%
990 | 单项选择题 | 第3章 城市隧道工程 | 现浇钢筋混凝土支撑的特点是（）。 | 混凝土硬化后强度安全可靠性强 | 可周转使用 | 施工工期短 | 拆除方便 |  | A | 此题考核支撑结构体系故选择A | 基坑围护结构体系 | 中等 | 69%
991 | 单项选择题 | 第3章 城市隧道工程 | 城市隧道围护结构与主体结构为复合墙结构形式时，主体结构侧墙通常采用的支撑体系是（）。 | 对拉螺栓模板体系 | 单侧支撑体系 | 大型滑模体系 | 钢管支架体系 |  | B | 本题考查的是钢筋混凝土结构施工。城市隧道围护结构与主体结构墙为复合墙结构形式时，主体结构侧墙一般采用单侧支撑体系。 | 钢筋混凝土结构施工 | 中等 | 51%
992 | 单项选择题 | 第3章 城市隧道工程 | 单管高压喷射注浆法喷射的介质为（）。 | 水泥浆液 | 净水 | 空气 | 膨润土泥浆 |  | A | 本题考查的是地基加固处理方法。单管法：喷射高压水泥浆液一种介质；双管法：喷射高压水泥浆液和压缩空气两种介质；三管法：喷射高压水流、压缩空气及水泥浆液三种介质。 | 地基加固处理方法 | 中等 | 63%
993 | 单项选择题 | 第3章 城市隧道工程 | 当基坑边坡土体中的剪应力大于土体的（）强度时，边坡就会失稳坍塌。 | 抗扭 | 抗拉 | 抗压 | 抗剪 |  | D | 本题考查的是边坡支护。当基坑边坡土体中的剪应力大于土体的抗剪强度时，边坡就会失稳坍塌。 | 基坑放坡 | 简单 | 78%
994 | 单项选择题 | 第3章 城市隧道工程 | 地基加固处理方法中，（）适用于较浅基坑，方法简单操作方便。 | 换填材料 | 水泥土搅拌 | 高压喷射注浆 | 渗透注浆 |  | A | 本题考查的是地基加固处理方法。换填材料加固处理法，以提升地基承载力为主，适用于较浅基坑，方法简单、操作方便。 | 地基加固处理方法 | 中等 | 53%
995 | 单项选择题 | 第3章 城市隧道工程 | 地下连续墙挖槽方式中没有（）。 | 抓斗式 | 冲击式 | 回转式 | 组合式 |  | D | 本题考查的是基坑围护结构体系。 地下连续墙按挖槽方式可分为抓斗式、冲击式和回转式等类型。 | 基坑围护结构体系 | 简单 | 76%
996 | 单项选择题 | 第3章 城市隧道工程 | 关于地下工程后浇带施工，说法错误的是（）。 | 后浇带采用补偿收缩混凝土浇筑 | 后浇带混凝土分块浇筑时，应设置施工缝 | 后浇带混凝土浇筑后养护时间不得少于28d | 后浇带两侧的接缝表面应先清理干净，再涂刷混凝土界面处理剂 |  | B | 本题考查的是防水工程施工技术。①后浇带补偿收缩混凝土浇筑前，后浇带部位和外贴式止水带应采取保护措施。②后浇带两侧的接缝表面应先清理干净，再涂刷混凝土界面处理剂或水泥基渗透结晶型防水涂料。③后浇带混凝土应一次浇筑，不得留设施工缝；混凝土浇筑后养护时间不得少于28d。 | 防水工程施工技术 | 中等 | 68%
997 | 单项选择题 | 第3章 城市隧道工程 | 关于软土基坑开挖基本规定，说法错误的是（）。 | 必须分层、分块、均衡地开挖 | 全部开挖后必须及时施工支撑 | 必须按设计要求对钢支撑施加预应力 | 必须按设计要求对锚杆施加预应力 |  | B | 本题考查的是基坑土方开挖及基坑变形控制。 软土基坑必须分层、分块、均衡地开挖，分块开挖后必须及时施工支撑，选项B错误。对于有预应力要求的钢支撑或锚杆，还必须按设计要求施加预应力。 | 基坑土方开挖及基坑变形控制 | 中等 | 53%
998 | 单项选择题 | 第3章 城市隧道工程 | 关于深基坑内支撑体系施工的说法，错误的有（）。 | 各支撑体系的施工，必须坚持先支撑后开挖的原则 | 围檩与围护结构之间的间隙，可以用C30细石混凝土填充密实 | 钢支撑预加轴力出现损失时，应再次施加到设计值 | 结构施工时，钢筋可临时存放于钢支撑上 |  | D | 本题考查的是基坑围护结构体系。（1）内支撑结构的施工与拆除顺序应与设计一致，必须坚持先支撑后开挖的原则。（2）围檩与围护结构之间紧密接触，不得留有缝隙。如有间隙应用强度不低于C30的细石混凝土填充密实或采用其他可靠连接措施。（3）钢支撑应按设计要求施加预压力，当监测到预加压力出现损失时，应再次施加预压力。（4）支撑拆除应在替换支撑的结构构件达到换撑要求的承载力后进行。当主体结构的底板和楼板分块浇筑或设置后浇带时，应在分块部位或后浇带处设置可靠的传力构件。支撑拆除应根据支撑材料、形式、尺寸等具体情况采用人工、机械和爆破等方法。 | 基坑支撑结构 | 中等 | 67%
999 | 单项选择题 | 第3章 城市隧道工程 | 基坑围护墙墙体的竖向变位会带来一些危害，下列不属于墙体竖向变位带来危害的是（）。 | 地表沉降 | 墙体的稳定性 | 坑底隆起 | 基坑的稳定 |  | C | 本题考查的是基坑土方开挖及基坑变形控制 。基坑围护墙墙体的上升移动给基坑的稳定、地表沉降以及墙体自身的稳定性均带来极大的危害。 | 基坑土方开挖及基坑变形控制 | 中等 | 61%
1000 | 单项选择题 | 第3章 城市隧道工程 | 目前,在我国应用较多的基坑围护结构类型有很多种,下列具有良好止水形式的围护结构是（）。 | 钻孔灌注桩 | 钢管桩 | SMW桩 | 预制混凝土板桩 |  | C | 本题考查的是基坑围护结构体系。SMW桩强度大、止水性好，型钢可反复使用。钻孔灌注桩、钢管桩、预制混凝土板桩均需辅以止水措施。 | 基坑围护结构体系 | 中等 | 68%
1001 | 单项选择题 | 第3章 城市隧道工程 | 施工缝处浇筑混凝土，下列说法正确的是（）。 | 结合面应为光滑面，并应清除浮浆、松动石子、软弱混凝土层 | 结合面处应洒水湿润，但不得有积水 | 施工缝处已浇筑混凝土的强度不应小于10MPa | 墙水平施工缝水泥砂浆接浆层厚度不应大于15mm,接浆层水泥砂浆应与混凝土浆液成分相同 |  | B | 本题考查的是防水工程施工技术。施工缝结合面应为光滑面错误；施工缝处已浇筑混凝土的强度不应小于1.2MPa；墙水平施工缝水泥砂浆接浆层厚度应为30～50mm,接浆层水泥砂浆应与混凝土浆液成分相同。 | 防水工程施工技术 | 中等 | 50%
1002 | 单项选择题 | 第3章 城市隧道工程 | 下列关于SMW工法桩的说法错误的是（）。 | 用于软土地层时可有效控制变形 | 宜选择不低于42.5级普通硅酸盐水泥 | 内插型钢需涂减摩材料 | 相邻型钢接头宜错开，距离不宜小于1m |  | A | 本题考查的是基坑围护结构体系SMW工法桩用于软土地层时，一般变形较大。 | 基坑围护结构体系 | 中等 | 59%
1003 | 单项选择题 | 第3章 城市隧道工程 | 下列关于控制基坑变形的主要方法说法错误的是（）。 | 增加围护和支撑的刚度 | 增加围护结构的入土深度 | 加固基坑内被动土压区土体 | 加快开挖速度 |  | D | 本题考查的是基坑土方开挖及基坑变形控制。控制基坑变形的主要方法有：a.增加围护结构和支撑的刚度。b.增加围护结构的入土深度。c.加固基坑内被动土压区土体。加固方法有墩式加固、满堂加固、格栅加固、抽条加固、裙边加固及抽条加固与裙边加固相结合。d.减小每次开挖围护结构处土体的尺寸和开挖后未及时支撑的暴露时间，这一点在软土地区施工时尤其有效。e.通过调整围护结构或隔水帷幕深度和降水井布置来控制降水对环境变形的影响。增加隔水帷幕深度甚至隔断透水层、提升管井滤头底高度、降水井布置在基坑内，这些手段均可减少降水对环境的影响。 | 基坑土方开挖及基坑变形控制 | 中等 | 66%
1004 | 单项选择题 | 第3章 城市隧道工程 | 下列关于重力式水泥土挡墙的说法，错误的是（）。 | 墙体止水性好，造价低 | 墙体变位大 | 28d无侧限抗压强度不宜小于0.5MPa | 混凝土强度等级不宜低于C20 |  | C | 本题考查的是基坑围护结构体系。重力式水泥土挡墙无支撑，墙体止水性好，造价低，墙体变位大。水泥土挡墙的28d无侧限抗压强度不宜小于0.8MPa。面板厚度不宜小于150mm，混凝土强度等级不宜低于C20。 | 基坑围护结构体系 | 中等 | 51%
1005 | 单项选择题 | 第3章 城市隧道工程 | 在中砂以上的砂性土和有裂隙的岩石，适用（）法加固地层。 | 电动化学注浆 | 劈裂注浆 | 压密注浆 | 渗透注浆 |  | D | 本题考查的是基坑土方开挖及基坑变形控制。。 | 基坑土方开挖及基坑变形控制 | 中等 | 62%
1006 | 单项选择题 | 第3章 城市隧道工程 | 中砂以上及有裂缝土层选择哪种注浆方式（）。 | 劈裂 | 压密 | 渗透 | 电动 |  | C | 本题考查的是地基加固处理方法。渗透注浆：只适用于中砂以上的砂性土和有裂隙的岩石；劈裂注浆：适用于低渗透性的土层；压密注浆：常用于中砂地基，黏土地基中若有适宜的排水条件也可采用。如遇排水困难而可能在土体中引起高孔隙水压力时，就必须采用很低的注浆速率。压密注浆可用于非饱和的土体，以调整不均匀沉降以及在大开挖或隧道开挖时对邻近土进行加固。电动化学注浆：地基土的渗透系数k ＜ 10-4 cm/s，只靠一般静压力难以使浆液注入土的孔隙的地层。 | 地基加固处理方法 | 中等 | 67%
1007 | 单项选择题 | 第3章 城市隧道工程 | 重力式水泥土挡墙的28d无侧限抗压强度不宜小于（）MPa。 | 0.6 | 0.8 | 1.0 | 1.2 |  | B | 本题考查的是基坑围护结构体系。 水泥土挡墙的28d无侧限抗压强度不宜小于0.8MPa。当需要增加墙体的抗拉性能时，可在水泥土桩内插入钢筋、钢管或毛竹等杆筋。 | 基坑围护结构体系 | 中等 | 60%
1008 | 单项选择题 | 第3章 城市隧道工程 | 下列围护结构中，可部分回收重复利用的是（）。 | SMW工法桩 | 钻孔灌注桩 | 咬合桩 | 地下连续墙 |  | A | A选项正确：SMW工法桩（型钢水泥土搅拌墙）是一种劲性复合围护结构，其内插的型钢可以在施工完成后拔出并重复使用，因此具有较好的经济性和环保性。B选项错误：钻孔灌注桩是一种常见的围护结构，但其材料（如混凝土和钢筋）在施工完成后无法回收重复利用。C选项错误：咬合桩是一种由素混凝土桩和钢筋混凝土桩相互咬合形成的围护结构，其材料在施工完成后也无法回收重复利用。D选项错误：地下连续墙是一种刚度大、开挖深度大的围护结构，但其材料（如混凝土和钢筋）在施工完成后同样无法回收重复利用。 | 基坑围护结构体系 | 中等 | 64%
1009 | 单项选择题 | 第3章 城市隧道工程 | 下列软土地基加固方法中，施工时对周边建（构）筑物及地下管线影响最小的是（） | 劈裂注浆 | 三轴水泥土搅拌 | 三重管高压喷 | 排水固结 |  | B | 水泥土搅拌最大限度地利用了原土；搅拌时无振动、无噪声和无污染，可在密集建筑群中进行施工，对周围原有建筑物及地下管线影响很小，故本题选BA（劈裂注浆）注浆工艺会造成地层扰动；C（三重管高压喷）高压喷射，对地层扰动较大；D（排水固结）需要通过排水压缩土体，可能引起周边沉降。 | 地基加固处理方法 | 中等 | 67%
1010 | 单项选择题 | 第3章 城市隧道工程 | 基坑放坡开挖时，以下做法存在错误的是（） | 下级放坡坡度宜缓于上级放坡坡度 | 分级放坡时，分级设置过渡平台 | 土质边坡分级过渡平台留置宽度0.8米 | 在场地土质较好、基坑周围具备放坡条件、不影响相邻建筑物的安全及正常使用的情况下采用全深度放坡 |  | C | A,B,D选项说法正确分级过渡平台的宽度应根据土（岩）质条件、放坡高度及施工场地条件确定，对于岩石边坡不宜小于0.5m,对于土质边坡不宜小于1.0m。 正确答案：C | 边坡支护 | 中等 | 50%
1011 | 单项选择题 | 第3章 城市隧道工程 | 基坑施工过程中，当边坡有失稳迹象时，可以采取的措施不包括（） | 削坡 | 坡顶卸荷 | 坡顶压载 | 坡脚压载 |  | C | 在整个基坑开挖和地下工程施工期间，应严密监测坡顶位移，随时分析监测数据。当边坡有失稳迹象时，应及时采取削坡、坡顶卸荷、坡脚压载或其他有效措施。正确答案：C | 边坡支护 | 中等 | 59%
1012 | 单项选择题 | 第3章 城市隧道工程 | 边坡护面挂喷网混凝土的施工流程，正确的是（） | 修平坡面→挂钢丝网→喷细石混凝土 | 挂钢丝网→修平坡面→喷细石混凝土 | 挂钢丝网→喷细石混凝土→修平坡面 | 喷细石混凝土→修平坡面挂→钢丝网 |  | A | 挂网喷浆或混凝土：在人工修平坡面后，沿坡面挂钢筋网或钢丝网，然后喷射水泥砂浆或细石混凝土，厚度宜为50～60mm,坡脚同样需要处理。 | 边坡支护 | 中等 | 51%
1013 | 单项选择题 | 第3章 城市隧道工程 | 以下有关土钉墙支护特点，存在错误的是（） | 经济、简便 | 施工快速 | 适应于地下水位以上非软土基坑 | 需大型施工设备 |  | D | A,B,C选项说法正确；土钉墙是一种经济、简便、施工快速、不需大型施工设备的基坑支护形式，适应于地下水位以上或降水的非软土基坑。D选项与土钉墙支护的特点不符，土钉墙支护的特点之一是不需要大型施工设备，因此该选项是错误的。 | 边坡支护 | 中等 | 66%
1014 | 单项选择题 | 第3章 城市隧道工程 | 成孔注浆型钢筋土钉所用的注浆材料强度不宜低于 | 10MPa | 15MPa | 20MPa | 25MPa |  | C | 土钉孔注浆材料可采用水泥浆或水泥砂浆，其强度不宜低于20MPa | 边坡支护 | 中等 | 61%
1015 | 单项选择题 | 第3章 城市隧道工程 | 钢筋混凝土板桩中使用最多的截面形式是（） | 矩形 | T形 | 工字形 | 口字形 |  | A | 矩形截面板桩制作较方便，桩间采用槽榫接合方式，接缝效果较好，是使用最多的一种形式 | 基坑围护结构体系 | 中等 | 66%
1016 | 单项选择题 | 第3章 城市隧道工程 | 采用钻孔灌注桩围护结构时，桩身混凝土强度不得低于（） | C15 | C20 | C25 | C30 |  | C | 桩身混凝土强度等级不宜低于C25。排桩顶部应设置混凝土冠梁。混凝土灌注桩宜采取间隔成桩的施工顺序，应在混凝土终凝后，再进行相邻桩的成孔施工。 | 基坑围护结构体系 | 中等 | 60%
1017 | 单项选择题 | 第3章 城市隧道工程 | SMW工法桩所用的H型钢焊接接头的位置应避免设在支撑位置或开挖面附近等型钢受力较大处，单根型钢中焊接接头不宜超过（） | 一个 | 两个 | 三个 | 四个 |  | B | 单根型钢中焊接接头不宜超过两个，焊接接头的位置应避免设在支撑位置或开挖面附近等型钢受力较大处； | 基坑围护结构体系 | 中等 | 60%
1018 | 单项选择题 | 第3章 城市隧道工程 | 内支撑结构的施工与拆除顺序应与设计一致，必须坚持（）的原则 | 分层回填，分层压实 | 先支撑后开挖 | 先降水，再放坡，后支撑 | 放坡开挖，分层支护 |  | B | 内支撑结构的施工与拆除顺序应与设计一致，必须坚持先支撑后开挖的原则。正确答案：BA. 分层回填，分层压实：这是基坑回填的要求，与支撑施工无关C. 先降水，再放坡，后支撑：不符合规范对支撑施工顺序的要求D. 放坡开挖，分层支护：适用于放坡开挖工况，不适用于内支撑体系 | 基坑围护结构体系 | 中等 | 53%
1019 | 单项选择题 | 第3章 城市隧道工程 | 高压喷射注浆正确的工艺流程是（） | 钻机就位、置入注浆管、钻孔、高压喷射注浆、拔出注浆管 | 置入注浆管、钻机就位、高压喷射注浆、拔出注浆管、钻孔 | 钻机就位、置入注浆管、钻孔、高压喷射注浆、拔出注浆管 | 钻机就位、钻孔、置入注浆管、高压喷射注浆、拔出注浆管 |  | D | 高压喷射注浆的工艺流程：钻机就位、钻孔、置入注浆管、高压喷射注浆和拔出注浆管 | 地基加固处理方法 | 中等 | 64%
1020 | 单项选择题 | 第3章 城市隧道工程 | 重力式水泥土墙，应采用（）检查水泥土搅拌桩的单轴抗压强度、完整性和深度 | 标准贯入试验 | 钻芯法 | 动力触探 | 面波法 |  | B | 作为重力式水泥土墙时，还应用开挖方法检查搭接宽度和位置偏差，应采用钻芯法检查水泥土搅拌桩的单轴抗压强度、完整性和深度。正确答案：BA. 标准贯入试验：主要用于评价土层工程性质，不适用于水泥土强度检测C. 动力触探：适用于评价地基土密实度，不适合检测水泥土强度D. 面波法：属于无损检测方法，不能准确测定单轴抗压强度 | 地基加固处理方法 | 中等 | 69%
1021 | 单项选择题 | 第3章 城市隧道工程 | 以下有关城市隧道工程水泥砂浆防水层施工要求，说法有误的是（） | 分层施工时，每层宜连续施工 | 先进行大面铺抹，最后对特殊部位嵌填密实 | 接槎处与特殊部位加强层距离不应大于200mm | 迎水面主体结构应采用防水混凝土 |  | B | A,C,D选项说法正确B选项错误：特殊部位应先嵌填密实，后大面铺抹 | 防水工程施工技术 | 中等 | 52%
1022 | 单项选择题 | 第3章 城市隧道工程 | 以下有关隧道卷材防水层施工时的环境要求，说法存在错误的是（） | 铺贴卷材严禁在雨天、雪天、四级及以上大风中施工 | 冷粘法、自粘法施工的环境气温不宜低于5℃ | 热熔法、焊接法施工的环境气温不宜低于-10℃ | 施工过程中下雨或下雪，应做好已铺卷材的防护措施 |  | A | B,C,D选项说法正确A选项错误：铺贴卷材严禁在雨天、雪天、五级及以上大风中施工； | 防水工程施工技术 | 中等 | 51%
1023 | 单项选择题 | 第3章 城市隧道工程 | 城市隧道工程采用卷材防水层时，顶板部位的卷材应采用的施工方法是（） | 空铺法 | 点粘法 | 条粘法 | 满粘法 |  | D | 结构底板垫层混凝土部位的卷材可采用空铺法或点粘法施工，其粘结位置、点粘面积应按设计要求确定；侧墙采用外防外贴法的卷材及顶板部位的卷材应采用满粘法施工。正确答案：D底板可采用空铺法（A选项）或点粘法（B选项）；条粘法（C选项）未在规范中推荐用于顶板防水。 | 防水工程施工技术 | 中等 | 52%
1024 | 单项选择题 | 第3章 城市隧道工程 | 地下工程涂料防水层施工，对于环境温度的要求为（），且避开烈日暴晒 | -5℃～30℃ | 0℃～38℃ | 5℃～35℃ | 10℃～32℃ |  | C | 涂料防水层严禁在雨天、雾天、五级及以上大风时施工，不得在施工环境温度低于5℃及高于35℃或烈日暴晒时施工。 | 防水工程施工技术 | 中等 | 62%
1025 | 单项选择题 | 第3章 城市隧道工程 | 后浇带混凝土应一次浇筑，不得留设施工缝，浇筑完成后养护时间不得少于（） | 7d | 14d | 21d | 28d |  | D | 后浇带混凝土应一次浇筑，不得留设施工缝；混凝土浇筑后应及时养护，养护时间不得少于28d。 | 防水工程施工技术 | 中等 | 67%
1026 | 单项选择题 | 第3章 城市隧道工程 | 地铁基坑内支撑围护结构的挡土应力传递路径是（）。 | 围檩→支撑→围护墙 | 围护墙→支撑→围檩 | 围护墙→围檩→支撑 | 支撑→围护墙→围檩 |  | C | 此题考核支撑结构体系支撑结构挡土的应力传递路径是围护（桩）墙→围檩（冠梁）→支撑。故选择C | 基坑围护结构体系 | 中等 | 60%
1027 | 单项选择题 | 第3章 城市隧道工程 | 下列基坑围护结构中，刚度最小的是（）。 | 钢板桩 | 板式钢管桩 | 灌注桩 | 地下连续墙 |  | A | 本题考查的是基坑围护结构体系。钢板桩：刚度小，变形大。板式钢管桩：截面刚度大于钢板桩。灌注桩：刚度大，可用在深大基坑。地下连续墙：刚度大，开挖深度大，可适用于所有地层。 | 基坑围护结构体系 | 中等 | 54%
1028 | 单项选择题 | 第3章 城市隧道工程 | 明挖基坑采用分级放坡施工，下级坡度宜（）上级坡度。 | 缓于 | 等于 | 陡于 | 大于等于 |  | A | 分级放坡时，宜设置分级过渡平台。下级放坡坡度宜缓于上级放坡坡度。 | 边坡支护 | 中等 | 68%
1029 | 单项选择题 | 第3章 城市隧道工程 | 保证基坑边坡稳定，下列措施中错误的是（）。 | 应做好基坑的降排水和防洪工作 | 可采用坡面土钉、挂金属网喷混凝土或抹水泥砂浆护面 | 施工时应严格按照设计坡度进行边坡开挖，必要时可以挖反坡 | 严格禁止在基坑边坡坡顶较近范围堆放材料 |  | C | 本题考查的是边坡支护。施工时应严格按照设计坡度进行边坡开挖，不得挖反坡。 | 基坑放坡 | 中等 | 56%
1030 | 单项选择题 | 第3章 城市隧道工程 | 基坑开挖根据（）确定开挖方案。 | 支护结构设计、降水要求 | 支护结构设计、周边环境要求 | 基坑深度、降排水要求 | 基坑平面尺寸、周边环境要求 |  | A | 本题考查的是基坑土方开挖及基坑变形控制。应根据支护结构设计、降水或隔水要求，确定基坑开挖方案。 | 基坑土方开挖及基坑变形控制 | 中等 | 68%
1031 | 单项选择题 | 第3章 城市隧道工程 | 高压喷射注浆法中摆喷形成的固结体为（）。 | 圆形 | 圆柱状 | 壁状 | 扇状 |  | D | 本题考查的是地基加固处理方法 。﻿高压喷射有旋喷（固结体为圆柱状）、定喷（固结体为壁状）、和摆喷（固结体为扇状）等三种基本形状。 | 地基加固处理方法 | 中等 | 66%
1032 | 单项选择题 | 第3章 城市隧道工程 | 地下连续墙可适用于多种土层，但（）层会影响成槽效率。 | 黏性土 | 无黏性土 | uS>xów | 大颗粒卵砾石 |  | D | 本题考查的是基坑围护结构体系。地下连续墙可适用于多种土层，除遇夹有孤石、大颗粒卵砾石等局部障碍物时会影响成槽效率外，对黏性土、无黏性土、卵砾石层等各种地层均能高效成槽。 | 基坑围护结构体系 | 中等 | 58%
1033 | 单项选择题 | 第3章 城市隧道工程 | 下列不属于钢结构支撑特点的是（）。 | 施工方便 | 支撑中可加预应力 | 施工工艺要求高 | 施工工期长 |  | D | 本题考查的是基坑围护结构体系。钢结构支撑的特点：装、拆除施工方便，可周转使用，支撑中可加预应力，可调整轴力而有效控制围护墙变形；施工工艺要求高，如节点和支撑结构处理不当，或施工支撑不及时不准确，会造成失稳。施工工期长是现浇钢筋混凝土的特点。 | 基坑支撑结构 | 中等 | 64%
1034 | 单项选择题 | 第3章 城市隧道工程 | 基坑开挖较浅且未设支撑时，围护墙体均向基坑方向水平位移，分布形式为（）。 | 三角形 | 矩形 | 梯形 | 台阶 |  | A | 本题考查的是基坑土方开挖及基坑变形控制。当基坑开挖较浅，还未设支撑时，不论对刚性墙体（如水泥土搅拌桩墙、旋喷桩墙等）还是柔性墙体（如钢板桩、地下连续墙等），均表现为墙顶位移最大，向基坑方向水平位移，呈三角形分布。 | 基坑土方开挖及基坑变形控制 | 中等 | 60%
1035 | 单项选择题 | 第3章 城市隧道工程 | 基坑底土体的过大隆起情况一般通过监测（）来反映。 | 支撑轴力 | 锚杆拉力 | 立柱变形 | 桩、墙内力 |  | C | 基坑底土体的过大隆起是施工时应该尽量避免的，但由于基坑一直处于开挖过程，直接监测坑底土体隆起较为困难，一般通过监测立柱变形来反映基坑底土体隆起情况。 | 基坑土方开挖及基坑变形控制 | 中等 | 59%
1036 | 单项选择题 | 第3章 城市隧道工程 | 放坡基坑施工中，分级放坡时宜设置分级过渡平台，下级放坡坡度宜（）上级放坡坡度。 | 缓于 | 陡于 | 等于 | 以上均可 |  | A | 本题考查的是边坡支护。而在分级放坡时，宜设置分级过渡平台。下级放坡坡度宜缓于上级放坡坡度。 | 基坑放坡 | 中等 | 67%
1037 | 单项选择题 | 第3章 城市隧道工程 | 下列基坑围护结构中，主要结构材料可以回收反复使用的是（）。 | 地下连续墙 | 重力式水泥土挡墙 | SMW工法桩 | 咬合式排桩 |  | C | SMW工法桩中内插的型钢可拔出反复使用，经济性好。 | 基坑围护结构体系 | 中等 | 52%
1038 | 单项选择题 | 第3章 城市隧道工程 | 对于中砂以上的砂性土和有裂隙的岩石，可采用的注浆方法为（）。 | 渗透注浆 | 劈裂注浆 | 压密注浆 | 电动化学注浆 |  | A | 渗透注浆只适用于中砂以上的砂性土和有裂隙的岩石。 | 地基加固处理方法 | 中等 | 63%
1039 | 单项选择题 | 第3章 城市隧道工程 | 在软弱地层的基坑工程中，支撑结构挡土的应力传递路径是（） 。 | 土压力→围檩→围护桩→支撑 | 土压力→围护桩→支撑→围檩 | 土压力→围檩→支撑→围护桩 | 土压力→围护桩→围檩→支撑 |  | D | 支撑结构挡土的应力传递路径是围护（桩）墙→围檩（冠梁）→支撑。 | 基坑围护结构体系 | 中等 | 50%
1040 | 单项选择题 | 第3章 城市隧道工程 | 在基坑放坡开挖时，下列做法错误的是（）。 | 坡面设置土钉 | 坡项1.5m范围内堆放应急土袋 | 坡面挂网喷射混凝土 | 土工织物覆盖坡面 |  | B | 放坡开挖时应及时作好坡脚、坡面的保护措施。常用的保护措施有：叠放砂包或土袋、水泥抹面、挂网喷浆或混凝土等。也可采用其他措施：包括锚杆喷射混凝土护面、塑料膜或土工织物覆盖坡面等。坡顶1～2m禁止堆载，B选项错误。 | 边坡支护 | 中等 | 59%
1041 | 单项选择题 | 第3章 城市隧道工程 | 对于浅基坑软土地基，能提高地基承载力且方法简单操作方便的是（）。* | 水泥土搅拌法 | 压密注浆法 | 换填材料加固法 | 格栅式加固法 |  | C | 换填材料加固处理法，以提高地基承载力为主，适用于较浅基坑，方法简单操作方便。 | 地基加固处理方法 | 中等 | 68%
1042 | 单项选择题 | 第3章 城市隧道工程 | 下列基坑放坡要求中，说法错误的是（）。 | 放坡应以控制分级坡高和坡度为主 | 放坡设计与施工时应考虑雨水的不利影响 | 上级放坡坡度宜缓于下级放坡坡度 | 分级放坡时，宜设置分级过渡平台 |  | C | 本题考查的是边坡支护。下级放坡坡度宜缓于上级放坡坡度。 | 基坑放坡 | 中等 | 54%
1043 | 多项选择题 | 第3章 城市隧道工程 | SMW工法桩的特点主要表现在（）。 | 强度大 | 止水性好 | 内插的型钢可拔出反复使用 | 具有较好发展前景 | 用于软土地层时，一般变形较小 | ABCD | 此题考核SMW工法桩的特点：①强度大，止水性好;②内插的型钢可拔出反复使用，经济性好;③具有较好发展前景，国内上海等城市已有工程实践;④ 用于软土地层时，一般变形较大。E错误故选择ABCD | 基坑围护结构体系 | 中等 | 36%
1044 | 多项选择题 | 第3章 城市隧道工程 | 采用预应力锚杆复合土钉墙时，预应力锚杆符合的要求包括（） | 锚杆与喷射混凝土面层之间设置腰梁连接 | 预应力锚杆宜采用钢筋锚杆 | 注浆时将注浆管插至孔底并由孔底注浆 | 预应力锚杆应设置自由段，自由段长度应超过土钉墙坡体的潜在滑动面 | 注浆后，当浆液液面下降时，应进行补浆 | ACDE | A,C,D,E选项说法符合要求B选项不符合：预应力锚杆宜采用钢绞线锚杆 | 边坡支护 | 较难 | 42%
1045 | 多项选择题 | 第3章 城市隧道工程 | 当地下连续墙作为主体地下结构外墙，且需要形成整体墙体时，地下连续墙的槽段接头宜采用（）。 | 一字形穿孔钢板接头 | 十字形穿孔钢板接头 | 圆形锁口管接头 | 工字形钢接头 | 钢筋承插式接头 | ABE | 柔性接头（如圆形锁口管接头、工字钢接头等）适用于一般挡土止水结构，但无法保证整体性。刚性接头用于需形成整体墙体的主体结构外墙，包括一字形穿孔钢板接头（A选项）、十字形穿孔钢板接头（B选项）、钢筋承插式接头（E选项）、C. 圆形锁口管接头D. 工字钢接头属于柔性接头，不符合题目“整体墙体”要求。故选择ABE | 基坑围护结构体系 | 中等 | 54%
1046 | 多项选择题 | 第3章 城市隧道工程 | 关于地铁基坑内支撑结构选型原则的说法，正确的有（）。 | 宜采用受力明确、连接可靠、施工方便的结构形式 | 宜采用非对称而整体性强的结构形式 | 应与地下主体结构形式、施工顺序协调 | 应利于基坑土方开挖和运输 | 需要时，应考虑内支撑结构作为施工平台 | ACD | 此题考核支撑体系的结构选型与布置内支撑结构选型应符合原则：宜采用受力明确、连接可靠、施工方便的结构形式。宜采用对称平衡性、整体性强的结构形式。应与主体结构的结构形式、施工顺序协调，以便于主体结构施工。应利于基坑土方开挖和运输。B选项错误；宜采用对称平衡性、整体性强的结构形式。E选项不属于选型原则，错误。故选择ACD | 基坑围护结构体系 | 中等 | 52%
1047 | 多项选择题 | 第3章 城市隧道工程 | 关于涂料防水层施工，以下说法存在错误的是（） | 基层表面应干净、平整、无浮浆和明显积水 | 涂料防水层严禁在六级及以上大风时施工 | 涂料施工前，基层阴阳角应做成直角形 | 施工环境温度高于35℃时不得施工 | 防水涂料应分层刷涂或喷涂，涂层应均匀，不得漏刷、漏涂 | BC | A,D,E说法正确B选项错误：涂料防水层严禁在雨天、雾天、五级及以上大风时施工C选项错误；涂料施工前，基层阴阳角应做成圆弧形。 | 防水工程施工技术 | 中等 | 40%
1048 | 多项选择题 | 第3章 城市隧道工程 | 基坑开挖引起周围地层移动的主要原因有（）。 | 坑底土体隆起 | 承压水作用 | 围护结构水平位移 | 水土流失 | 坑底超挖 | AC | 基坑周围地层移动主要是由于围护结构的水平位移和坑底土体隆起造成的。故选择ACA.坑底土体隆起：开挖卸荷会引起坑底土体回弹隆起，进而影响周边土体的沉降。B. 承压水作用：可能导致坑底突涌（局部隆起），但不是普遍的地层移动主因。C.围护结构的水平位移：基坑开挖时，坑内卸荷导致围护结构在内外压力差作用下发生水平位移，进而引起外侧土体变形。D. 水土流失：可能导致沉降，但不是基坑地层移动的主要机制。E. 坑底超挖：属于施工管理问题，可能加剧变形，但非主要原因。 | 基坑土方开挖及基坑变形控制 | 中等 | 41%
1049 | 多项选择题 | 第3章 城市隧道工程 | 基坑内土体加固的作用有（）。 | 减少围护结构承受的主动土压力 | 减少围护结构的侧向位移 | 减少坑底土体隆起 | 减少基坑施工对环境的扰动 | 提高坑内土体侧向抗力 | BCDE | 基坑内加固的目的主要有:提高土体的强度和土体的侧向抗力（B选项），减少围护结构位移，保护基坑周边建筑物及地下管线（D,E选项）；防止坑底土体隆起破坏（C选项）；防止坑底土体渗流破坏；弥补围护墙体插入深度不足等。基坑内土体加固不能减少围护结构承受的主动土压力，A选项错误 | 地基加固处理方法 | 中等 | 39%
1050 | 多项选择题 | 第3章 城市隧道工程 | 基坑内支撑体系布置时应考虑（）的要求。 | 宜采用受力明确、连接可靠、施工方便的结构形式 | 宜采用对称平衡性、整体性强的结构形式 | 应与主体地下结构的结构形式、施工顺序协调，应便于主体结构施工 | 应利于基坑土方开挖和运输 | 整体体系应当坚固耐用且经济合理 | ABCD | 内支撑体系的布置原则： 宜采用受力明确、连接可靠、施工方便的结构形式。 宜采用对称平衡性、整体性强的结构形式。 应与主体结构的结构形式、施工顺序协调，以便于主体结构施工。 应利于基坑土方开挖和运输。 故选择ABCDE. 整体体系应当坚固耐用且经济合理，没有明确依据，并不是支撑体系布置的基本原则。 | 基坑围护结构体系 | 中等 | 42%
1051 | 多项选择题 | 第3章 城市隧道工程 | 水泥土搅拌法加固软土技术具有（）的独特优点。 | 对周围原有建筑物及地下沟管影响较大 | 最大限度利用了原土 | 与钢筋混凝土桩基相比，可节约钢材并降低造价 | 根据上部结构的需要，可灵活地采用柱状、壁状、格栅状和块状等加固形式 | 搅拌时无振动、无噪声、无污染 | BCDE | 水泥土搅拌法加固软土技术具有其独特优点：最大限度地利用了原土;搅拌时无振动、无噪声和无污染，可在密集建筑群中进行施工，对周围原有建筑物及地下管线影响很小;根据上部结构的需要，可灵活地采用柱状、壁状、格栅状和块状等加固形式;与钢筋混凝土桩基相比，可节约钢材并降低造价。故选择BCDEA选项错误：水泥土搅拌法“对周围原有建筑物及地下管线影响很小”，因此该选项与事实相反。 | 地基加固处理方法 | 中等 | 54%
1052 | 多项选择题 | 第3章 城市隧道工程 | 下列地铁基坑围护结构中，刚度大的有（）。 | 钢板桩 | 板式钢管桩 | 灌注桩 | 地下连续墙 | SMW工法桩 | CD | 此题考核不同类型围护结构的特点故选择CD | 基坑围护结构体系 | 中等 | 37%
1053 | 多项选择题 | 第3章 城市隧道工程 | 下列地铁基坑围护结构中，可回收部分或全部材料的有（）。 | 钢板桩 | 预制混凝土板桩 | 灌注桩 | 地下连续墙 | SMW工法桩 | AE | 正确选项：A. 钢板桩（可全部拔出回收重复使用）E. SMW工法桩（内插H型钢可拔出回收，水泥土部分不可回收）排除选项：B.预制混凝土板桩（属于永久性结构，无法回收）C.灌注桩（永久性结构，不可回收）D.地下连续墙（通常作为主体结构一部分，不可回收） | 基坑围护结构体系 | 中等 | 46%
1054 | 多项选择题 | 第3章 城市隧道工程 | 用高压喷射法加固地基时，应根据现场试验结果确定其适用程度的土层有（）。 | 湿陷性黄土 | 素填土 | 有机质土 | 碎石土 | 硬黏土 | ACE | 正确选项：A. 湿陷性黄土，应预先进行现场试验。C. 有机质土，处理效果"取决于固结体的化学稳定性"，需试验验证。E. 硬黏性土，会"冲击破碎力急剧下降，切削范围小"需试验确认。排除选项：B.素填土，明确列为"有良好处理效果"的土层。D.碎石土，属于"含有较多块石"时才需谨慎，普通碎石土处理效果良好。 | 地基加固处理方法 | 较难 | 46%
1055 | 多项选择题 | 第3章 城市隧道工程 | 当地下连续墙作为主体结构一部分时，可选择的接头形式有（）。 | 锁口管 | 工字钢 | 十字钢板 | 波纹管 | 钢筋承插 | CE | 本题考查的是基坑围护结构体系。 柔性接头：圆形锁口管、波纹管、楔形、工字形钢或混凝土预制等。刚性接头：作为主体地下结构外墙且需形成整体墙时，一字形或十字形穿孔钢板、钢筋承插式等。 | 基坑围护结构体系 | 较难 | 49%
1056 | 多项选择题 | 第3章 城市隧道工程 | 关于明挖隧道侧墙模架体系施工的要点，以下说法正确的是（）。 | 模板工程施工前应编制专项施工方案 | 采用组合钢模板时，应结合工艺特点选择起重设备 | 模板进场后首先进行的是支腿的安装 | 绑扎钢筋前应弹出墙体边线和模板安装控制线 | 合模前不需要进行任何检查即可进行混凝土浇筑 | ABD | 本题考查的是钢筋混凝土结构施工。模板工程施工前应编制专项施工方案，采用组合钢模板时应选择合适的起重设备和模板类型，绑扎钢筋前需弹出墙体边线和模板安装控制线。合模前必须进行隐蔽工程验收，故选项E错误。 | 钢筋混凝土结构施工 | 中等 | 42%
1057 | 多项选择题 | 第3章 城市隧道工程 | 关于水泥砂浆防水层的制作，正确的是（）。 | 防水砂浆宜采用单层抹压法施工 | 施工前基层面应坚实、无起砂现象，应用水充分湿润，但不应有明水 | 分层施工时层与层间搭接不得紧密 | 特殊部位应先嵌填密实，后大面铺抹 | 养护温度不宜低于5℃，养护时间不宜少于14天 | BDE | 本题考查的是防水工程施工技术。防水砂浆应包括聚合物水泥防水砂浆、掺外加剂或掺合料的防水砂浆，宜采用多层抹压法施工。基层面应坚实、无起砂现象。施工前应用水充分湿润，但不应有明水。分层施工时，每层宜连续施工；留槎时应采用阶梯坡形，层间搭接应紧密。特殊部位应先嵌填密实，后大面铺抹。压实、抹平，最外层表面应提浆压光。 终凝后应立即进行保湿养护，养护温度不宜低于5℃，养护时间不宜少于14d。 ﻿ | 防水工程施工技术 | 中等 | 38%
1058 | 多项选择题 | 第3章 城市隧道工程 | 关于预应力锚杆复合土钉墙支护的说法，正确的是（）。 | 适应于地下水位以上或降水的非软土基坑 | 预应力锚杆自由段长度应位于土钉墙坡体潜在滑动面内 | 锚杆与喷射混凝土面层紧密接触 | 注浆时由孔底注浆，且注浆管端部至孔底的距离不宜大于200mm | 拔管时，注浆管出浆口应拔出注浆液面内 | AD | 本题考查的是边坡支护。采用预应力锚杆复合土钉墙时，预应力锚杆要求：①宜采用钢绞线锚杆。②预应力锚杆应设自由段，自由段长度应超过土钉墙坡体潜在滑动面。③锚杆与喷射混凝土面层间设腰梁连接，腰梁与喷射混凝土面层紧密接触。④注浆时由孔底注浆，注浆管端部至孔底的距离不宜大于200mm； 注浆及拔管时，注浆管出浆口应始终埋入注浆液面内，应在新鲜浆液从孔口溢出后停止注浆。 | 土钉墙支护及长条形基坑开挖过程中纵向放坡 | 较难 | 38%
1059 | 多项选择题 | 第3章 城市隧道工程 | 基坑开挖过程中应立即停止挖土的异常情况是（）等。 | 边坡出现失稳征兆 | 开挖暴露出的基底受到扰动 | 围护结构或止水帷幕出现渗漏 | 支护结构的内力突然增大 | 围护结构发生异常声响 | ACDE | 本题考查的是基坑土方开挖及基坑变形控制。发生下列异常情况时，应立即停止开挖，并应立即查清原因，及时采取措施，之后方可继续施工：①支护结构的内力超过其设计值或突然增大。②围护结构或止水帷幕出现渗漏，或基坑出现流土、管涌现象。③开挖暴露出的基底出现明显异常（包括黏性土时强度明显偏低或砂性土层水位过高造成开挖施工困难）。④围护结构发生异常声响。⑤边坡或支护结构出现失稳征兆。⑥基坑周边建（构）筑物等变形过大或已经开裂。 | 基坑土方开挖及基坑变形控制 | 中等 | 37%
1060 | 多项选择题 | 第3章 城市隧道工程 | 结构施工缝处的防水包括（）。 | 设置中埋式止水带 | 设置遇水膨胀止水条 | 预埋注浆管 | 设置止水环 | 设置防水卷材加强层 | ABC | 施工缝处浇筑混凝土，应符合：中埋式止水带及外贴式止水带埋设位置应准确，固定应牢靠。遇水膨胀止水条应具有缓膨胀性能。预埋注浆管应设置在施工缝断面中部。 | 防水工程施工技术 | 中等 | 48%
1061 | 多项选择题 | 第3章 城市隧道工程 | 明挖基坑采用钻孔灌注桩围护结构时，围护施工常采用的成孔设备有（）。 | 水平钻机 | 螺旋钻机 | 夯管机 | 冲击式钻机 | 正反循环钻机 | BDE | 本题考查的是基坑支护施工。钻孔灌注桩围护结构的钻孔灌注桩一般采用机械成孔。明挖基坑中多采用螺旋钻机、冲击式钻机和正反循环钻机、旋挖钻等。 | 基坑围护结构体系 | 中等 | 46%
1062 | 多项选择题 | 第3章 城市隧道工程 | 下列围护结构中，（）不需要配合止水帷幕使用。 | 钢板桩 | 钢管桩 | SMW工法桩 | 钻孔灌注桩 | 地下连续墙 | ACE | 本题考查的是基坑围护结构体系。钢板桩：新的时候止水性尚好，如有漏水现象，需增加防水措施。钢管桩：需要辅以止水帷幕。SMW工法桩：止水性好，构造简单。灌注桩：需降水或与能止水的搅拌桩、旋喷桩等配合使用。地下连续墙：强度大，变位小，隔水性好。 | 基坑围护结构体系 | 较难 | 40%
1063 | 多项选择题 | 第3章 城市隧道工程 | 基坑开挖时若无当地经验，可参照《建筑边坡工程技术规范》GB50330-2013中土质边坡坡率允许值选取，但应满足的前提条件有（） | 周边无建（构）筑物 | 土质均匀良好 | 地下水贫乏 | 无不良地质现象 | 地质环境条件简单 | BCDE | 当无经验，且土质均匀良好、地下水贫乏、无不良地质现象、地质环境条件简单时，可参照《建筑边坡工程技术规范》GB50330-2013中土质边坡坡率允许值选取。正确答案：B、C、D、E选项A是干扰项，周边环境虽然重要，但不是规范引用前提 | 边坡支护 | 中等 | 53%
1064 | 多项选择题 | 第3章 城市隧道工程 | 明挖基坑放坡施工时，常用的护坡措施有（）。 | 水泥抹面 | 挂网喷射混凝土 | 锚杆喷射混凝土护面 | 坡顶2m范围内堆放土袋 | 土工织物覆盖坡面 | ABCE | A,B,C,E符合题意放坡开挖时应及时作好坡脚、坡面的防护措施。常用的防护措施有:1）叠放砂包或土袋：用草袋、纤维袋或土工织物袋装砂（或土），沿坡脚叠放一层或数层，沿坡面叠放一层。2）水泥砂浆或细石混凝土抹面：在人工修平坡面后，用水泥砂浆或细石混凝土抹面，厚度宜为30-50mm ，并用水泥砂浆砌筑砖石护坡脚，同时，将坡面水引入基坑排水沟。抹面应预留泄水孔。3）挂网喷浆或混凝土：在人工修平坡面后，沿坡面挂钢筋网或钢丝网，然后喷射水泥砂浆或细石混凝土，厚度宜为50～60mm ，坡脚同样需要处理。4）其他措施：包括锚杆喷射混凝土护面、塑料膜或土工织物覆盖坡面等。D选项；坡顶2m范围内堆放土袋：违反规范要求（禁止在坡顶堆放重物） | 边坡支护 | 中等 | 38%
1065 | 多项选择题 | 第3章 城市隧道工程 | 土钉墙高度不大于12m时，喷射混凝土面层应满足的要求，正确有（） | 设计强度等级不宜低于C20 | 终凝2h后应及时喷水养护 | 喷射混凝土面层中应配置钢筋网和通长的加强钢筋 | 土钉与加强钢筋宜采用机械连接 | 面层的养护时间大于7d后，方可下挖基坑 | ABC | A,B,C选项说法正确D选项错误：土钉与加强钢筋宜采用焊接连接，其连接应满足承受土钉拉力的要求E选项错误：喷射混凝土面层的养护时间大于2d后，方可下挖基坑 | 边坡支护 | 较难 | 36%
1066 | 多项选择题 | 第3章 城市隧道工程 | 长条形基坑在开挖过程中通常考虑纵向放坡，纵向放坡的主要目的是（） | 保证开挖安全，防止滑坡 | 保证施工进度，加快基坑开挖 | 保证出土运输方便 | 便于基坑内积水排除 | 避免基坑内交叉施工 | AC | 长条形基坑在开挖过程中通常考虑纵向放坡，其目的：一是保证开挖安全，防止滑坡；二是保证出土运输方便。正确答案：A、CB. 保证施工进度：纵向放坡与进度控制无关系D. 积水排除：属于基坑排水系统功能，非放坡目的E. 交叉施工：属于施工组织设计内容，与放坡无直接关联 | 边坡支护 | 中等 | 41%
1067 | 多项选择题 | 第3章 城市隧道工程 | 常用钢筋混凝土板桩截面的形式有（）。 | 矩形 | T形 | 工字形 | 口字形 | 圆形 | ABCD | 本题考查的是基坑围护结构体系。常用钢筋混凝土板桩截面的形式有四种：矩形、 T形、工字形及口字形。矩形截面板桩制作较方便，桩间采用槽榫接合方式，接缝效果较好，是使用最多的一种形式； T形截面由翼缘和加劲肋组成，其抗弯能力较大，但施打较困难，翼缘直接起挡土作用， 加劲肋则用于加强翼缘的抗弯能力，并将板桩上的侧压力传至地基土，板桩间的搭接一般采用踏步式止口；工字形薄壁板桩的截面形状较合理，因此受力性能好、刚度大、材料省，易于施打，挤土也少；口字形截面一般由两块槽形板现浇组合成整体，在未组合成口字形前，槽形板的刚度较小。 | 基坑围护结构体系 | 中等 | 40%
1068 | 多项选择题 | 第3章 城市隧道工程 | 预制混凝土板桩存在的缺点主要有（） | 不能用在永久性的支护结构 | 施工较为困难 | 对机械要求高 | 混凝土板桩一般不能拔出 | 挤土现象很严重 | BCDE | 预制混凝土板桩施工较为困难，对机械要求高，且挤土现象很严重，加之混凝土板桩一般不能拔出，因此，它在永久性的支护结构中使用较多，但国内基坑工程中使用不普遍。正确答案：B、C、D、EA. 不能用在永久性的支护结构：规范明确说明"在永久性的支护结构中使用较多"，表述完全相反 | 基坑围护结构体系 | 中等 | 48%
1069 | 多项选择题 | 第3章 城市隧道工程 | 基坑围护结构使用的钢板桩，存在的优点有（） | 强度高 | 打入时无挤土现象 | 隔水效果好 | 桩间的连接紧密 | 板桩可重复使用 | ACDE | 钢板桩强度高，桩与桩之间的连接紧密，隔水效果好，具有施工灵活、板桩可重复使用等优点，是基坑常用的一种挡土结构。但由于板桩打入时有挤土现象，而拔出时则又会将土带出，造成板桩位置出现空隙，这对周边环境都会造成一定影响。正确答案：A、C、D、EB选项陷阱：钢板桩有挤土现象，且拔出时还会带出土体。 | 基坑围护结构体系 | 中等 | 41%
1070 | 多项选择题 | 第3章 城市隧道工程 | 以下有关SMW工法桩施工技术要求及说法，存在错误的是（） | SMW工法桩属于一种柔性复合围护结构 | 在砂性土中搅拌桩施工宜外加膨润土 | SMW工法桩围护墙内插的型钢宜采用工字钢 | 水泥宜采用强度等级不低于P·042.5级的普通硅酸盐水泥 | 在淤泥质土中，钻进速度较慢时，水泥用量宜适当降低 | ACE | B,D选项说法正确A选项错误：SMW工法桩围护墙是一种劲性复合围护结构C选项错误：内插的型钢宜采用H型钢E选项错误：在填土、淤泥质土等特别软弱的土中以及在较硬的砂性土、砂砾土中，钻进速度较慢时，水泥用量宜适当提高 | 基坑围护结构体系 | 较难 | 44%
1071 | 多项选择题 | 第3章 城市隧道工程 | 在施工过程中，需要设置导墙的基坑围护结构有（） | 钢管桩 | 地下连续墙 | 灌注桩 | SMW工法桩 | 钻孔咬合桩 | BE | 钻孔咬合桩桩顶应设置导墙，导墙宽度宜取3～4m,导墙厚度宜取0.3～0.5m地下连续墙中导墙是控制挖槽精度的主要构筑物，导墙结构应建于坚实的地基之上。正确答案：B、EA.钢管桩：采用振动锤直接打入，无需导墙C.灌注桩：采用护筒定位，不设导墙D.SMW工法桩：三轴搅拌机直接成桩，无导墙要求 | 基坑围护结构体系 | 中等 | 43%
1072 | 多项选择题 | 第3章 城市隧道工程 | 目前使用的地下连续墙成槽机械，按其工作原理可分为（） | 抓斗式 | 往复式 | 冲击式 | 循环式 | 回转式 | ACE | 目前使用的成槽机械，按其工作原理可分为抓斗式、冲击式和回转式等类型。正确答案：A、C、EB.往复式：属于水平定向钻机类型，不用于地下连续墙成槽D.循环式：为泥浆循环系统的工作方式，非独立机械类型 | 基坑围护结构体系 | 中等 | 45%
1073 | 多项选择题 | 第3章 城市隧道工程 | 地下连续墙在开挖过程中，为保证槽壁的稳定，采用特制的泥浆护壁，泥浆需要进行检验和控制的指标包括（） | 胶体率 | 相对密度 | 黏度 | 含砂率 | pH值 | BCDE | 在开挖过程中，为保证槽壁的稳定，采用特制的泥浆护壁。泥浆应根据地质和地面沉降控制要求经试配确定，并在泥浆配制和挖槽施工中对泥浆的相对密度、黏度、含砂率和pH值等主要技术性能指标进行检验和控制。正确答案：B、C、D、E | 基坑围护结构体系 | 中等 | 48%
1074 | 多项选择题 | 第3章 城市隧道工程 | 注浆加固土的强度具有较大的离散性，为了检测加固地层均匀性，可以采取的方法是（） | 标准贯入 | 无侧限抗压 | 轻型静力触探 | 静压 | 面波 | ACE | 注浆加固土的强度具有较大的离散性，注浆检验应在加固后28d进行。可采用标准贯入、轻型静力触探法或面波等方法检测加固地层均匀性；正确答案：A、C、EB.无侧限抗压：属于室内试验方法（需取样），不能直接检测地层均匀性。D.静压：是施工工艺而非检测方法 | 基坑围护结构体系 | 较难 | 42%
1075 | 多项选择题 | 第3章 城市隧道工程 | 高压喷射注浆完成后，可根据设计要求或当地经验采用（）检查施工质量 | 开挖检查 | 静力压桩 | 钻孔取芯 | 标准贯入试验 | 动力触探 | ACDE | 施工质量可根据设计要求或当地经验采用开挖检查、钻孔取芯、标准贯入试验及动力触探等方法检查。正确答案：A、C、D、EB.静力压桩：属于施工工艺（预制桩施工方法），与质量检测无关 | 地基加固处理方法 | 中等 | 39%
1076 | 多项选择题 | 第3章 城市隧道工程 | 以下有关地下工程施工缝的有关要求，说法错误的是（） | 特殊结构部位留设施工缝应经施工单位确认 | 墙体水平施工缝应留设在高出底板表面不小于300mm的墙体上 | 板与墙结合的水平施工缝，宜留在拱、板与墙交接处以上150～300mm处 | 施工缝处理时，已浇筑混凝土的强度不应小于1.2MPa | 止水条采用搭接连接时，搭接宽度不得小于30mm | AC | B,D,E选项说法正确A选项错误：特殊结构部位留设施工缝应经设计单位确认C选项错误：板与墙结合的水平施工缝，宜留在拱、板与墙交接处以下150～300mm处 | 防水工程施工技术 | 较难 | 47%
1077 | 多项选择题 | 第3章 城市隧道工程 | 深基坑施工时，稳定坑底的措施有（）。 | 加深围护结构入土深度 | 坑底土体加固 | 坑内井点降水 | 适时施工底板结构 | 加快土方开挖进度 | ABCD | 坑底稳定控制：①保证深基坑坑底稳定的措施有加深围护结构入土深度（A选项）、坑底土体加固（B选项）、坑内井点降水（C选项）等。②适时施作底板结构（D选项）。E选项加快土方开挖进度会导致坑底不稳定，属于错误选项 | 地基加固处理方法 | 中等 | 50%
1078 | 多项选择题 | 第3章 城市隧道工程 | 下列基坑围护结构中，不属于排桩的有（）。 | 重力式水泥土墙 | 钢板桩 | 钻孔灌注桩 | 地下连续墙 | SMW工法桩 | AD | 排桩包括：预制混凝土板桩，钢板桩（B选项），钢管桩，灌注桩（C选项），SMW工法桩（E选项），咬合桩故A，D选项不属于 | 基坑围护结构体系 | 中等 | 38%
1079 | 多项选择题 | 第3章 城市隧道工程 | 基坑内加固的目的主要是（）。 | 提高土体强度 | 减少围护结构位移 | 减少围护结构承受的主动土压力 | 防止坑底土体隆起破坏 | 保护周围建筑物 | ABDE | 本题考查的是地基加固处理方法。基坑内加固的目的主要有：提高土体的强度和土体的侧向抗力，减少围护结构位移，保护基坑周边建筑物及地下管线；防止坑底土体隆起破坏；防止坑底土体渗流破坏；弥补围护墙体插入深度不足等。减少围护结构承受的主动土压力为基坑外加固的目的。 | 地基加固处理方法 | 中等 | 52%
1080 | 多项选择题 | 第3章 城市隧道工程 | 地下连续墙施工时，应对泥浆的主要技术性能指标（）进行检验和控制。 | 比重 | 黏度 | 含砂率 | pH值 | 膨润土含量 | ABCD | 地下连续墙在开挖过程中，为保证槽壁的稳定，采用特制的泥浆护壁。泥浆应根据地质和地面沉降控制要求经试配确定，并在泥装配制和挖槽施工中对泥浆的相对密度（比重）、黏度、含砂率和pH值等主要技术性能指标进行检验和控制。 | 基坑围护结构体系 | 中等 | 47%
1081 | 多项选择题 | 第3章 城市隧道工程 | 造成基坑周围地层移动主要因素有（）。 | 0WNbS4l | 围护结构的水平位移 | 围护结构的竖向变位 | 坑底土体隆起 | 基坑开挖深度 | BD | 本题考查的是基坑土方开挖及基坑变形控制。基坑周围地层移动主要是由于围护结构的水平位移和坑底土体隆起造成的。 | 基坑土方开挖及基坑变形控制 | 中等 | 53%
1082 | 多项选择题 | 第3章 城市隧道工程 | 基坑边坡按是否设置分级过渡平台可分为（）。 | 一级放坡 | 二级放坡 | 三级放坡 | 多级放坡 | 分级放坡 | AE | 本题考查的是边坡支护。按是否设置分级过渡平台，边坡可分为一级放坡和分级放坡两种形式。 | 基坑放坡 | 简单 | 59%
1083 | 多项选择题 | 第3章 城市隧道工程 | 关于地下连续墙的导墙的说法，正确的有（）。 | 导墙是控制挖槽精度的构筑物 | 导墙一般为现浇钢筋混凝土结构 | 具有必要的强度、刚度和精度 | 导墙结构可建于各种地基之上 | 导墙可以使地连墙保持稳定 | ABC | 本题考查的是基坑围护结构体系。导墙是控制挖槽精度的主要构筑物，导墙结构应建于坚实的地基之上，导墙一般为现浇钢筋混凝土结构，应具有必要的强度、刚度和精度，要满足挖槽机械的施工要求。 | 基坑围护结构体系 | 中等 | 37%
1084 | 多项选择题 | 第3章 城市隧道工程 | 下列土质中可以选择水泥土搅拌作为基坑地基加固施工方法的有（）。 | 淤泥质土 | 含有大孤石 | 饱和黄土 | 硬塑黏土 | 密实的砂类土 | AC | 本题考查的是地基加固处理方法。水泥土搅拌法适用于加固淤泥、淤泥质土、素填土、黏性土（软塑和可塑）、粉土（稍密、中密）、粉细砂（稍密、中密）、中粗砂（松散、稍密）、饱和黄土等土层。不适用于含有大孤石或障碍物较多且不易清除的杂填土、欠固结的淤泥和淤泥质土、硬塑及坚硬的黏性土、密实的砂类土，以及地下水影响成桩质量的土层。 | 地基加固处理方法 | 中等 | 45%
1085 | 多项选择题 | 第3章 城市隧道工程 | 基坑内支撑体系的布置与施工要点正确的有（）。 | 宜釆用对称平衡型、整体性强的结构形式 | 应有利于基坑土方开挖和运输 | 应与主体结构的结构形式、施工顺序相协调 | 必须坚持先开挖后支撑的原则 | 围檩与围护结构之间应预留变形用的缝隙 | ABC | 本题考查的是基坑支护施工。内支撑结构的施工与拆除顺序应与设计一致，必须坚持先支撑后开挖的原则。围檩与围护结构之间紧密接触，不得留有缝隙。如有间隙应用强度等级不低于C30的细石混凝土填充密实或采用其他可靠连接措施。 | 基坑放坡 | 中等 | 51%
1086 | 多项选择题 | 第3章 城市隧道工程 | 在明挖基坑外进行地基加固的目的包括（）。 | 止水 | 减少围护结构承受的主动土压力 | 减少围护结构位移 | 防止坑底土体隆起 | 弥补围护结构插入深度不足 | AB | 基坑外加固的目的主要是止水，并可减少围护结构承受的主动土压力。基坑内加固的目的主要有:提高土体的强度和土体的侧向抗力，减少围护结构位移，保护基坑周边建筑物及地下管线;防止坑底土体隆起破坏;防止坑底土体渗流破坏;弥补围护墙体插入深度不足等。 | 地基加固处理方法 | 中等 | 40%
1087 | 多项选择题 | 第3章 城市隧道工程 | 关于地下连续墙围护结构的说法，正确的有（）。* | 刚度大、强度大 | 适用于所有地层 | 隔水性好 | 导墙结构对地基无特殊要求 | 可兼作为主体结构的一部分 | ABCE | （1）刚度大，开挖深度大，可适用于所有地层;（2）强度大，变位小，隔水性好，同时可兼作主体结构的一部分;（3）可临近建、构筑物使用，环境影响小;（4）造价高。导墙结构应建立于坚实的地基之上，并能承受水土压力和施工机械设备等附加荷载，不得移位和变形，D选项错误。 | 基坑围护结构体系 | 中等 | 38%
1088 | 多项选择题 | 第3章 城市隧道工程 | 明挖基坑放坡措施有（）。 | 挂网喷射混凝土 | 土工织物覆盖坡面 | 水泥抹面 | 坡顶2m范围内堆放土袋 | 锚杆喷射混凝土护面 | ABCE | 常用的防护措施有：1）叠放砂包或土袋2）水泥砂浆或细石混凝土抹面3）挂网喷浆或混凝土4）其他措施：包括锚杆喷射混凝土护面、塑料膜或土工织物覆盖坡面等。 | 边坡支护 | 中等 | 50%
1089 | 多项选择题 | 第3章 城市隧道工程 | 地铁车站明挖基坑采用钻孔灌注桩围护结构时，围护施工常采用的成孔设备有（）。 | 水平钻机 | 螺旋钻机 | 夯管机 | 冲击式钻机 | 正反循环钻机 | BDE | 钻孔灌注桩一般采用机械成孔。明挖基坑中多采用螺旋钻机、冲击式钻机和正反循环钻机、旋挖钻机等。。 | 基坑围护结构体系 | 中等 | 54%
1090 | 单项选择题 | 第3章 城市隧道工程 | 二次衬砌施工完成后应进行二次衬砌背后回填注浆施工，注浆应密实，可采用（）进行空洞检测。 | 雷达探测 | 钻孔探测 | 电磁感应探测 | 水力联测 |  | A | 二次衬砌施工完成后应进行二次衬砌背后回填注浆施工，注浆应密实，可采用雷达探测进行空洞检测。 | 二次衬砌施工 | 中等 | 52%
1091 | 单项选择题 | 第3章 城市隧道工程 | 关于防水层施工技术要求，存在错误的是（） | 接缝焊接时，塑料防水板的搭接层数不得超过3层 | 缓冲层应用暗钉圈固定在基面上 | 分段设置塑料防水板防水层时，两端应采取封闭措施 | 塑料防水板防水层在初期支护结构完全稳定后铺设 |  | D | A,B,C选项说法正确D选项错误：塑料防水板防水层，在初期支护结构趋于稳定后铺设。 | 防水层施工 | 中等 | 64%
1092 | 单项选择题 | 第3章 城市隧道工程 | 关于格栅加工及安装说法存在错误的是（） | 首榀格栅拱架应进行试拼装，经监理单位验收合格后可批量加工 | 格栅拱架安装定位后，应紧固外、内侧螺栓 | 格栅拱架节点应采用螺栓紧固，采取钢筋帮焊时应与主筋同材质 | 锁脚锚杆（管）应与格栅焊接牢固，打入后应及时注浆 |  | A | B,C,D选项说法正确A选项错误：首榀格栅拱架应进行试拼装，并应经建设单位、监理单位、设计单位共同验收合格后方可批量加工。 | 初期支护施工 | 中等 | 68%
1093 | 单项选择题 | 第3章 城市隧道工程 | 前后两排小导管的水平支撑搭接长度要求不小于（）m[2026] | 1 | 2 | 3 | 0.5 |  | A | 前后两排小导管的水平支撑搭接长度不应小于1m。 | 超前预支护及预加固施工技术 | 中等 | 60%
1094 | 单项选择题 | 第3章 城市隧道工程 | 有关台阶开挖法的特点，以下说法有误的一项是（） | 有足够的作业空间和较快的施工速度 | 适用于土质较好的隧道施工 | 采取自上而下一次开挖成型 | 软弱围岩也可以采用该方法 |  | C | A,B,D选项说法正确C选项错误；台阶开挖法将结构断面分成上下两个工作面分步开挖。 | 台阶法 | 中等 | 57%
1095 | 单项选择题 | 第3章 城市隧道工程 | 关于隧道工程中马头门施工要求，说法错误的是（）。 | 破除竖井井壁顺序，宜先拱部、再侧墙、最后底板 | 马头门标高不一致时，宜遵循“先低后高”的原则 | 一侧掘进10m后，可开启另一侧马头门 | 马头门处隧道应密排三榀格栅钢架 |  | C | 本题考查的是马头门施工技术。马头门开启应按顺序进行，同一竖井内的马头门不得同时施工。一侧隧道掘进15m后，方可开启另一侧马头门。马头门标高不一致时，宜遵循"先低后高"的原则。 | 马头门施工技术 | 较难 | 48%
1096 | 单项选择题 | 第3章 城市隧道工程 | 马头门的开挖顺序，说法错误的是（）。 | 分段破除井壁 | 先拱再侧墙 | 先侧墙再拱部 | 最后底板 |  | C | 本题考查的是马头门施工技术。马头门的开挖应分段破除竖井井壁，宜按照先拱部、再侧墙、最后底板的顺序破除。 | 马头门施工技术 | 中等 | 60%
1097 | 单项选择题 | 第3章 城市隧道工程 | 喷射混凝土应分段、分片、分层（）顺序进行。 | 由下而上 | 由上而下 | 由前而后 | 由后而前 |  | A | 本题考查的是初期支护施工。喷射混凝土应分段、分片、分层自下而上依次进行。分层喷射时，后一层喷射应在前一层混凝土终凝后进行 。 | 初期支护施工 | 简单 | 71%
1098 | 单项选择题 | 第3章 城市隧道工程 | 浅埋暗挖法隧道二次衬砌采用的混凝土，应具有（）功能。 | 自密实 | 轻质 | 早强 | 补偿收缩 |  | D | 浅埋暗挖法隧道衬砌结构为复合式衬砌结构，其主体结构应具有自防水能力，因此二次衬砌应选择补偿收缩类的防水抗裂混凝土。 | 浅埋暗挖法施工方法 | 中等 | 67%
1099 | 单项选择题 | 第3章 城市隧道工程 | 全断面法对地质条件要求严格，围岩必须有足够的（）。 | 强度 | 自稳能力 | 抵抗变形能力 | 不透水性 |  | B | 本题考查的是浅埋暗挖法施工方法。全断面开挖法缺点是对地质条件要求严格，围岩必须有足够的自稳能力。 | 浅埋暗挖法施工方法 | 中等 | 57%
1100 | 单项选择题 | 第3章 城市隧道工程 | 同一竖井内的马头门应在一侧隧道掘进（）后，方可开启另一侧马头门。 | 10m | 15m | 20m | 25m |  | B | 本题考查的是浅埋暗挖法施工技术。同一竖井内的马头门不得同时施工，一侧隧道掘进15m后，方可开启另一侧马头门。 | 工作井施工技术 | 中等 | 62%
1101 | 单项选择题 | 第3章 城市隧道工程 | 沿隧道轮廓采取自上而下一次开挖成形，按施工方案一次进尺并及时进行初期支护的方法称为（）。 | 正台阶法 | 中洞法 | 全断面法 | 环形开挖预留核心土法 |  | C | 全断面开挖法采取自上而下一次开挖成型，沿着轮廓开挖，按施工方案一次进尺并及时进行初期支护。 | 浅埋暗挖法施工方法 | 中等 | 61%
1102 | 单项选择题 | 第3章 城市隧道工程 | 关于喷射混凝土施工的说法，错误的是（）。 | 喷射机供料应连续均匀 | 喷射混凝土应分段分层施工 | 喷射混凝土应自下而上施工 | 后一层喷射应在前一层初凝前施工 |  | D | 根据提供的资料中关于喷射混凝土施工的要求：喷射机供料应连续均匀（A选项正确）应分段、分片、分层自下而上依次进行（B、C选项正确）后一层喷射应在前一层混凝土终凝后进行（D选项中"初凝前"说法错误） | 初期支护施工 | 中等 | 62%
1103 | 单项选择题 | 第3章 城市隧道工程 | 关于喷锚暗挖法二衬混凝土施工的说法，错误的是（）。 | 采用雷达探测法进行背后回填注浆空洞检测 | 可采用组合钢模板和钢模板台车两种模板体系 | 采用泵送入模浇筑 | 混凝土应两侧对称、水平浇筑，可设置水平和倾斜接缝 |  | D | A选项正确：二次衬砌施工完成后应进行二次衬砌背后回填注浆施工，注浆应密实，可采用雷达探测进行空洞检测。B选项正确：二次衬砌混凝土浇筑可采用组合钢模板或模板台车模板体系，施工前应编制专项方案。C选项正确：混凝土浇筑采用泵送模筑，两侧边墙采用插入式振动器振捣，底部采用附着式振动器振捣。D选项错误：混凝土浇筑采用泵送模筑，两侧边墙采用插入式振动器振捣，底部采用附着式振动器振捣。混凝土浇筑应连续进行，两侧对称，水平浇筑，不得出现水平和倾斜接缝。 | 二次衬砌施工 | 中等 | 50%
1104 | 单项选择题 | 第3章 城市隧道工程 | 浅埋暗挖法中对地质条件要求严格，围岩必须有足够的自稳能力的开挖方法是（） | 全断面法 | 台阶法 | 单侧壁导坑法 | 双侧壁导坑法 |  | A | 全断面开挖法的优点是可以减少开挖对围岩的扰动次数，有利于围岩天然承载拱的形成，工序简便；缺点是对地质条件要求严格，围岩必须有足够的自稳能力。正确答案：A台阶法（B选项）：适用于土质较好或软弱围岩；单侧壁/双侧壁导坑法（C/D选项）：适用于地质条件较差时，通过分部开挖降低对围岩稳定性的依赖 | 全断面法 | 中等 | 60%
1105 | 单项选择题 | 第3章 城市隧道工程 | 以下有关竖井开挖与支护的要求，说法错误的是（） | 井口应设置挡水墙，四周地面应硬化处理，并应做好排水措施。 | 竖井开挖过程中应加强观察和监测 | 每一分层的开挖，宜遵循先开挖中部、后开挖四周的顺序 | 竖井开挖到底后应及时封底 |  | C | A,B,D选项说法正确C选项错误：每一分层的开挖，宜遵循先开挖周边、后开挖中部的顺序 | 工作井施工技术 | 中等 | 68%
1106 | 单项选择题 | 第3章 城市隧道工程 | 马头门开启应按顺序进行，一侧隧道掘进（）后，方可开启另一侧马头门 | 10m | 15m | 20m | 2倍洞径 |  | B | 马头门开启应按顺序进行，同一竖井内的马头门不得同时施工。一侧隧道掘进15m后，方可开启另一侧马头门。正确答案：B | 马头门施工技术 | 中等 | 59%
1107 | 单项选择题 | 第3章 城市隧道工程 | 安装格栅拱架时，在拱脚处打设锁脚锚管的目的是（） | 固定拱架的安装位置 | 防止拱架下沉 | 便于拱架与钢筋网连接 | 防止钢筋网脱落 |  | B | A,C,D选项不符合题意在自稳能力较差的土层中安装格栅拱架时，应按设计要求在拱脚处打设锁脚锚管，以防止拱架下沉。正确答案：B | 初期支护施工 | 中等 | 59%
1108 | 单项选择题 | 第3章 城市隧道工程 | 以下有关喷射混凝土的说法错误的是（） | 喷射混凝土保护层厚度应符合设计要求 | 喷射混凝土应分段、分片、分层自下而上依次进行 | 分层喷射时，后一层喷射应在前一层混凝土终凝前进行 | 喷射混凝土严禁使用回弹料 |  | C | A,B,D选项说法正确C选项错误：分层喷射时，后一层喷射应在前一层混凝土终凝后进行 | 初期支护施工 | 中等 | 51%
1109 | 单项选择题 | 第3章 城市隧道工程 | 小导管注浆是浅埋暗挖隧道超前支护的一种措施，下列说法错误的是（）。 | 超前小导管应从钢格栅的腹部穿过，后端应支承在已架设好的钢格栅上 | 前后两排小导管的水平支撑搭接长度不应小于0.8m | 超前小导管应沿隧道拱部轮廓线外侧设置 | 注浆材料可采用普通水泥单液浆 |  | B | 本题考查的是超前预支护及预加固施工技术。（1）超前小导管应沿隧道拱部轮廓线外侧设置。（2）超前小导管长度、直径应根据设计要求确定。（3）超前小导管应从钢格栅的腹部穿过，后端应支承在已架设好的钢格栅上，并焊接牢固，前端嵌固在地层中。前后两排小导管的水平支撑搭接长度不应小于1m。（4）超前小导管的成孔工艺应根据地层条件进行选择，应尽可能减少对地层的扰动。（5）小导管其端头应封闭并制成锥状，尾端设钢筋加强箍，管身梅花形布设 φ6～φ8mm的溢浆孔。（6）注浆材料可采用普通水泥单液浆、改性水玻璃浆、水泥-水玻璃双液浆等注浆材料。 | 超前预支护及预加固施工技术 | 中等 | 61%
1110 | 单项选择题 | 第3章 城市隧道工程 | 小导管注浆，浆液宜采用（）。 | 石灰砂浆 | 混合砂浆 | 环氧砂浆 | 水泥单液浆 |  | D | 超前小导管加固地层时，其注浆浆液应根据地质条件、经现场试验确定；且应根据浆液类型，确定合理的注浆压力并选择合适的注浆设备。注浆材料可采用普通水泥单液浆、改性水玻璃浆、水泥一水玻璃双液浆等注浆材料。 | 超前预支护及预加固施工技术 | 中等 | 52%
1111 | 单项选择题 | 第3章 城市隧道工程 | 针对全断面开挖法说法不正确的是（）。 | 全断面开挖法适用于土质稳定、断面较小的隧道施工 | 全断面开挖法采取自上而下一次开挖成型 | 全断面开挖法的优点是可以减少开挖对围岩的扰动次数 | 适宜大型机械作业 |  | D | 本题考查的是浅埋暗挖法施工方法。①全断面开挖法适用于土质稳定、断面较小的隧道施工，适宜人工开挖或小型机械作业。②全断面开挖法采取自上而下一次开挖成型，沿着轮廓开挖，按施工方案一次进尺并及时进行初期支护。③全断面开挖法的优点是可以减少开挖对围岩的扰动次数，有利于围岩天然承载拱的形成，工序简便;缺点是对地质条件要求严格，围岩必须有足够的自稳能力。 | 浅埋暗挖法施工方法 | 中等 | 56%
1112 | 单项选择题 | 第3章 城市隧道工程 | 锁口圈梁混凝土强度应达到设计强度的（）及以上时，方可向下开挖竖井。 | 50% | 70% | 75% | 80% |  | B | 本题考查的是浅埋暗挖法施工技术。锁口圈梁混凝土强度应达到设计强度的70%及以上时，方可向下开挖竖井。 | 工作井施工技术 | 中等 | 50%
1113 | 单项选择题 | 第3章 城市隧道工程 | 关于隧道全断面暗挖法施工的说法，错误的是（）。 | 可减少开挖对围岩的扰动次数 | 围岩必须有足够的自稳能力 | 自上而下一次开挖成形并及时进行初期支护 | 适用于地表沉降难于控制的隧道施工 |  | D | 全断面开挖法的优点是可以减少开挖对围岩的扰动次数，有利于围岩天然承载拱的形成，工序简便；缺点是对地质条件要求严格，围岩必须有足够的自稳能力。 | 全断面开挖法 | 中等 | 56%
1114 | 单项选择题 | 第3章 城市隧道工程 | 竖井马头门破除施工工序有:①预埋暗梁、②破除拱部、③破除侧墙、④拱部地层加固、⑤破除底板，正确的顺序为（）。 | ①→②→③→④→⑤ | ①→④→②→③→⑤ | ①→④→③→②→⑤ | ①→②→④→③→⑤ |  | B | 马头门施工技术: （1）竖井初期支护施工至马头门处应预埋暗梁及暗桩，并应沿马头门拱部外轮廓线打入超前小导管，注浆加固地层。（2）破除马头门前，应做好马头门区域的竖井或隧道的支撑体系的受力转换。（3）马头门开挖施工应严格按照设计要求，并应采取加强措施。（4）马头门的开挖应分段破除竖井井壁，宜按照先拱部、再侧墙、最后底板的顺序破除。 | 马头门施工技术 | 中等 | 59%
1115 | 单项选择题 | 第3章 城市隧道工程 | 浅埋暗挖法开挖方式中，将结构断面分成上下多个工作面，分步开挖的是（）。 | 侧洞法 | 台阶法 | 中洞法 | 全断面开挖法 |  | B | 台阶开挖法将结构断面分成上下两个工作面分步开挖。 | 台阶开挖法 | 中等 | 64%
1116 | 单项选择题 | 第3章 城市隧道工程 | 浅埋暗挖法修建隧道的施工方法中，对围岩的扰动次数最少的是（）。 | 全断面法 | 正台阶法 | 中隔壁法 | CRD法 |  | A | A选项正确：全断面开挖法的优点是可以减少开挖对围岩的扰动次数，有利于围岩天然承载拱的形成，工序简便；缺点是对地质条件要求严格，围岩必须有足够的自稳能力。BCD均不满足对围岩的扰动次数少的要求 | 全断面法 | 中等 | 50%
1117 | 单项选择题 | 第3章 城市隧道工程 | 将结构断面分成两个部分，即分成上下两个工作面，分步开挖的浅埋暗挖施工方法称为（）。 | 台阶开挖法 | 全断面开挖法 | 中洞法 | 单侧壁导坑法 |  | A | 本题考查的是浅埋暗挖法施工方法。 台阶开挖法将结构断面分成两个以上部分，即分成上下两个工作面或几个工作面，分步开挖。 | 浅埋暗挖法施工方法 | 中等 | 55%
1118 | 单项选择题 | 第3章 城市隧道工程 | 当地层条件差、断面特别大时，浅埋暗挖隧道施工不宜采用（）。 | 柱洞法 | 洞桩法 | 中洞法 | 全断面法 |  | D | 全断面开挖法适用于土质稳定、断面较小的隧道施工，适宜人工开挖或小型机械作业。 | 全断面开挖法 | 中等 | 58%
1119 | 多项选择题 | 第3章 城市隧道工程 | 超前小导管应沿隧道拱部轮廓线外侧设置，根据地层条件可采用单层、双层超前小导管；安装小导管的（）应符合设计要求 | 孔位 | 孔深 | 注浆量 | 孔径 | 注浆压力 | ABD | 超前小导管应沿隧道拱部轮廓线外侧设置，根据地层条件可采用单层、双层超前小导管；其环向布设范围及环向间距在设计时根据地层特性确定；安装小导管的孔位、孔深、孔径应符合设计要求。故本题选A,B,DC. 注浆量和E. 注浆压力：属于注浆工艺的控制参数（需根据地层试验确定），而非导管安装时的直接设计要求。 | 超前预支护及预加固施工技术 | 中等 | 42%
1120 | 多项选择题 | 第3章 城市隧道工程 | 初期支护进行背后回填注浆时，应该控制（） | 注浆量 | 注浆环境温度 | 注浆压力 | 注浆时长 | 注浆强度 | AC | 背后回填注浆应合理控制注浆量和注浆压力，当注浆压力和注浆量出现异常时，应分析原因，调整注浆参数。 | 初期支护施工 | 中等 | 51%
1121 | 多项选择题 | 第3章 城市隧道工程 | 二次衬砌混凝土浇筑可采用（）进行施工，施工前应编制专项方案。 | 组合钢模板 | 反打一次成型 | 普通木模 | 模板台车模板体系 | 预制拼装 | AD | 二次衬砌混凝土浇筑可采用组合钢模板或模板台车模板体系，施工前应编制专项方案。 | 二次衬砌施工 | 中等 | 38%
1122 | 多项选择题 | 第3章 城市隧道工程 | 根据地质条件、地下水状况、施工方法以及环境条件等因素，地层超前预支护及预加固可采取等措施。 | 超前小导管注浆加固 | 水泥搅拌桩 | 深孔注浆 | 管棚支护 | 喷射混凝土 | ACD | 根据地质条件、地下水状况、施工方法以及环境条件等因素，地层超前预支护及预加固可采取超前小导管注浆加固、深孔注浆、管棚支护等措施。故本题选A,C,DB. 水泥搅拌桩：属于地基加固方法，多用于软土地基处理，不属于隧道超前预支护技术。E. 喷射混凝土：是初期支护的组成部分（如钢格栅喷射混凝土支护），用于开挖后的支护，而非超前预加固措施。 | 超前预支护及预加固施工技术 | 中等 | 45%
1123 | 多项选择题 | 第3章 城市隧道工程 | 下列关于竖井井口防护的说法，符合规定的有（）。 | 应设置防雨棚、挡水墙 | 应设置砖砌挡土墙 | 应设置高度不低于1.2m 的安全护栏 | 四周地面应硬化处理 | 应架设安全警示装置 | ACE | 此题考查工作井施工技术竖井井口防护的相关规定1）竖井应设置防雨棚、挡水墙;2）竖井应设置安全护栏，护栏高度不应小于1.2m;3）竖井周边应架设安全警示装置。故此题选择ACE。B. 应设置砖砌挡土墙：挡土墙并非强制性要求，锁口圈梁埋深较大时可采用"格栅钢架+喷射混凝土"等临时围护结构，而非必须砖砌。D. 四周地面应硬化处理：地面硬化是文明施工的要求（防止扬尘），而非井口防护的通用规定。 | 工作井施工技术 | 中等 | 48%
1124 | 多项选择题 | 第3章 城市隧道工程 | 二次衬砌混凝土浇筑过程中，为了避免接缝的产生，正确的做法是（）。 | 分段进行浇筑 | 浇筑时从一侧开始到另一侧 | 浇筑应连续进行，水平浇筑 | 允许倾斜浇筑以加快施工速度 | 浇筑过程中保持两侧对称进行 | CE | 本题考查的是二次衬砌施工。混凝土浇筑应连续进行，水平浇筑，不得出现水平和倾斜接缝。 | 二次衬砌施工 | 中等 | 39%
1125 | 多项选择题 | 第3章 城市隧道工程 | 关于初期支护背后注浆，背后回填注浆应合理控制（）注浆参数。 | 注浆量 | 注浆角度 | 注浆材料 | 注浆压力 | 注浆间距 | AD | 背后回填注浆应合理控制注浆量和注浆压力。当注浆压力和注浆量出现异常时，应分析原因，调整注浆参数。 | 浅埋暗挖法施工方法 | 中等 | 53%
1126 | 多项选择题 | 第3章 城市隧道工程 | 关于塑料防水板防水层施工的描述，正确的是（）。 | 缓冲层搭接宽度不应小于50mm | 塑料防水板的搭接宽度不应小于100mm | 搭接缝采用双焊缝时，焊缝宽度不得小于5mm | 塑料防水板与暗钉圈焊接时，暗钉圈直径不应小于80mm | 塑料防水板铺设时不需要设置分区预埋注浆系统 | ABD | 本题考查的是防水层施工。塑料防水板的搭接缝应采用双焊缝，每条焊缝的有效宽度不应小于10mm 。塑料防水板铺设时宜设置分区预埋注浆系统。 | 防水层施工 | 中等 | 45%
1127 | 多项选择题 | 第3章 城市隧道工程 | 浅埋暗挖法开挖隧道常用的预加固和预支护方法有（）。 | 小导管超前预注浆 | 深孔注浆 | 钢格栅支撑 | 管棚超前支护 | 喷射混凝土支护 | ABD | 本题考查的是超前预支护及预加固施工技术。根据地质条件、地下水状况、施工方法以及环境条件等因素，地层超前预支护及预加固可采取超前小导管注浆加固、深孔注浆、管棚支护等措施。 | 超前预支护及预加固施工技术 | 中等 | 54%
1128 | 多项选择题 | 第3章 城市隧道工程 | 台阶开挖法的优点主要有（） | 有足够的作业空间 | 较快的施工速度 | 灵活多变 | 有利于围岩天然承载拱的形成 | 适用性强 | ABCE | D选项有利于围岩天然承载拱的形成属于全断面法的优点台阶开挖法优点是具有足够的作业空间和较快的施工速度，灵活多变，适用性强。正确答案：A、B、C、E | 台阶法 | 中等 | 41%
1129 | 多项选择题 | 第3章 城市隧道工程 | 地层超前预支护及预加固可采取的措施有（） | 超前小导管注浆 | 挂网喷混凝土 | 深孔注浆 | 格栅拱架 | 管棚支护 | ACE | 地层超前预支护及预加固可采取超前小导管注浆加固、深孔注浆、管棚支护等措施。正确答案：A、C、EB. 挂网喷混凝土：属于初期支护措施，非超前预支护D. 格栅拱架：属于初期支护结构 | 超前预支护及预加固施工技术 | 中等 | 47%
1130 | 多项选择题 | 第3章 城市隧道工程 | 超前小导管注浆可以采用的注浆材料有（） | 水泥砂浆浆液 | 普通水泥单液浆 | 改性水玻璃浆 | 水泥-环氧树脂浆液 | 水泥-水玻璃双液浆 | BCE | 注浆材料可采用普通水泥单液浆、改性水玻璃浆、水泥-水玻璃双液浆等注浆材料。正确答案：B、C、EA.水泥砂浆浆液：主要用于土钉墙注浆，非小导管常用材料D.水泥-环氧树脂浆液：属于特殊化学浆液，成本高且一般用于结构补强 | 超前预支护及预加固施工技术 | 中等 | 48%
1131 | 多项选择题 | 第3章 城市隧道工程 | 以下有关衬砌防水层施工的要求，说法错误的是（） | 防水层在初期支护结构完全稳定后铺设 | 铺设塑料防水板前应先铺缓冲层，缓冲层宜采用无纺布或聚乙烯泡沫塑料 | 两幅塑料防水板的搭接宽度不应小于50mm | 接缝焊接时，塑料防水板的搭接层数不得超过3层 | 塑料防水板的搭接缝应采用双焊缝，每条焊缝的有效宽度不应小于10mm | AC | B,D,E选项说法正确A选项错误：在初期支护结构趋于稳定后铺设C选项错误：两幅塑料防水板的搭接宽度不应小于100mm | 防水层施工 | 较难 | 42%
1132 | 多项选择题 | 第3章 城市隧道工程 | 全断面开挖法的优点是（）。 | 开挖对围岩的扰动次数少 | 工序简便 | 将结构断面分成上下两个工作面分步开挖 | 有利于围岩天然承载拱的形成 | 适用于各种地质条件 | ABD | 本题考查的是浅埋暗挖法施工方法①全断面开挖法适用于土质稳定、断面较小的隧道施工，适宜人工开挖或小型机械作业。②全断面开挖法采取自上而下一次开挖成型，沿着轮廓开挖，按施工方案一次进尺并及时进行初期支护。③全断面开挖法的优点是可以减少开挖对围岩的扰动次数，有利于围岩天然承载拱的形成，工序简便；缺点是对地质条件要求严格，围岩必须有足够的自稳能力。 | 浅埋暗挖法施工方法 | 中等 | 38%
1133 | 多项选择题 | 第3章 城市隧道工程 | 浅埋暗挖法施工地下结构需采用喷锚初期支护时，支护结构形式主要有（）。 | 喷混凝土 | 管棚支护 | 钢格栅拱架 | 纵向连接筋 | 钢筋网片 | ACDE | 本题考查的是初期支护施工。浅埋暗挖法初期支护主要包括钢格栅拱架、钢筋网片、纵向连接筋、喷射混凝土 等支护结构。 | 初期支护施工 | 中等 | 50%
1134 | 多项选择题 | 第3章 城市隧道工程 | 小导管注浆加固一般选用的注浆材料有（）。 | 改性水玻璃浆 | 普通水泥单液浆 | 水泥一水玻璃双液浆 | 早强水泥 | 缓凝水泥 | ABC | 本题考查的是超前预支护及预加固施工技术。注浆材料可采用普通水泥单液浆、改性水玻璃浆、水泥-水玻璃双液浆等注浆材料。 | 超前预支护及预加固施工技术 | 中等 | 40%
1135 | 多项选择题 | 第3章 城市隧道工程 | 竖井井口防护应符合（）规定。 | 竖井应设置防雨棚 | 洞门土体加固 | 竖井应设置挡水墙 | 竖井应设置安全护栏，且护栏高度不应小于 1.2m | 竖井周边应架设安全警示装置 | ACDE | 本题考查的是工作井施工技术。竖井应设置防雨棚、竖井应设置挡水墙、竖井应设置安全护栏，且护栏高度不应小于 1.2m， 竖井周边应架设安全警示装置。 | 工作井施工技术 | 中等 | 50%
1136 | 多项选择题 | 第3章 城市隧道工程 | 关于超前支护结构施工技术说法错误的是（）。 | 前后两排小导管的水平支撑搭接长度不应小于3m | 超前小导管应从钢格栅的腹部穿过，后端应支承在已架设好的钢格栅上 | 小导管其端头应封闭并制成锥状，尾端设钢筋加强箍 | 注浆浆液应根据地质条件、经现场试验确定 | 注浆材料可采用缓凝混凝土 | AE | 本题考查的是超前预支护及预加固施工技术 。（1）超前小导管应沿隧道拱部轮廓线外侧设置，根据地层条件可采用单层、双层超前小导管；其环向布设范围及环向间距在设计时根据地层特性确定；安装小导管的孔位、孔深、孔径应符合设计要求。（2）超前小导管长度、直径应根据设计要求确定。（3）超前小导管应从钢格栅的腹部穿过，后端应支承在已架设好的钢格栅上，并焊接牢固，前端嵌固在地层中。前后两排小导管的水平支撑搭接长度不应小于1m。（4）超前小导管的成孔工艺应根据地层条件进行选择，应尽可能减少对地层的扰动。（5）小导管其端头应封闭并制成锥状，尾端设钢筋加强箍，管身梅花形布设 φ6～φ8mm的溢浆孔。（6）超前小导管加固地层时，其注浆浆液应根据地质条件、经现场试验确定；且应根据浆液类型，确定合理的注浆压力并选择合适的注浆设备。注浆材料可采用普通水泥单液浆、改性水玻璃浆、水泥-水玻璃双液浆等注浆材料。 | 超前预支护及预加固施工技术 | 较难 | 39%
1137 | 单项选择题 | 第3章 城市隧道工程 | 基坑回填料除（）外，其他均可回填。 | 粉质黏土 | 有机质含量小于8%的腐殖土 | 冻土 | 粒径小于150mm的石块 |  | C | 基坑回填料不应使用淤泥、杂土、有机质含量大于8%的腐殖土、过湿土、冻土和大于150mm粒径的石块。故选择C粉质黏土（选项A）是常见的合格回填材料；有机质含量小于8%的腐殖土（选项B）因符合含量要求允许使用；粒径小于150mm的石块（选项D）未超过粒径限制，允许回填。 | 明挖法施工质量控制 | 中等 | 61%
1138 | 单项选择题 | 第3章 城市隧道工程 | 卷材防水层采用满粘法施工时，搭接允许宽度值为（）mm。 | 80 | 70 | 90 | 100 |  | A | 卷材防水层采用满粘法施工时，搭接允许宽度值为80mm;故选择A采用空铺法、点粘法、条粘法施工时，搭接允许宽度值为100mm。 | 明挖法施工质量控制 | 中等 | 61%
1139 | 单项选择题 | 第3章 城市隧道工程 | 围护结构采用水下灌注混凝土时，混凝土强度等级应提高一个等级。混凝土灌注宜高出设计文件规定的标高（）mm | 100-300 | 300-500 | 200-300 | 400-600 |  | B | 围护结构采用水下灌注混凝土时，混凝土强度等级应提高一个等级。混凝土灌注宜高出设计文件规定的标高300～500mm。 | 明挖基坑安全技术控制要点 | 中等 | 61%
1140 | 单项选择题 | 第3章 城市隧道工程 | 城市隧道工程冬期施工控制要点说法正确的是（）。 | 防水混凝土的冬期施工入模温度不应低于5℃,宜掺入混凝土缓凝剂剂等外加剂 | 热熔法、焊接法施工的环境气温不宜低于5℃ | 涂料防水层不得在施工环境温度低于0℃时施工 | 当温度改变引起的支撑结构内力不可忽略不计时，应考虑温度应力 |  | D | 本题考查的是城市隧道工程季节性施工措施。防水混凝土的冬期施工入模温度不应低于5℃,宜掺入混凝土防冻剂等外加剂；涂料防水层不得在施工环境温度低于5℃时施工；卷材防水层施工时，冷粘法、自粘法施工的环境气温不宜低于5℃,热熔法、焊接法施工的环境气温不宜低于-10℃。施工过程中下雨、下雪时，应做好已铺卷材的防护工作。 | 城市隧道工程季节性施工措施 | 较难 | 40%
1141 | 单项选择题 | 第3章 城市隧道工程 | 地铁车站土建施工中，垫层混凝土养护期不得少于（），结构混凝土养护期不得少于（）。 | 7d，7d | 7d，14d | 14d，14d | 14d，28d |  | B | 本题考查的是城市隧道工程质量控制要点。混凝土终凝后及时养护，垫层混凝土养护期不得少于7d ，结构棍凝土养护期不得少于14d 。 | 城市隧道工程质量控制要点 | 中等 | 66%
1142 | 单项选择题 | 第3章 城市隧道工程 | 关于初衬喷射混凝土施工的说法，不正确的有（）。 | 喷射作业分段、分层进行，喷射顺序由下而上 | 喷头应保持垂直于工作面，喷头距工作面不宜大于1m | 分层喷射时，应在前一层混凝土初凝后进行 | 喷射混凝土终凝2h后进行养护，时间不小于14d |  | C | 本题考查的是城市隧道工程质量控制要点。喷射混凝土施工：a.喷射作业分段、分层进行，喷射顺序由下而上。b.喷头应保证垂直于工作面，喷头距工作面不宜大于1m。c.分层喷射时，应在前一层混凝土终凝后进行。d.钢筋网的喷射混凝土保护层不应小于20mm。e.喷射混凝土终凝2h后进行养护，时间不小于14d;气温低于5℃不得喷水养护。 | 城市隧道工程质量控制要点 | 中等 | 52%
1143 | 单项选择题 | 第3章 城市隧道工程 | 明挖法基坑回填可以采用（）。 | 淤泥 | 腐殖质土 | 粉砂 | 中砂 |  | D | 本题考查的是城市隧道工程质量控制要点。基坑回填除纯黏土、淤泥、粉砂、杂土，有机质含量大于8%的腐殖质土、过湿土、冻土和大于150mm粒径的石块外，其他均可回填。 | 城市隧道工程质量控制要点 | 中等 | 53%
1144 | 单项选择题 | 第3章 城市隧道工程 | 混凝土强度按检验批进行检验评定，划入同一检验批的混凝土，其施工持续时间不宜超过（） | 1个月 | 2个月 | 3个月 | 6个月 |  | C | 混凝土强度按检验批进行检验评定，划入同一检验批的混凝土，其施工持续时间不宜超过3个月 | 明挖法施工质量控制 | 中等 | 67%
1145 | 单项选择题 | 第3章 城市隧道工程 | 超市隧道工程混凝土结构施工前，（）应制定检测和试验计划 | 建设单位 | 施工单位 | 监理单位 | 检查单位 |  | B | 混凝土结构施工前，施工单位应制定检测和试验计划，并应经监理单位批准后实施。 | 明挖法施工质量控制 | 中等 | 65%
1146 | 单项选择题 | 第3章 城市隧道工程 | 浅埋暗挖法隧道相向开挖的两个开挖面相距约（）洞径时，应停止一个开挖面作业 | 1倍 | 1.5倍 | 2倍 | 3倍 |  | C | 相向开挖的两个开挖面相距约2倍洞径时，应停止一个开挖面作业，进行封闭，从另一个开挖面作贯通开挖 | 浅埋暗挖法施工质量控制要点 | 中等 | 64%
1147 | 单项选择题 | 第3章 城市隧道工程 | 仰拱混凝土强度达到计文件规定强度的（）后车辆方可通行 | 75% | 80% | 85% | 100% |  | D | 仰拱混凝土强度达到5MPa后人员方可通行，达到设计文件规定强度的100%后车辆方可通行。 | 浅埋暗挖法施工质量控制要点 | 中等 | 61%
1148 | 单项选择题 | 第3章 城市隧道工程 | 卷材防水层施工时，冷粘法、自粘法施工的环境气温不宜低于（） | -5℃ | 0℃ | 5℃ | 10℃ |  | C | 卷材防水层施工时，冷粘法、自粘法施工的环境气温不宜低于5℃,热熔法、焊接法施工的环境气温不宜低于-10℃。 | 冬期施工控制要点 | 中等 | 51%
1149 | 单项选择题 | 第3章 城市隧道工程 | 下列关于二衬施工说法正确的是（） 。 | 混凝土浇筑自上而下施工 | 拱部模架预留沉落量为10-30mm | 泵送混凝土坍落度宜为220±20 | 矩形断面顶板拆模强度应达到85% |  | B | A选项错误：应从下向上浇筑，各部位应对称浇筑、振捣密实，且振捣器不得触及防水层B选项正确：拱部模架预留沉落量为10-30mmC选项错误：坍落度宜为：150～180mmD选项错误：拆模时间应根据结构断面形式及混凝土达到的强度确定，矩形断面顶板应达到100%。 | 浅埋暗挖法施工质量控制要点 | 中等 | 62%
1150 | 单项选择题 | 第3章 城市隧道工程 | 喷锚暗挖法二次衬砌应在（）施工。 | 结构变形基本稳定后 | 地层变形稳定后 | 隧道贯通后 | 防水层施工前 |  | A | 本题考查的是城市隧道工程质量控制要点。二次衬砌应在结构变形基本稳定的条件下施作；变形缝应根据设计来设置，并与初期支护变形缝位置重合；止水带安装应在两侧加设支撑筋，并固定牢固，浇筑混凝土时不得有移动位置、卷边、跑灰等现象。 | 城市隧道工程质量控制要点 | 中等 | 67%
1151 | 单项选择题 | 第3章 城市隧道工程 | 关于暗挖隧道喷锚支护喷射混凝土的说法，正确的是（） | 应采用早强混凝土自上而下进行喷射 | 分层喷射时，在前一层混凝土终凝前进行下一层喷射 | 钢筋网的喷射混凝土保护层厚度不小于20mm | 喷射混凝土完成后应立即开始养护 |  | C | 喷射作业分段、分层进行，喷射顺序由下而上。选项A错误分层喷射时，应在前一层混凝土终凝后进行。选项B错误钢筋网的喷射混凝土保护层不应小于20mm。选项C正确喷射混凝土终凝2h后进行养护，时间不小于14d;气温低于5C时不得喷水养护。 | 浅埋暗挖法施工质量控制要点 | 中等 | 55%
1152 | 单项选择题 | 第3章 城市隧道工程 | 地铁车站主体结构防水卷材施工时，不需加铺附加层的部位是（）。 | 阴阳角处 | 变形缝处 | 施工缝处 | 穿墙管周围 |  | C | 本题考查的是城市隧道工程质量控制要点。防水卷材在阴阳角、变形缝处、穿墙管等部位必须铺设加强层。 | 城市隧道工程质量控制要点 | 中等 | 67%
1153 | 单项选择题 | 第3章 城市隧道工程 | 关于喷射混凝土施工技术的说法，错误的是（）。 | 喷射应分段.分层进行 | 喷头应保持垂直于工作面 | 喷射顺序由上而下 | 应在前一层混凝土终凝后喷下一层 |  | C | 喷射混凝土施工：1）喷射作业分段、分层进行，喷射顺序由下而上。2）喷头应保持垂直于工作面，喷头距工作面不宜大于1m。3）一次喷射混凝土的厚度：侧壁宜为70〜100mm，拱部宜为50 ～ 60mm;分层喷射时，应在前一层混凝土终凝后进行。4） 钢筋网的喷射混凝土保护层不应小于20mm。5） 喷射混凝土终凝2h后进行养护，时间不小于14d;冬期不得洒水养护；混凝土强度 低于6MPa时不得受冻。 | 浅埋暗挖法施工质量控制要点 | 中等 | 60%
1154 | 单项选择题 | 第3章 城市隧道工程 | 喷射混凝土施工时，喷射作业分段、分层进行，喷射顺序（）。 | 由上而下 | 由右而左 | 由左而右 | 由下而上 |  | D | 喷射作业分段、分层进行，喷射顺序由下而上。 | 浅埋暗挖法施工质量控制要点 | 简单 | 75%
1155 | 多项选择题 | 第3章 城市隧道工程 | 基坑边壁可选用的切削清坡的方式有（） | 小型机具 | 大型设备 | 小型爆破 | 人工 | 码砌调坡 | AD | 基坑边壁应采用小型机具或人工进行切削清坡，边壁不应出现超挖或造成土体松动。 | 明挖基坑安全技术控制要点 | 中等 | 44%
1156 | 多项选择题 | 第3章 城市隧道工程 | 卷材防水层搭接允许宽度值为100mm时，应采用的搭接施工方法为（） 。 | 满粘法 | 空铺法 | 点粘法 | 条粘法 | 部分满粘法 | BCD | 卷材防水层采用满粘法施工时，搭接允许宽度值为80mm; 采用空铺法、点粘法、条粘法施工时，搭接允许宽度值为100mm。故选择BCD | 明挖法施工质量控制 | 中等 | 36%
1157 | 多项选择题 | 第3章 城市隧道工程 | 喷锚支护施工中关于二次衬砌泵送混凝土质量保证措施，说法正确的是（）。 | 坍落度为150-180mm | 碎石级配，骨料最大粒径≦25mm | 严禁在浇筑过程中向混凝土中加水 | 坍落度为160-190mm | 碎石级配，骨料最大粒径≦37.5mm | ABC | 泵送混凝土质量保证措施:1）坍落度为150-180mm（A选项正确，D选项错误）。2）碎石级配，骨料最大粒径≦25mm（B选项正确，E选项错误）。3）减水型、缓凝型外加剂，其掺量应经试验确定；掺加防水剂、微膨胀剂时应以动态运转试验控制掺量；严禁在浇筑过程中向混凝土中加水（C选项正确）。4）骨料的含碱量控制符合有关规范规定。 | 浅埋暗挖法施工质量控制要点 | 中等 | 53%
1158 | 多项选择题 | 第3章 城市隧道工程 | 施工混凝土垫层之前，基底应经（）验收合格。 | 勘察单位 | 设计单位 | 监理单位 | 专业分包单位 | 施工单位 | ABCE | 土方必须自上而下分层、分段依次开挖，钢筋网片安装及喷射混凝土紧跟开挖流水段，及时施加支撑或锚杆。基底经勘察、设计、监理、施工单位验收合格后，应及时施工混凝土垫层。故选择ABCED. 专业分包单位不属于须参加的验收单位 | 明挖法施工质量控制 | 中等 | 50%
1159 | 多项选择题 | 第3章 城市隧道工程 | 下列属于基坑回填质量验收主控项目的有（）。 | 回填土的强度 | 回填土的含水率 | 回填压实后的厚度不应大于0.5m | 分段回填接槎处，已填土坡应挖台阶的宽度不应小于1m | 结构两侧应水平、对称同时填压 | BDE | 本题考查的是城市隧道工程质量控制要点。基坑回填质量验收的主控项目有：①基坑回填土的土质、含水率应符合设计文件要求。②基坑回填宜分层、水平机械压实，压实后的厚度应根据压实机械确定，且不应大于0.3m； 结构两侧应水平、对称同时填压；基坑分段回填接槎处，已填土坡应挖台阶，其宽度不应小于1.0m ，高度不应大于0.5m。 | 城市隧道工程质量控制要点 | 中等 | 47%
1160 | 多项选择题 | 第3章 城市隧道工程 | 主体结构防水卷材施工时，必须铺设加强层的位置包括（） | 阴阳角 | 卷材交叉搭接处 | 永久保护墙 | 变形缝处 | 穿墙管 | ADE | 防水卷材在阴阳角、变形缝处、穿墙管等部位必须铺设加强层。正确答案：A、D、EB. 卷材交叉搭接处：常规搭接处无需加强层C. 永久保护墙：仅要求卷材粘贴严密 | 明挖法施工质量控制 | 中等 | 43%
1161 | 多项选择题 | 第3章 城市隧道工程 | 以下有关隧道喷射混凝土施工的说法，不符合要求的是（） | 喷射作业分段、分层进行，喷射顺序由上而下 | 喷头应保证垂直于工作面，喷头距工作面不宜大于1m | 分层喷射时，应在前一层混凝土初凝后进行 | 钢筋网的喷射混凝土保护层不应小于20mm | 气温低于5℃不得喷水养护喷射混凝土 | AC | B,D,E选项说法正确A选项错误：喷射作业分段、分层进行，喷射顺序由下而上C选项错误：分层喷射时，应在前一层混凝土终凝后进行 | 浅埋暗挖法施工质量控制要点 | 中等 | 44%
1162 | 多项选择题 | 第3章 城市隧道工程 | 关于初衬喷射混凝土施工的说法，正确的有（）。 | 喷射作业分段、分层进行，喷射顺序由下而上 | 喷头应保持垂直工作面，喷头距工作面不宜大于2m | 分层喷射时，应在前一层混凝土终凝后进行 | 喷射混凝土终凝2h后进行养护，时间不小于14d | 喷射混凝土养护，冬期宜洒水养护 | ACD | 此题考核初衬喷射混凝土施工：（1）喷射作业分段、分层进行，喷射顺序由下而上。（2）喷头应保持垂直于工作面，喷头距工作面不宜大于1m。（3）一次喷射混凝土的厚度：侧壁宜为70～100mm，拱部宜为50～60mm；分层喷射时，应在前一层混凝土终凝后进行。（4）钢筋网的喷射混凝土保护层不应小于20mm。（5）喷射混凝土终凝2h后进行养护，时间不小于14d；气温低于5℃时不得喷水养护。 | 浅埋暗挖法施工质量控制要点 | 中等 | 38%
1163 | 多项选择题 | 第3章 城市隧道工程 | 关于防水层施工质量控制的说法，正确的有（）。 | 应在初期支护基本稳定且衬砌检查合格后进行 | 清理混凝土表面，剔除尖、突部位并用环氧树脂水泥砂浆压实、找平 | 衬垫材料应直顺，用垫圈固定，钉牢在基面上 | 固定衬垫的垫圈，应与防水卷材同材质，并焊接牢固 | 采用专用热合机焊接，焊缝应均匀连续 | ACDE | 本题考查的是城市隧道工程质量控制要点。 （1）应在初期支护基本稳定且衬砌检查合格后进行；（2）清理混凝土表面，剔除尖、突部位并用水泥砂浆压实、找平，防水层铺设基面凹凸高差不应大于50mm，基面阴阳角应处理成圆角或钝角，圆弧半径不宜小于100mm；（3）衬垫材料应直顺，用垫圈固定，钉牢在基面上；固定衬垫的垫圈，应与防水卷材同材质，并焊接牢固；衬垫固定时宜交错布置，间距应符合设计要求；固定钉距防水卷材外边缘的距离不应小于0.5m；衬垫材料搭接宽度不宜小于500mm；（4）防水卷材固定在初期衬砌面上；采用软塑料类防水卷材时，宜采用热焊固定在垫圈上；（5）采用专用热合机焊接，焊缝应均匀连续；双焊缝搭接的焊缝宽不应小于10mm；焊缝不得有漏焊、假焊、焊焦、焊穿等现象；焊缝应经充气试验合格：气压0.15MPa经3min其下降值不大于20%。 | 城市隧道工程质量控制要点 | 较难 | 41%
1164 | 多项选择题 | 第3章 城市隧道工程 | 关于二衬施工质量控制的说法，正确的有（）。 | 在结构变形基本稳定的条件下施做 | 模板支架应预留沉降量10～30mm | 应从下向上浇筑，各部位应对称浇筑振捣密实，且振捣器不得触及防水层 | 拆模时间应根据结构断面形式及混凝土达到的强度确定 | 减水型、缓凝型外加剂，其掺量应按设计要求确定 | ABCD | 模板施工质量保证措施有以下几点：1）模板和支架的强度、刚度和稳定性应满足设计要求，使用前应经过检查，重复使用时应经修整。2）模板支架预留沉降量为：10〜30mm。3）模板接缝拼接严密，不得漏浆。4）变形缝端头模板处的填缝中心应与初期支护变形缝位置重合，端头模板支设应垂直、牢固。（3 ）混凝土浇筑质量保证措施。 | 浅埋暗挖法施工质量控制要点 | 较难 | 48%
1165 | 多项选择题 | 第3章 城市隧道工程 | 次衬砌施工中，泵送混凝土掺加（）时应以动态运转试验控制掺量。 | 速凝剂 | 缓凝剂 | 减水剂 | 微膨胀剂 | 防水剂 | DE | 减水型、缓凝型外加剂，其掺量应经试验确定；掺加防水剂、微膨胀剂时应以动态运转试验控制掺量；严禁在浇筑过程中向混凝土中加水。 | 浅埋暗挖法施工质量控制要点 | 较难 | 43%
1166 | 多项选择题 | 第3章 城市隧道工程 | 喷锚暗挖法施工中，防水层的正确施工工艺是（）。 | 应在初期支护基本稳定，且衬砌检查合格后进行 | 防水卷材固定在初期衬砌面上 | 采用专用热合机焊接，焊缝应均匀连续 | 衬垫材料应用垫圈固定 | 衬垫材料搭接宽度不宜小于100mm | ABCD | E选项，衬垫材料搭接宽度不宜小于500mm。 | 浅埋暗挖法施工质量控制要点 | 中等 | 38%
1167 | 多项选择题 | 第3章 城市隧道工程 | 关于喷锚暗挖（矿山）隧道施工中土方开挖施工质量控制的说法，正确的有（）。 | 隧道外轮廓线的控制，宜用隧道断面仪 | 按设计要求确定开挖方式，经试验选择开挖步序 | 每开挖一榀钢拱架的间距，应及时支护、喷锚、闭合，可适当超挖 | 在稳定性好的地层中停止开挖，或停止作业时间较长时，应及时喷射混凝土封闭开挖面 | 相向开挖的两个开挖面相距约2倍管（隧）径时，可同时开挖 | AB | A,B选项说法正确C选项错误："应及时架设支护、喷锚，形成闭合"，但并未允许"适当超挖"。D选项错误"稳定性差的地层"中需要封闭，而非"稳定性好的地层"。E选项错误应"停止一个开挖面作业"，而非"可同时开挖"。 | 浅埋暗挖法施工质量控制要点 | 较难 | 38%
1168 | 多项选择题 | 第3章 城市隧道工程 | 调查基坑开挖范围内及影响范围内的各种管线，需要掌握管线的（）等。 | 埋深 | 施工年限 | 使用状况 | 位置 | 具体产权单位 | ABCD | 进场后应依据建设单位提供的工程地质勘察报告、基坑及隧道施工范围内和影响范围内的各种地上、地下管线及建（构 ）筑物等有关资料，查阅相关专业技术资料，掌握管线的施工年限、使用状况、位置、埋深等数据信息。 | 地下管线保护 | 中等 | 50%
1169 | 单项选择题 | 第4章 城市管道工程 | 采用轻型压实设备时，应夯夯相连;采用压路机时，碾压的重叠宽度不得小于（）。 | 300mm | 200mm | 350mm | 400mm |  | B | 采用轻型压实设备时，应夯夯相连;采用压路机时，碾压的重叠宽度不得小于200mm。故选择B | 沟槽回填 | 中等 | 58%
1170 | 单项选择题 | 第4章 城市管道工程 | 当设计无要求时，压力管道水压试验的管段长度不宜大于（）km。 | 4.0 | 3.0 | 2.0 | 1.0 |  | D | 此题考核管道功能性试验的试验长度除设计有要求外，压力管道水压试验的管段长度不宜大于1.0km；对于无法分段试验的管道，应由工程有关方面根据工程具体情况确定。故选择D | 管道试验方案与准备工作 | 简单 | 72%
1171 | 单项选择题 | 第4章 城市管道工程 | 分节制作的沉井，混凝土强度应达到设计强度等级的（）后，方可拆模或浇筑后节混凝土。 | 70% | 75% | 80% | 100% |  | B | 设计无要求时，混凝土强度应达到设计强度等级 75%后，方可拆除模板或浇筑后节混凝土。 | 顶管施工法 | 中等 | 58%
1172 | 单项选择题 | 第4章 城市管道工程 | 回填施工中应在管内设竖向支撑的柔性管道是内径大于（） mm 的管道。 | 800 | 750 | 700 | 650 |  | A | 管内径大于800mm的柔性管道，回填施工时应在管内采取预变形措施，并不得损坏管道。故选择A | 沟槽回填 | 中等 | 63%
1173 | 单项选择题 | 第4章 城市管道工程 | 人工开挖沟槽的槽深超过（）m时应该分层开挖。 | 4 | 3 | 2 | 1 |  | B | 人工开挖沟槽的槽深超过3m时应分层开挖，每层的深度不超过2m。故选择B | 沟槽开挖施工 | 中等 | 66%
1174 | 单项选择题 | 第4章 城市管道工程 | 下列关于沟槽开挖的说法中，错误的是（）。 | 人工开挖沟槽的挖深较大时，应按每层3m进行分层开挖 | 机械挖槽时，沟槽分层深度按机械性能确定 | 槽底原状地基土不得扰动 | 槽底不得受水浸泡或受冻 |  | A | B,C,D选项说法正确A选项说法错误：人工开挖沟槽的槽深超过3m时应分层开挖，每层的深度不超过2m。 | 沟槽开挖施工 | 中等 | 69%
1175 | 单项选择题 | 第4章 城市管道工程 | 压力管道水压试验进行实际渗水量测定时，宜采用（）进行。 | 注水法 | 内衬法 | 分区检测法 | 内渗法 |  | A | 本题考核的是水压试验的规定。压力管道水压试验进行实际渗水量测定时，宜采用注水法进行。故选择AB. 内衬法：内衬法是一种管道修复方法，与渗水量测定无关。C. 分区检测法：这并不是一种标准的渗水量测定方法。D. 内渗法：内渗法主要用于地下水位以下的钢筋混凝土无压管渠的渗水量测定，不适用于压力管道的水压试验。 | 给水排水管道功能性试验 | 中等 | 69%
1176 | 单项选择题 | 第4章 城市管道工程 | 压力管道水压试验前，除接口外，管道两侧及管顶以上回填高度不应小于（）m。 | 0.5 | 0.4 | 0.3 | 0.2 |  | A | 根据《给水排水管道工程施工及验收规范》规定，沟槽回填管道应符合以下要求：①压力管道水压试验前，除接口外，管道两侧及管顶以上回填高度不应小于0.5m；水压试验合格后，应及时回填沟槽的其余部分。②无压管道在闭水或闭气试验合格后应及时回填。故选择A | 沟槽回填 | 中等 | 50%
1177 | 单项选择题 | 第4章 城市管道工程 | 城镇区域下穿较窄道路的小口径金属管道施工宜采用（）。 | 密闭式顶管 | 定向钻 | 夯管法 | 浅埋暗挖 |  | C | 本题考查的是不开槽管道施工方法。 夯管法在特定场所是有其优越性，适用于城镇区域下穿较窄道路的地下管道施工。 | 不开槽管道施工方法、适用条件、设备选择 | 中等 | 56%
1178 | 单项选择题 | 第4章 城市管道工程 | 除干旱地区外，新建地区的排水体制应采用（）。 | 合流制 | 分流制 | 混流制 | 沿用既有体制 |  | B | 我国城市排水系统主要为合流制、分流制或两者并存的混流制排水系统，除干旱地区外，新建地区的排水体制应采用分流制。 | 城市排水体制 | 中等 | 66%
1179 | 单项选择题 | 第4章 城市管道工程 | 给水排水管道做功能性试验，下列说法正确的是（）。 | 压力管道严密性试验分为闭水试验和闭气试验 | 无压管道水压试验分为预试验和主试验阶段 | 向管道注水应从下游缓慢注入 | 下雨时可以进行闭气试验 |  | C | 本题考查的是给水排水管道功能性试验。 给水排水管道功能性试验分为压力管道的水压试验和无压管道的严密性试验。无压管道的严密性试验分为闭水试验和闭气试验。压力管道的水压试验分为预试验和主试验阶段。管道内注水时应从下游缓慢注入。下雨时不得进行闭气试验。 | 给水排水管道功能性试验 | 中等 | 59%
1180 | 单项选择题 | 第4章 城市管道工程 | 关于沟槽开挖下列说法中错误的是（）。 | 人工开挖沟槽的挖深较大时，应按每层3m进行分层开挖 | 机械挖槽时，沟槽分层深度按机械性能确定 | 槽底原状地基土不得扰动 | 槽底不得受水浸泡或受冻 |  | A | 本题考查的是沟槽开挖与支护施工要点。人工开挖沟槽的槽深超过3m时应分层开挖，每层的深度不超过2m。 | 给水排水管道分类及沟槽开挖施工 | 中等 | 54%
1181 | 单项选择题 | 第4章 城市管道工程 | 排水管道开槽埋管工序包括：①沟槽支撑与沟槽开挖、②砌筑检查井及雨水口、③施工排水与管道基础、④稳管、⑤下管、⑥接口施工、⑦沟槽回填、⑧管道安装质量检查与验收，正确的施工工艺排序是（）。 | ②-①-⑤-④-③-⑥-⑦-⑧ | ①-②-③-④-⑤-⑥-⑦-⑧ | ②-①-③-④-⑤-⑥-⑧-⑦ | ①-③-⑤-④-⑥-②-⑧-⑦ |  | D | 本题考查的是给水排水管道分类及沟槽开挖施工。排水管道的施工流程为：测量放线→沟槽开挖→验槽→管道基础→管道安装→检查井砌筑→管道管节回填夯实→功能试验→填土夯实。 | 沟槽开挖与支护施工要点 | 中等 | 68%
1182 | 单项选择题 | 第4章 城市管道工程 | 人工采用直槽形式开挖多层管道沟槽的层间留台宽度不应小于（）。 | 0.5m | 0.8m | 1.0m | 1.5m |  | A | 本题考查的是沟槽开挖与支护施工要点。 人工开挖多层沟槽的层间留台宽度:放坡开槽时不应小于0.8m; 直槽时不应小于0.5m; 安装井点设备时不应小于1.5 m。 | 给水排水管道分类及沟槽开挖施工 | 中等 | 68%
1183 | 单项选择题 | 第4章 城市管道工程 | 人工开挖多层沟槽的层间留台宽度，安装井点设备时不应小于（）。 | 0.5米 | 0.8米 | 1.2米 | 1.5米 |  | D | 本题考查的是开槽管道施工方法。人工开挖多层沟槽的层间留台宽度：放坡开槽时不应小于0.8m;直槽时不应小于0.5m;安装井点设备时不应小于1.5m。 | 沟槽开挖与支护施工要点 | 中等 | 63%
1184 | 单项选择题 | 第4章 城市管道工程 | 无压管道在（）应及时回填。 | 闭水试验合格前 | 闭气试验合格前 | 闭水试验和闭气试验合格前 | 闭水试验或闭气试验合格后 |  | D | 本题考查的是开槽管道施工方法。 无压管道在闭水或闭气试验合格后应及时回填。 | 沟槽回填 | 中等 | 64%
1185 | 单项选择题 | 第4章 城市管道工程 | 下列关于检查井的说法错误的是（）。 | 检查井可采用现浇钢筋混凝土结构 | 检查井可采用水泥混凝土模块砌筑结构 | 现浇钢筋混凝土结构的井室浇筑时应同时安装踏步 | 排水管道接入检查井时，管口外缘应伸入井内壁 |  | D | 本题考查的是附属构筑物施工要点。检查井应采用现浇钢筋混凝土结构、水泥混凝土模块砌筑结构或装配式混凝土结构；排水管道接入检查井时，管口外缘应与井内壁平齐；现浇钢筋混凝土结构的井室浇筑时应同时安装踏步，踏步安装后在混凝土未达到规定抗压强度等级前不得踩踏。 | 附属构筑物施工要点 | 中等 | 58%
1186 | 单项选择题 | 第4章 城市管道工程 | 相同条件下放坡开挖沟槽，可采用最陡边坡的土层是（）。 | 经井点降水后的软土 | 中密砂土 | 硬塑黏土 | 硬塑粉土 |  | C | 本题考查的是开槽管道施工方法。 相同条件下放坡开挖沟槽，可采用最陡边坡的土层是硬塑黏土。 | 给水排水管道分类及沟槽开挖施工 | 中等 | 62%
1187 | 单项选择题 | 第4章 城市管道工程 | 压力管道水压试验的管段长度不宜大于（） km。 | 4.0 | 3.0 | 2.0 | 1.0 |  | D | 本题考查的是给水排水管道功能性试验。除设计有要求外，压力管道水压试验的管段长度不宜大于1.0km；对于无法分段试验的管道，应由工程有关方面根据工程具体情况确定。 | 给水排水管道功能性试验 | 简单 | 75%
1188 | 单项选择题 | 第4章 城市管道工程 | 在无地下水的均匀土层中开挖4.5m深基坑，如果坑顶无荷载，基坑坑壁坡度不宜大于1:1的 土类是（）。 | 中密的砂土 | 中密的碎石类土 | 硬塑的粉土 | 老黄土 |  | A | 本题考查的是沟槽开挖与支护施工要点。 | 给水排水管道分类及沟槽开挖施工 | 中等 | 53%
1189 | 单项选择题 | 第4章 城市管道工程 | 下列排水管道中不需要进行严密性试验的是（） | 湿陷性黄土地区雨水管道 | 湿陷性黄土地区污水管道 | 黏性土地区雨水管道 | 黏性土地区污水管道 |  | C | AB选项错误，湿陷性黄土地区的雨水管道和污水管道均需进行严密性试验。C选项正确，黏性土地区的雨水管道不需要进行严密性试验。D选项错误，污水管道无论所在地区土质如何，均需进行严密性试验 | 给水排水管道功能性试验 | 中等 | 65%
1190 | 单项选择题 | 第4章 城市管道工程 | 非干旱地区，在进行城市建设时排水体制应选用（） | 合流制 | 分流制 | 混流制 | 以上均可以 |  | B | B选项符合题意；除干旱地区外，新建地区的排水体制应采用分流制。A、C仅适用于特定既有区域或干旱地区，不符合题干“非干旱地区新建”的要求；D“以上均可以”与排水规范强制性要求冲突。 | 我国城市排水体制和建设要求 | 中等 | 69%
1191 | 单项选择题 | 第4章 城市管道工程 | 按受力变形分，下列各种管材中，属于刚性管材的是（） | 钢管 | 混凝土管 | 硬聚氯乙烯管（UPVC） | 聚乙烯管（PE） |  | B | 按受力变形可分为：刚性管道和柔性管道。刚性管材主要有：混凝土管；柔性管材主要有：化学建材管、钢管等。硬聚氯乙烯管（UPVC），聚乙烯管（PE）属于化学建材管，故本题选BA、C、D均为柔性管材，不符合题目要求。刚性管：依靠材料自身刚度抵抗变形，破坏时呈脆性断裂（混凝土管、预应力混凝土管）柔性管：允许较大变形而不破坏，通过土与结构共同作用承担荷载（钢管、塑料管等） | 给水排水管道分类 | 中等 | 58%
1192 | 单项选择题 | 第4章 城市管道工程 | 依据管道开槽施工工艺流程要求，管道安装的紧后工序是（） | 检查井砌筑 | 管道管节回填夯实 | 验槽 | 管道基础 |  | A | 开槽施工工艺流程：测量放线→沟槽开挖→验槽→管道基础→管道安装→检查井砌筑→管道管节回填夯实→功能试验→填土夯实。正确答案：AC验槽：是沟槽开挖后的工序（紧前于管道基础）B管节回填：属于检查井建成后的工序（文档4回填要求）D管道基础：是安装的前置工序 | 开槽施工工艺流程: | 中等 | 65%
1193 | 单项选择题 | 第4章 城市管道工程 | 在相同条件下，沟槽边坡开挖时下列哪种土的坡度最陡（）。 | 中密的碎石类土 | 中密的砂土 | 硬塑的粉质黏土 | 老黄土 |  | D | 在相同条件下，沟槽边坡开挖时的坡度顺序为：老黄土＞硬塑的粉质黏土＞中密的碎石类土＞中密的砂土，正确答案：D | 沟槽开挖施工 | 中等 | 69%
1194 | 单项选择题 | 第4章 城市管道工程 | 安装有井点设备时，人工开挖多层沟槽的层间留台宽度不小于（）m | 0.8 | 0.5 | 1.5 | 1.0 |  | C | 人工开挖多层沟槽的层间留台宽度：放坡开槽时不应小于0.8m;直槽时不应小于0.5m;安装井点设备时不应小于1.5m。正确答案：CA选项0.8m：适用于普通放坡开挖B选项0.5m：适用于直槽开挖D选项1.0m：是井点距开挖线的距离 | 沟槽开挖与支护施工要点 | 中等 | 53%
1195 | 单项选择题 | 第4章 城市管道工程 | 以下有关管道基础地基处理的要求，说法错误的是（） | 设计要求换填时，应按要求清槽，并经检查合格 | 原状地基为岩石或坚硬土层时，管道下方应铺设砂垫层 | 柔性管道地基处理宜采用天然级配砂石或砂砾等地基 | 排水不良造成地基土扰动时，扰动深度在100mm以内，宜填天然级配砂石或砂砾处理 |  | C | A,B,D选项说法正确C选项错误：柔性管道地基处理宜采用砂桩、搅拌桩等复合地基 | 管道基础和地基处理 | 较难 | 48%
1196 | 单项选择题 | 第4章 城市管道工程 | 采用电熔连接、热熔连接接口时，应选择在当日（）时进行 | 温度较高或接近最高 | 温度较低或接近最低 | 无风，无结露 | 清晨或傍晚 |  | B | 采用电熔连接、热熔连接接口时，应选择在当日温度较低或接近最低时进行 | 管道安装 | 中等 | 63%
1197 | 单项选择题 | 第4章 城市管道工程 | 管道采用焊接接口时，两端管的环向焊缝处齐平，对内壁错边量的要求是（） | 不宜超过管壁厚度的10%,且不得大于1mm | 不宜超过管壁厚度的20%,且不得大于2mm | 不宜超过管壁厚度的2%,且不得大于2mm | 不宜超过管壁厚度的0.2%,且不得大于0.5mm |  | B | 采用焊接接口时，两端管的环向焊缝处齐平，内壁错边量不宜超过管壁厚度的20%,且不得大于2mm。管道任何位置不得有十字形焊缝。 | 管道安装 | 中等 | 63%
1198 | 单项选择题 | 第4章 城市管道工程 | 雨水口砌筑时，管端面应露出井内壁，其露出长度不得大于（） | 5mm | 10mm | 15mm | 20mm |  | D | 雨水口砌筑时，管端面应露出井内壁，其露出长度不得大于20mm, | 附属构筑物施工要点 | 中等 | 55%
1199 | 单项选择题 | 第4章 城市管道工程 | 刚性管道沟槽回填时，管道两侧压实面的高差不应超过（）mm | 100 | 150 | 200 | 300 |  | D | 管道两侧和管顶以上500mm范围内胸腔夯实，应采用轻型压实机具，管道两侧压实面的高差不应超过300mm | 沟槽回填 | 中等 | 55%
1200 | 单项选择题 | 第4章 城市管道工程 | 柔性管道回填至设计高程时，应在12～24h内测量并记录管道变形率，若设计无要求，钢管的管道变形率应不超过（） | 0.5% | 1.5% | 2% | 3% |  | C | 柔性管道回填至设计高程时，应在12～24h内测量并记录管道变形率，管道变形率应符合设计要求；当设计无要求时，钢管或球墨铸铁管道变形率应不超过2%,化学建材管道变形率应不超过3%;当超过时，需采取处理措施。 | 沟槽回填 | 中等 | 61%
1201 | 单项选择题 | 第4章 城市管道工程 | 采用沉井筑岛法制作时，岛面标高应比施工期最高水位高出（）以上 | 0.3m | 0.5m | 0.7m | 1.0m |  | B | 地下水位应控制在沉井基坑以下0.5m,基坑内的水应及时排除；采用沉井筑岛法制作时，岛面标高应比施工期最高水位高出0.5m以上。 | 顶管施工法 | 中等 | 59%
1202 | 单项选择题 | 第4章 城市管道工程 | 以下给水排水管道功能性试验的有关要求，说法错误的是（） | 若条件允许可一次试验不超过5个连续井段 | 除设计有要求外，压力管道水压试验的管段长度不宜大于1.0km; | 当管道内径大于800mm时，可按管道井段数量抽样选取1/3进行试验 | 试验不合格时，抽样井段数量应在原抽样基础上加倍进行试验 |  | C | A,B,D选项说法正确C选项错误：当管道内径大于700mm时，可按管道井段数量抽样选取1/3进行试验 | 基本要求 | 中等 | 61%
1203 | 单项选择题 | 第4章 城市管道工程 | 不开槽施工的内径大于或等于（）钢筋混凝土结构管道，设计无要求且地下水位高于管道顶部时，可采用内渗法测渗水量 | 500mm | 1000mm | 1500mm | 2000mm |  | C | 不开槽施工的内径大于或等于1500mm钢筋混凝土结构管道，设计无要求且地下水位高于管道顶部时，可采用内渗法测渗水量 | 基本要求 | 中等 | 63%
1204 | 单项选择题 | 第4章 城市管道工程 | 下列关于给排水管道功能性试验说法错误的是（）。 | 无压管道严密性试验前管道及检查井外观质量已验收合格 | 无压管道的严密性试验分为闭水试验和闭气试验 | 给水管道水压试验时，所有闸阀必须关闭，防水渗漏 | 水压试验中，注水应从下游缓慢注入 |  | C | 试验管段不得用闸阀作为堵板，不得含有消火栓、水锤消除器、安全阀等附件。 | 管道试验方案与准备工作 | 中等 | 54%
1205 | 单项选择题 | 第4章 城市管道工程 | 关于无压管道闭水试验准备工作，以下说法有误的是（） | 管道及检查井外观质量已验收合格 | 全部预留孔应封堵，不得渗水 | 水压力经核算应大于管道两端堵板承载力 | 采用顶管施工的，其注浆孔封堵且管口按设计要求处理完毕，地下水位于管底以下 |  | C | A,B,D选项说法正确C选项错误：管道两端堵板承载力经核算应大于水压力的合力 | 管道试验方案与准备工作 | 中等 | 59%
1206 | 单项选择题 | 第4章 城市管道工程 | 闭气试验的排水管道，管内实测气体压力P大于等于（）时试验合格 | 800Pa | 1000Pa | 1500Pa | 2000Pa |  | C | 管道内气体压力达到2000Pa时开始计时，满足该管径的标准闭气时间规定时，计时结束，记录此时管内实测气体压力P,如P≥1500Pa则管道闭气试验合格，反之为不合格。 | 试验要点与合格判定 | 中等 | 61%
1207 | 单项选择题 | 第4章 城市管道工程 | 机械开挖沟槽应预留一定厚度土层，由人工开挖至槽底设计高程，其厚度为（）。 | 50～100mm | 100～150mm | 150～200mm | 200～300mm |  | D | 槽底原状地基土不得扰动，机械开挖时槽底预留200-300mm土层，由人工开挖至设计高程，整平。故选择D | 沟槽开挖与支护施工要点 | 简单 | 68%
1208 | 单项选择题 | 第4章 城市管道工程 | 管内径大于（）mm的柔性管道，回填施工时应在管内采取预变形措施，并不得损坏管道。 | 800 | 750 | 700 | 650 |  | A | 本题考查的是开槽管道施工方法。管内径大于800mm的柔性管道，回填施工时应在管内采取预变形措施，并不得损坏管道。 | 沟槽回填 | 中等 | 61%
1209 | 单项选择题 | 第4章 城市管道工程 | 设计无要求时可按经验公式B=D0+2×（b1+b2+b3）确定沟槽底部开挖宽度，其中D0表示的是（）。 | 管直径 | 管外径 | 管内径 | 管壁厚 |  | B | 本题考查的是给水排水管道分类及沟槽开挖施工。确定沟槽底部开挖宽度：设计无要求，可按经验公式计算B=D0+2×（b1+b2+b3），D0：管外径，mm；b1：管道一侧工作面宽度, mm；b2：管道一侧支撑厚度, mm；b3：管道一侧模板厚度, mm。 | 给水排水管道分类及沟槽开挖施工 | 中等 | 62%
1210 | 单项选择题 | 第4章 城市管道工程 | 开槽管段采用电熔连接、热熔连接接口时，应选择在当日（）时进行。 | 温度较低 | 温度较高 | 温差较小 | 温差较大 |  | A | 本题考查的是管道基础和地基处理及管道安装。采用电熔连接、热熔连接接口时，应选择在当日温度较低或接近最低时进行。 | 管道基础和地基处理及管道安装 | 中等 | 58%
1211 | 单项选择题 | 第4章 城市管道工程 | 不开槽施工方法说法不正确的有（）。 | 密闭式顶管法的施工精度高施工成本高 | 盾构法施工速度快施工成本高 | 浅埋暗挖法施工速度慢施工成本低 | 夯管法施工速度快施工成本较低 |  | C | 本题考查的是不开槽管道施工方法。 浅埋暗挖法的缺点是施工速度慢施工成本高 ，所以选项C说法不正确。 | 不开槽管道施工方法、适用条件、设备选择 | 中等 | 64%
1212 | 单项选择题 | 第4章 城市管道工程 | 闭水试验试验水头的确定方法不正确的为（）。 | 试验段上游设计水头不超过管顶内壁时，试验水头应以试验段上游管顶内壁加2m计 | 试验段上游设计水头超过管顶内壁时，试验水头应以试验段上游设计水头加2m计 | 计算出的试验水头大于10m，试验水头应以上游检查井井口高度加2m计 | 计算出的试验水头小于10m，但已超过上游检查井井口时，试验水头应以上游检查井井口高度为准 |  | C | 本题考查的是给水排水管道功能性试验。 试验水头的确定方法：试验段上游设计水头不超过管顶内壁时，试验水头应以试验段上游管顶内壁加2m计。试验段上游设计水头超过管顶内壁时，试验水头应以试验段上游设计水头加2m计；计算出的试验水头小于10m，但已超过上游检查井井口时，试验水头应以上游检查井井口高度为准。 | 给水排水管道功能性试验 | 中等 | 51%
1213 | 单项选择题 | 第4章 城市管道工程 | 污水管道及湿陷土、膨胀土、流砂地区的雨水管道，必须经（）合格后方可投入运行。 | 水压试验 | 无压试验 | 气压试验 | 严密性试验 |  | D | 本题考查的是给水排水管道功能性试验。 污水管道及湿陷土、膨胀土、流砂地区的雨水管道，必须经严密性试验合格后方可投入运行。 | 给水排水管道功能性试验 | 中等 | 56%
1214 | 单项选择题 | 第4章 城市管道工程 | 管道任何位置不得有（）焊缝。 | 通长 | 环形 | 十字形 | 纵向 |  | C | 本题考查的是管道基础和地基处理及管道安装。 管道任何位置不得有十字形焊缝。 | 管道基础和地基处理及管道安装 | 中等 | 57%
1215 | 单项选择题 | 第4章 城市管道工程 | 人工采用放坡形式开挖多层管道沟槽的层间留台宽度不应小于（）。 | 0.5m | 0.8m | 1.0m | 1.5m |  | B | 本题考查的是开槽管道施工方法。人工开挖多层沟槽的层间留台宽度：放坡开槽时不应小于0.8m；直槽时不应小于0.5m； 安装井点设备时不应小于1.5m。 | 沟槽开挖与支护施工要点 | 中等 | 59%
1216 | 单项选择题 | 第4章 城市管道工程 | 关于无压管道闭水试验的条件中，错误的是（）。 | 管道及检查井外观质量已验收合格 | 管道顶0.5m范围内已经回填且留出接口位置 | 全部预留口已封堵 | 管道两端堵板密封且承载力满足要求 |  | B | 本题考查的是给水排水管道功能性试验。 闭水试验时，试验段应符合下列要求：管道未回填土，且沟槽内无积水。 | 给水排水管道功能性试验 | 中等 | 61%
1217 | 单项选择题 | 第4章 城市管道工程 | 开槽管道施工，排水不良造成地基土扰动时，扰动深度在300mm以内，但下部坚硬，宜填（）。 | 卵石或砂砾 | 卵石或块石 | 级配砾石或级配碎石 | 天然级配砂石或砂砾 |  | B | 本题考查的是给水排水管道分类及沟槽开挖施工。排水不良造成地基土扰动时，扰动深度在 100mm以内，宜填天然级配砂石或砂砾处理；扰动深度在300mm以内，但下部坚硬时，宜填卵石或块石，并用砾石填充空隙并找平表面。 | 给水排水管道分类及沟槽开挖施工 | 中等 | 59%
1218 | 单项选择题 | 第4章 城市管道工程 | 关于沟槽开挖与支护相关规定的说法，正确的是（）。 | 机械开挖可一次挖至设计高程 | 每次人工开挖槽沟的深度可达3m | 槽底土层为腐蚀性土时，应按设计要求进行换填 | 槽底被水浸泡后，不宜采用石灰土回填 |  | C | A选项，槽底原状地基土不得扰动，机械开挖时槽底预留200 ～ 300mm土层，由人工开挖至设计高程，整平。B选项，人工开挖沟槽的槽深超过3m时应分层开挖，每层的深度不超过2m。D选项，槽底不得受水浸泡或受冻，槽底局部扰动或受水浸泡时，宜采用天然级配砂砾石或石灰土回填。 | 沟槽开挖与支护施工要点 | 中等 | 64%
1219 | 单项选择题 | 第4章 城市管道工程 | 给水管道附属设备不包括（）。 | 消火栓 | 水锤消除器 | 安全阀 | 跌水井 |  | D | 消火栓（A选项）、水锤消除器（B选项）、安全阀（C选项）都是给水管道的附件。跌水井属于排水设施，不符合题意，故该题选D | 附属构筑物施工要点 | 中等 | 60%
1220 | 单项选择题 | 第4章 城市管道工程 | 关于无压管道闭水试验的说法，正确的是（）。 | 试验段上游设计水头不超过管顶内壁时，试验水头以试验段上游设计水头加2m计 | 试验段上游设计水头超过管顶内壁时，试验水头以试验段上游管顶内壁加2m计 | 计算出的试验水头小于10m，但已超过上游检查井井口时，试验水头应以上游检查井井口高度为准 | 渗水量的观测时间不得小于15min |  | C | 试验段上游设计水买不超过管顶内壁时，试验水头应以试验段上游管顶内壁加2m计；试验段上游设计水头超过管顶内壁时，试验水头应以试验段上游设计水头加2m计；计算出的试验水头小于10m，但已超过上游检查井井口时，试验水头应以上游检查井井口高度为准。 | 试验要点与合格判定 | 较难 | 49%
1221 | 单项选择题 | 第4章 城市管道工程 | 在水平定向钻施工前，核实已有地下管线和构筑物准确位置采用（）法。 | 坑探 | 雷达探测 | 超声波探测 | 洞探 |  | A | 开工前施工单位应仔细核对建设单位提供的工程勘察报告，进行现场沿线的调查;特别是已有地下管线和构筑物应进行人工挖探孔（通称坑探）确定其准确位置，以免施工造成损坏。 | 方法选择与设备选型依据 | 中等 | 60%
1222 | 单项选择题 | 第4章 城市管道工程 | 关于给水排水管道功能性试验的说法，正确的是（）。 | 给水管道的功能性试验分为闭水试验和闭气试验 | 压力管道水压试验采用内渗法测定 | 无压管道的闭水试验要全管段进行闭水试验 | 管道内径大于700mm时，可抽取1/3井段试验 |  | D | 选项A，管道的严密性试验分为闭水试验和闭气试验。选项B，全断面整体现浇的钢筋混凝土无压管渠处于地下水位以下时，除设计要求外，管渠的混凝土强度等级、抗渗等级检验合格，可采用内渗法测渗水量。选项C，无压力管道的闭水试验，试验管段应按井距分隔，抽样选取，带井试验。 | 基本要求 | 较难 | 35%
1223 | 单项选择题 | 第4章 城市管道工程 | 在不含地下水的软土层中，控制精度低的柔性管道施工，一般采用（）。 | 顶管法 | 盾构法 | 定向钻 | 夯管法 |  | C | 定向钻：控制精度低、柔性管道、砂卵石及含水地层不适用。 | 施工方法与适用条件 | 中等 | 54%
1224 | 单项选择题 | 第4章 城市管道工程 | 非开挖施工直径800mm的混凝土污水管道，应该采用（）施工方法。 | 盾构 | 浅埋暗挖 | 密闭式顶管 | 夯管 |  | C | 本题正确答案选CA选项盾构法适合直径3000以上的管道B选项浅埋暗挖法适合直径1000以上的管道D选项夯管法适合钢管，不适合混凝土管 | 施工方法与设备选择的有关要求 | 中等 | 59%
1225 | 单项选择题 | 第4章 城市管道工程 | 给水排水管道施工人工开挖多层沟槽的层间留台宽度，放坡开槽时不应小于（）米。 | 0.5 | 0.6 | 0.7 | 0.8 |  | D | 分层开挖及深度：①人工开挖沟槽的槽深超过 3m 时应分层开挖， 每层的深度不超过 2m。②人工开挖多层沟槽的层间留台宽度，放坡开槽时不应小于 0.8m，直槽时不应小 于 0.5m，安装井点设备时不应小于 1.5m。③采用机械挖槽时，沟槽分层的深度按机械性能确定。 | 沟槽开挖与支护施工要点 | 中等 | 69%
1226 | 单项选择题 | 第4章 城市管道工程 | 柔性管道回填时间宜在一昼夜中（）气温时段。 | 平均 | 最高 | 最低 | 管材要求的 |  | C | 此题考核回填作业。柔性管道回填时间宜在一昼夜中气温最低时段，从管道两侧同时回填，同时夯实。 | 沟槽回填 | 简单 | 75%
1227 | 单项选择题 | 第4章 城市管道工程 | 排水不良造成地基土扰动时，扰动深度在100mm以内，宜填（）处理。 | 石灰土 | 卵石 | 天然级配砂石 | 块石 |  | C | 排水不良造成地基土扰动时，扰动深度在100mm以内，宜填天然级配砂石或砂砾处理；扰动深度在300mm以内，但下部坚硬时，宜填卵石或块石，并用砾石填充空隙找平表面。 | 管道基础和地基处理 | 中等 | 63%
1228 | 多项选择题 | 第4章 城市管道工程 | 必须经严密性试验合格后方可投入运行的管道有（）。 | 污水管道 | 雨水管道 | 设计无要求时，单口水压试验合格的玻璃钢无压管道 | 设计无要求时，单口水压试验合格的预应力混凝土无压管道 | 湿陷土、膨胀土、流沙地区的雨水管道 | AE | 排水管道严密性试验，分为闭水和闭气试验两种。湿陷性黄土及膨胀土、流砂地区的雨水管道需要进行严密性试验，污水必须经严密性试验合格后方可投入运行。B选项（普通雨水管道）：常规雨水管道无强制性严密性试验要求（除非特殊地质条件，如E选项）。C、D选项（单口水压试验合格的无压管道）：设计无要求时，玻璃钢/预应力混凝土无压管道单口水压试验合格即可免严密性试验故选择AE | 基本要求 | 中等 | 48%
1229 | 多项选择题 | 第4章 城市管道工程 | 关于给水排水管道功能性试验的说法，正确的是（）。 | 压力管道应进行水压试验 | 排水管道的严密性试验只能采用闭水试验而不能采用闭气试验 | 无压管道严密性试验，宜采用注水法进行 | 注水应从下游缓慢注入，在试验管段上游的管顶及管段中的高点应设置排气阀 | 当管道采用两种（或多种）管材时，宜按不同管材分别进行试验 | ADE | A,D,E选项说法正确B选项错误：排水管道严密性试验，分为闭水和闭气试验两种C选项错误：管道的严密性试验分为闭水试验和闭气试验，应按设计要求确定 | 给水排水管道功能性试验 | 中等 | 50%
1230 | 多项选择题 | 第4章 城市管道工程 | 某管道项目采用管径2000mm的综合管道，采用非开槽施工，可优先选用的方法是（）。 | 密闭式顶管法 | 水平定向钻法 | 浅埋暗挖法 | 夯管法 | 盾构法 | AC | A. 密闭式顶管法：管径2000mm在300～4000mm范围内，且适用于综合管道；精度高（±50mm），地层适应性广，是优先选项。B. 水平定向钻法：管径2000mm超过其上限1200mm，且不适用于综合管道。故不优先选用C. 浅埋暗挖法：管径≥1000mm，适用于综合管道，精度高（≤30mm）；施工速度慢、成本高，但题目未限制成本，故可选用。D. 夯管法：管径2000mm超过上限1800mm，且仅用于钢管。E. 盾构法盾构法用于“直径一般在3000mm以上”，故不优先选用。故选择DE | 施工方法与适用条件 | 较难 | 39%
1231 | 多项选择题 | 第4章 城市管道工程 | 适用管径800mm的不开槽管道施工方法有（）。 | 盾构法 | 定向钻法 | 密闭式顶管法 | 夯管法 | 浅埋暗挖法 | BCD | A. 盾构法适用范围：Φ3000mm以上（远超Φ800mm要求），属干扰项。B. 定向钻法适用范围：Φ300～1200mm（符合Φ800mm要求）。C. 密闭式顶管法适用范围：Φ300～4000mm（含Φ800mm）。D. 夯管法适用范围：Φ200～1800mm（含Φ800mm）。E. 浅埋暗挖法适用范围：Φ1000mm以上，属干扰项。故选择BCD | 施工方法与适用条件 | 中等 | 42%
1232 | 多项选择题 | 第4章 城市管道工程 | 关于泥水平衡顶管施工技术的说法，正确的是（）。 | 开始顶进阶段，应严格控制顶进的速度和方向 | 顶进过程应采取及时纠偏和小角度纠偏措施 | 钢管接口焊接完后，应立即顶进 | 软土层中顶进混凝土管时，为防止管节飘移，宜将前3～5节管体连成一体 | 管道顶进时，必须在管道外围压注触变泥浆 | ABE | 本题考查的是不开槽管道施工方法。软土层中顶进混凝土管时，为防止管节飘移，宜将前3～5节管体与顶管机连成一体。钢筋混凝土管、玻璃钢管应保证接口橡胶圈正确就位、管端衬垫安装到位；钢管接口焊接完后，应进行防腐层补口，焊接及防腐层检验合格后方可顶进。 | 顶管施工法 | 较难 | 36%
1233 | 多项选择题 | 第4章 城市管道工程 | 进行浅埋暗挖施工方案的选择应考虑的因素有（）。 | 可用的施工机械 | 隧道断面和结构形式、埋深、长度 | 工程水文地质条件 | 施工现场和周围环境安全 | 现有的施工队伍 | BCD | 本题考查的是不开槽管道施工方法。 浅埋暗挖施工方案的选择，应根据工程设计（隧道断面和结构形式、埋深、长度），工程水文地质条件，施工现场和周围环境安全等要求，经过技术经济比较后确定；在城区地下障碍物较复杂地段，采用浅埋暗挖施工管（隧）道会是较好的选择。 | 不开槽管道施工方法、适用条件、设备选择 | 中等 | 46%
1234 | 多项选择题 | 第4章 城市管道工程 | 某污水管道采用不开槽管道施工方法，主管为混凝土管材，工期紧、任务重，不可选择（）方法。 | 盾构法 | 夯管法 | 定向钻法 | 密闭式顶管法 | 浅埋暗挖法 | BCE | 本题考查的是不开槽管道施工方法。浅埋暗挖法速度慢、成本高，不适用；定向钻只能施工柔性管道，不适用；夯管只能施工钢管，不适用。 | 不开槽管道施工方法、适用条件、设备选择 | 较难 | 48%
1235 | 多项选择题 | 第4章 城市管道工程 | 适用于各种土层的不开槽管道施工方法包括（）。 | 盾构法 | 夯管法 | 定向钻法 | 密闭式顶管法 | 浅埋暗挖法 | DE | 本题考查的是不开槽管道施工方法。 定向钻在砂卵石地层不适用，夯管在含水地层不适用，砂卵石地层困难。盾构适用于除硬岩外相对均质的地层。 | 不开槽管道施工方法、适用条件、设备选择 | 中等 | 50%
1236 | 多项选择题 | 第4章 城市管道工程 | 无压管道在（）合格后应及时回填。 | 闭水试验 | 水压试验 | 闭气试验 | 预试验 | 主试验 | AC | 本题考查的是给水排水管道功能性试验。 无压管道在闭水或闭气试验合格后应及时回填。 | 给水排水管道功能性试验 | 中等 | 42%
1237 | 多项选择题 | 第4章 城市管道工程 | 我国城市排水系统的体制主要有（） | 合流制 | 混流制 | 溢流制 | 独流制 | 分流制 | ABE | 我国城市排水系统主要为合流制、分流制或两者并存的混流制排水系统，除干旱地区外，新建地区的排水体制应采用分流制。故本题选A,B,E溢流制（C）：不属于排水体制分类，是合流制系统中的溢流现象描述。独流制（D）：无此专业术语，为迷惑选项。 | 我国城市排水体制和建设要求 | 中等 | 40%
1238 | 多项选择题 | 第4章 城市管道工程 | 末端集中控制技术主要包括（） | 雨水湿地 | 塘体 | 调峰水库 | 多功能调蓄 | 跌水 | ABD | 末端集中控制技术包括雨水湿地、塘体及多功能调蓄。故本题选A,B,D调峰水库（C）：虽能调节水量，但不属于海绵城市末端控制技术范畴跌水（E）：是水流消能的一种方式，不是末端控制技术 | 我国城市排水体制和建设要求 | 中等 | 43%
1239 | 多项选择题 | 第4章 城市管道工程 | 为了实现合流制污水的完全处理，可以通过在合流干管上设置（） | 储存池 | 蒸发池 | 调蓄池 | 沉淀池 | 沼气池 | AC | 通过在合流干管上设置储存池或调蓄池，实现合流制污水的完全处理，合流制溢流首先进入储存池，待雨后送到污水处理厂处理正确答案：A、C。 | 城市新型排水体制 | 中等 | 40%
1240 | 多项选择题 | 第4章 城市管道工程 | 当开挖的槽底局部扰动或受水浸泡时，宜采用的回填材料有（） | 天然级配砂砾石 | 原状土 | 石灰土 | 素混凝土 | 块石 | AC | 槽底不得受水浸泡或受冻，槽底局部扰动或受水浸泡时，宜采用天然级配砂砾石或石灰土回填；正确答案：A、C | 沟槽开挖与支护施工要点 | 中等 | 51%
1241 | 多项选择题 | 第4章 城市管道工程 | 管道基础的类型主要有（） | 砖砌基础 | 原状土地基 | 混凝土基础 | 砂石基础 | 筏板基础 | BCD | 管道基础主要有：原状土地基、混凝土基础、砂石基础正确答案：B、C、D。A.砖砌基础：仅用于小型构筑物，不属于管道基础类型E.筏板基础：建筑基础形式，不用于市政管道工程 | 管道基础和地基处理 | 中等 | 47%
1242 | 多项选择题 | 第4章 城市管道工程 | 以下有关检查井施工要点，说法存在错误的是（） | 排水管道接入检查井时，管口外缘应与井内壁平齐 | 现浇钢筋混凝土检查井的混凝土基础应先于管道基础浇筑 | 现浇钢筋混凝土结构的井室浇筑时应同时安装踏步 | 道路上的井室应使用轻型井盖，装配稳固 | 检查井应采用现浇钢筋混凝土结构、水泥混凝土模块砌筑结构或装配式混凝土结构。 | BD | A,C,E选项说法正确B选项错误：现浇钢筋混凝土（水泥混凝土模块砌筑）检查井的混凝土基础应与管道基础同时浇筑D选项错误：道路上的井室应使用重型井盖，装配稳固 | 附属构筑物施工要点 | 较难 | 36%
1243 | 多项选择题 | 第4章 城市管道工程 | 常用于顶管接收井的施工方法有（） | 明挖法 | 倒挂井壁法 | 暗挖法 | 人工开挖法 | 沉井法 | ABE | 工作井、接收井常用的施工方法有：明挖法、倒挂井壁法、沉井法等。正确答案：A、B、E。C.暗挖法：用于隧道开挖，不适用于接收井施工接，收井一般采用明挖或竖井施工，而非暗挖D.人工开挖法：可作为辅助手段，但不符合常规施工分类规范中未将其列为独立施工方法 | 顶管施工法 | 中等 | 46%
1244 | 多项选择题 | 第4章 城市管道工程 | 顶进钢管时，为增强顶管机的纠偏能力，可以采用的办法有（） | 采用多铰接式顶管机 | 将前3～5节管体与顶管机连成一体 | 在顶管机尾部增设活络节 | 使用大推力，大行程的千斤顶 | 勤测量、勤纠偏、微纠偏 | AC | 顶进钢管时，为增强顶管机的纠偏能力，宜采用多铰接式顶管机或在顶管机尾部增设活络节。正确答案：A、C | 顶管施工法 | 较难 | 40%
1245 | 多项选择题 | 第4章 城市管道工程 | 在管道顶进时，为了减小管道外壁的摩阻力，必须在管道外围压注触变泥浆。顶管机尾部同步注浆的材料要求（） | 黏度较高 | 失水量小 | 含砂率低 | 稳定性好 | 流动性好 | ABD | 顶管机尾部同步注浆宜选择黏度较高、失水量小、稳定性好的材料；正确答案：A、B、D。 | 顶管施工法 | 中等 | 39%
1246 | 多项选择题 | 第4章 城市管道工程 | 顶管施工应制定合理的注浆工艺，施工中应对触变泥浆检查的指标包括（） | 重力密度 | 扩散范围 | pH值 | 注浆压力 | 注浆量 | ACDE | 应遵循“同步注浆与补浆相结合”和“先注后顶、随顶随注、及时补浆”的原则，制定合理的注浆工艺；施工中应对触变泥浆的黏度、重力密度、pH值，注浆压力，注浆量进行检测。正确答案为 A、C、D、E。B.扩散范围：属于注浆效果评估指标，而非施工过程中的常规监测参数。泥浆扩散受地层影响较大，无法直接实时监测，通常在试验阶段或开挖后验证。 | 顶管施工法 | 较难 | 40%
1247 | 多项选择题 | 第4章 城市管道工程 | 对于新型分流制排水系统，雨水源头控制利用技术包括（）。 | 下渗 | 净化 | 调蓄 | 收集回用 | 湿地 | ABD | 新型分流制排水系统，雨水源头控制利用技术有雨水下渗、净化和收集回用技术。 | 城市排水体制 | 中等 | 44%
1248 | 多项选择题 | 第4章 城市管道工程 | 沟槽开挖前编制的沟槽开挖方案应包含的主要内容有（）。 | 沟槽施工平面布置图及开挖断面图 | 沟槽形式、开挖方法及堆土要求 | 施工设备机具的型号、数量及作业要求 | 施工安全、文明施工、沿线管线及构（建）筑物保护要求 | 管道安装方案 | ABCD | 本题考查的是开槽管道施工方法。沟槽施工方案主要内容：（1）对有地下水影响的土方施工应编制施工降水排水方案。（2）沟槽施工平面布置图及开挖断面图。（3）沟槽形式、开挖方法及堆土要求。（4）无支护沟槽的边坡要求；有支护沟槽的支撑形式、结构、支拆方法及安全 措施。（5）施工设备机具的型号、数量及作业要求。（6）不良土质地段沟槽开挖时采取的护坡和防止沟槽坍塌的安全技术措施。（7）施工安全、文明施工、沿线管线及建（构）筑物保护要求等。 | 给水排水管道分类及沟槽开挖施工 | 中等 | 47%
1249 | 多项选择题 | 第4章 城市管道工程 | 确定夯管锤的锤击力应根据（）。 | 管径 | 钢管力学性能 | 机械性能 | 管道长度 | 工程地质、水文地质和周围环境条件 | ABDE | 本题考查的是不开槽管道施工方法。 夯管锤的锤击力应根据管径、钢管力学性能、管道长度，结合工程地质、水文地质和周围环境条件，经过技术经济比较后确定，并应有一定的安全储备。 | 不开槽管道施工方法、适用条件、设备选择 | 中等 | 48%
1250 | 多项选择题 | 第4章 城市管道工程 | 必须做严密性试验的市政给水排水管道工程（）。 | 污水管道 | 黏土地区的雨水管道 | 膨胀土地区的雨水管道 | 排水管道 | 热力管道 | AC | 本题考查的是给水排水管道功能性试验。 湿陷性黄土及膨胀土、流砂地区的雨水管道需要进行严密性试验，污水必须经严密性试验合格后方可投入运行。 | 给水排水管道功能性试验 | 中等 | 42%
1251 | 多项选择题 | 第4章 城市管道工程 | 关于给水排水压力管道水压试验的准备工作，正确的有（）。 | 管道未回填土且沟槽内无积水 | 应做好水源引接、排水等疏导方案 | 试验前应清除管道内的杂物 | 试验管段所有敞口应封闭，不得有渗漏水现象 | 试验管段不得用闸阀做堵板，不得含有消火栓、水锤消除器、安全阀等附件 | BCDE | 本题考查的是给水排水管道功能性试验。 给水排水管道功能性试验分为压力管道的水压试验和无压管道的严密性试验。压力管道水压试验准备工作：试验管段所有敞口应封闭，不得有渗漏水现象；试验管段不得用闸阀作堵板，不得含有消火栓、水锤消除器、安全阀等附件；水压试验前应清除管道内的杂物；应做好水源引接、排水等疏导方案。管道未回填土且沟槽内无积水属于无压管道闭水试验的准备工作。 | 给水排水管道功能性试验 | 中等 | 38%
1252 | 多项选择题 | 第4章 城市管道工程 | 不开槽管道施工方法一般有（）。 | 顶管法 | 盾构法 | 盖挖法 | 水平定向钻法 | 夯管法 | ABDE | 本题考查的是不开槽管道施工方法。 | 不开槽管道施工方法、适用条件、设备选择 | 简单 | 64%
1253 | 多项选择题 | 第4章 城市管道工程 | 在含水地层中（无降水条件）选用不开槽施工给排水管道时可选用（）。 | 顶管法 | 盾构法 | 浅埋暗挖法 | 水平定向钻法 | 夯管法 | AB | 本题考查的是不开槽管道施工方法。 可以参考以下表格做选择。【名师点拨】浅埋暗挖法适用各种土层，但是不允许带水作业，如果含水层不能梳干，带水作业是非常危险的，由于题目描述无降水条件，所以本题不应该选浅埋暗挖法。水平定向钻适用于钢管、PE管，因此不能选择。 | 不开槽管道施工方法、适用条件、设备选择 | 中等 | 50%
1254 | 多项选择题 | 第4章 城市管道工程 | 给水、排水管道运行前必须经严密性试验合格的管道有（）。 | 污水管道 | 杂填土地区的给水管道 | 湿陷性黄土地区的雨水管道 | 给水管道 | 流砂地区的雨水管道 | ACE | 本题考查的是给水排水管道功能性试验。 湿陷性黄土及膨胀土、流砂地区的雨水管道需要进行严密性试验，污水必须经严密性试验合格后方可投入运行。 | 给水排水管道功能性试验 | 中等 | 41%
1255 | 多项选择题 | 第4章 城市管道工程 | 关于给排水管道功能性试验管道注水与浸泡的说法，正确的有（）。 | 注水时，在试验管段上游的管顶部位及管段中的高点部位应设置排气阀 | 球墨铸铁管（有水泥砂浆衬里）浸泡时间不少于24h | 化学管材浸泡时间不少于24h | 内径小于1000mm的现浇钢筋混凝土管浸泡时间不少于24h | 内径大于1000mm的预应力混凝土管浸泡时间不少于48h | ABC | 注水时应从下游缓慢注入，注入时在试验管段上游的管顶及管段中的高点应设置排气阀，将管道内的气体排除。选项A正确。浸泡时间规定：（1）球墨铸铁管（有水泥砂浆衬里）、钢管（有水泥砂浆衬里）、化学建材管不少于24h。选项BC正确。（2）内径大于1000mm的现浇钢筋混凝土管渠、预（自）应力混凝土管、预应力钢筒混凝土管不少于72h。选项E错误。（3）内径小于1000mm的现浇钢筋混凝土管渠、预（自）应力混凝土管、预应力钢筒混凝土管不少于48h。选项D错误。 | 管道试验方案与准备工作 | 较难 | 35%
1256 | 多项选择题 | 第4章 城市管道工程 | 直径为3500mm的钢筋混凝土排水管，管顶覆土6～7m,位于含水的砂卵石地层，当无降水条件时，可使用的不开槽施工方法为（）。 | 定向钻法 | 密闭式顶管法 | 夯管法 | 浅埋暗挖法 | 盾构法 | BE | 定向钻法，管径和地层均不符合要求。夯管法，管径不符合要求，砂卵石地层施工困难。浅埋暗挖法，必须配合降水，所以不符合题意。 | 施工方法与适用条件 | 较难 | 41%
1257 | 多项选择题 | 第4章 城市管道工程 | 选择不开槽管道施工方法应考虑的因素有（） 。 | 施工成本 | 施工精度 | 测量方法 | 地质条件 | 适用管径 | ABDE | 不同的不开槽施工方法，具有不同的施工精度、施工成本、适用范围、适用管径、施工距离、适用地质条件。 | 施工方法与适用条件 | 中等 | 41%
1258 | 多项选择题 | 第4章 城市管道工程 | 采用成品管新建市政管道工程常用的不开槽施工方法有（）。 | 密闭式顶管法 | 夯管法 | 爆管法 | 沉管法 | 定向钻 | ABE | 本题涉及的考点为市政管道工程常用的不开槽施工方法。市政公用工程常用的不开槽管道施工方法有密闭式顶管法、盾构法、浅埋暗挖法、定向钻法、夯管法等。C属于管道更新方法，本题的题干加了限制词“采用成品管”、“新建”，将C排除。D沉管法是大型隧道的施工方法，需要在大江、大海底部挖槽。故选择ABE | 施工方法与适用条件 | 中等 | 38%
1259 | 多项选择题 | 第4章 城市管道工程 | 关于给排水柔性管道沟槽回填质量控制的说法，正确的有（）。 | 管基有效支承角范围内用粘性土填充并夯实 | 管基有效支承角范围内用中粗砂填充并捣固密实 | 管道两侧采用人工回填 | 管顶以上0.5m范围内采用机械回填 | 内径大于800mm柔性管道，回填施工时应在管内采取预变形措施 | BCE | A项错误，管基有效支承角范围应采用中粗砂填充并捣固密实，与管壁紧密接触处，不得用土或其他材料填充。D项错误，沟槽回填从管底基础部位开始到管顶以上500mm范围内，采用人工回填。 | 沟槽回填 | 较难 | 38%
1260 | 简答题 | 第4章 城市管道工程 | 【背景资料】某公司承建一项道路扩建工程，在原有道路一侧扩建。并在路口处与现况道路平接。现况道路下方有多条市政管线，新建雨水管线接入现况路下既有雨水管线。项目部进场后，编制了施工组织设计、管线施工方案、道路施工方案、交通导行方案、季节性施工方案。道路中央分隔带下布设一条D1200mm雨水管线，管线长度800m采用平接口钢筋混凝土管，道路及雨水管线布置平面如图4-1所示。沟槽开挖深度H≤4m时，采用放坡法施工，沟槽开挖断面，如图4-2所示:；H＞4m时，采用钢板桩加内支撑进行支护。为保证管道回填的质量要求，项目部选取了适宜的回填材料，并按规范要求施工，扩建道路与现况道路均为沥青混凝土路面，在新旧路接头处，为防止产生裂缝，采用阶梯形接缝，新旧路接缝处逐层骑缝设置了土工格栅。问题：1.补充该项目还需要编制的专项施工方案。2.计算图4-1中Y21管内底标高A，图4-2中该处的开挖深度H以及沟槽开挖断面上口宽度B （保留1位小数）。（单位: m）3.写出管道两侧及管顶以上500mm范围内回填土应注意的施工要点。4.写出新旧路接缝处，除了骑缝设置土工格栅外，还有哪几道工序。 | [5 empty] | 见解析 | 第一问；沟槽开挖方案，沟槽支护方案、沟槽降水方案、管道吊装方案、管道试验方案。第二问；A: 19.526-40x2‰ =19.446m=19.4m。H: 23.02- （19.446-0.12-0.18） （1分） =3.874m=3.9m 。B:3+ （3.874-2） x0.75x2+0.8x2+2x0.75x2 =10.411m=10.4m第三问；（1）回填材料符合设计要求;（2） 回填材料应由沟槽两侧对称均匀运入槽内;（3） 采用轻型压实机具，管道两侧压实面的高差不应超过300mm;（4）压实时，管道两侧应对称进行，且不得使管道位移或损伤;（5）压实度满足要求。第四问；将旧路接缝处切割成阶梯型 ，对切割面进行清洗，涂刷粘层油，摊铺新沥青混凝土，骑缝碾压。 | 给水排水管道分类 | 较难 | 47%
1261 | 简答题 | 第4章 城市管道工程 | 【背景资料】某公司中标北方城市道路工程，道路全长1000m，道路结构与地下管线布置如图1所示。 施工场地位于农田，邻近城市绿地，土层以砂性粉土为主，不考虑施工降水。雨水方沟内断面2.2m*1.5m，采用钢筋混凝土结构，壁厚度200mm，底板下混凝土垫层厚100mm，雨水方沟位于南侧辅路下，排水方向为由东向西，东端沟内底高程为-5.0m（地表高程+0.0m），流水坡度1.5‰，给水管道位于北侧人行道下，覆土深度1m。 项目部对①辅路、②主路、③给水管道、④雨水方沟、⑤两侧人行道及隔离带（绿化）作了施工部署，依据各种管道高程以及平面位置对工程的施工顺序作了总体安排。 施工过程发生如下事件： 事件1：部分主路路基施工突遇大雨，未能及时碾压，造成路床积水、土料过湿，影响施工进度。 事件2：为加快施工进度，项目部将沟槽开挖的土方在现场占用城市绿地存放、以备回填，方案审查时被纠正。 问题 1.列式计算雨水方沟东、西两端沟槽的开挖深度。 2.用【背景资料】中提供的序号表示本工程的总体施工程序。 3.针对事件1写出部分路基雨后土基压实的处理措施。 4.事件2中现场占用城市绿地存土方案为何被纠正?给出正确的做法。 | [5 empty] | 见解析 | 1.雨水沟东端沟内高程-5.0m，壁厚0.2m，垫层0.1m。东端地面高程0.0m。所以东端沟槽开挖深度为5+0.2+0.1=5.3m。流水方向由东向西，坡度为1.5‰，道路全长为1000m，两端的高程差为1.5m。所以西端沟内高程为5+1.5=6.5m，西段开挖深度为6.5+0.2+0.1=6.8m。2.本工程的施工顺序是④→③→②→①→⑤。3.翻晒、加灰、加二灰碾压。4.（本考点已删除）挖土占用城市绿地方案审查被纠正原因是施工方没有经过批准，擅自改变城市绿化的用地性质和破坏城市绿化用地的地形地貌水体和植被，属于擅自占用城市绿地，是不允许的。正确做法是：施工方应征得向城市人民政府城市绿化行政管理部门同意，占用绿地，并限期归还，恢复原貌。【名师点拨】本题是一道非常综合的习题。计算开挖深度需要考虑雨水沟的深度、壁厚以及垫层厚度。东西两端高程差是用东西两端的距离（管道全厂1000m）乘以坡度（流水坡度1.5‰），即1000*1.5‰=1.5m。本题的计算是重点，要求必须掌握。 | 给水排水管道分类及沟槽开挖施工 | 较难 | 48%
1262 | 简答题 | 第4章 城市管道工程 | 【背景资料】A公司承接一项DN1000mm天然气管线工程，管线全长4.5km，设计压力4.0MPa，材质L485，除穿越一条宽度为50m的非通航河道采用泥水平衡法顶管施工外，其余均采用开槽明挖施工，B公司负责该工程的监理工作。 工程开工前，A公司踏勘了施工现场，调查了地下设施、管线和周边环境，了解水文地质情况后，建议将顶管施工改为水平定向钻施工。经建设单位同意后办理了变更手续。A公司编制了水平定向钻施工专项方案，建设单位组织了包含B公司总工程师在内的5名专家对专项方案进行了论证，项目部结合论证意见进行了修订，并办理了审批手续。 为顺利完成穿越施工，参建单位除研究设定钻进轨迹外，还采用专业浆液现场配制泥浆液。以便在定向钻穿越过程中起到如下作用：软化硬质土层、调整钻进方向、润滑钻井，为泥浆马达提供保护。 项目部按所编制的穿越施工专项方案组织施工，施工完成后在投入使用前进行了管道功能性试验。【问题】1.简述A公司将顶管法施工变更为水平定向钻施工的理由。2.指出本工程专项方案论证的不合规之处并给出正确的做法。3.试补充水平定向钻泥浆液在钻进中的作用。4.列出水平定向钻有别于顶管施工的主要工序。5.本工程管道功能性试验如何进行？ | [5 empty] | 见解析 | 1.（1）本工程施工长度较短，该非通航的河道宽度仅为50m，适合水平定向钻施工法。而泥水平衡顶管法适用于较长的施工距离。 （2）水平定向钻法施工速度快，可有效节省工期，降低成本。而泥水平衡顶管法施工精度高，成本也高，安全要求也高，不利于工程成本的节约。 （3）水平定向钻法不适用于砂卵石地层，A公司作出该变更，是在查勘了施工现场、调查了地下设施、管线和周边环境，了解水文地质情况后作出的，说明该施工地质条件不是砂卵石，A公司的变更是依据了施工实际情况，符合现场实况的。 2.（1）由建设单位组织专家论证不合规；正确做法：应该由施工单位A公司来组织。（2）专家组成员包括B公司的总工程师不合规；本项目参建各方属于有利害关系人员，不得以专家身份参与论证，因此，B公司的总工程师不能以专家身份参加论证。正确做法：必须由本项目参建各方人员之外的符合相关专业要求的专家（五人以上单数）来进行论证。（3）项目部结合论证意见进行了修改。正确做法：A公司根据论证报告修改完善专项方案。经建设单位同意后办理了变更手续不合规，施工方法的变更属于施工方案的范畴，应当报企业层面的技术负责人，经监理单位审核，建设单位审批才能变更。3.水平定向钻泥浆液在钻进过程中的作用：润滑、护壁、出渣、给钻头降温。4.水平定向钻有别于顶管施工的主要工序是预扩孔和回拉拖管。5.燃气管道在安装过程中和投入使用前应进行管道功能性试验，应依次进行管道吹扫、强度试验和严密性试验。（强度试验：由于管道设计压力是4.0MPa，大于0.8MPa，所以，不需进行气压试验，只需进行水压试验）管道吹扫宜采用清管球进行清扫，每次吹扫管道长度不宜超过500m，管道超过500m时宜分段吹扫。管道应分段进行压力试验，管道设计压力大于0.8MPa,试验介质应为清洁水，试验压力不得低于1.5倍设计压力。 严密性试验应在强度试验合格且燃气管道全部安装完成后进行，必须回填土至管顶0.5m以上后才可进行。设计压力大于或等于5kPa时，试验压力应为设计压力的1.15倍，且不得小于0.1MPa。 | 燃气管道功能性试验 | 较难 | 40%
1263 | 简答题 | 第4章 城市管道工程 | 【背景资料】某公司承建一项地铁车站土建工程，车站长236m，标准度宽19.6m，底板埋深16.2m，地下水位标高为13.5m，车站为地下二层三跨岛式结构，采用明挖法施工，围护结构为地下连续墙，内支撑第一道为钢筋混凝土支撑，其余为φ800mm钢管支撑，基坑内设管井降水。车站围护结构及支撑断面示意如图3-1项目部为加强施工过程变形监测，结合车站基坑风险等级编制了监测方案，其中应测项目包括地连墙顶面的水平位移和竖向位移。项目部将整个车站划分为12仓施工，标准段每仓长度20m。每仓的混凝土浇筑施工顺序为：垫层→底板→负二层侧墙→中板→负一层侧墙→顶板，按照上述工序和规范要求设置了水平施工缝，其中底板与负二层侧墙的水平施工缝设置如图3-2所示。标准段某仓顶板施工时，日均气温23℃,为检验评定混凝土强度，控制模板拆除时间，项目部按相关要求留置了混凝土试件。顶板模板支撑体系采用盘扣式满堂支架，项目部编制了支架搭设专项方案，由于搭设高度不是8m，项目部认为该方案不必经过专家论证。问题：1.判断该基坑自身风险等级为几级?补充其它监测应测项目。2.图3-1右侧虚线范围断面内应该设几道水平施工缝?写出图3-2中底板与负二层侧墙水平施工缝正确位置对应的字母。3.该仓顶板混凝土浇筑过程应留置几组混凝土试件?并写出对应的养护条件。4.支架搭设方案是否需经专家论证?写出原因。 | [5 empty] | 见解析 | 第一问；1-1. 基坑风险等级为二级。1-2. 其他应监测的项目还有：地连墙的水平位移、立柱竖向位移、支撑轴力、地表沉降、地下水位。第二问；2-1. 图3-1右侧虚线范围断面内应该设4道水平施工缝。2-2. 图3-2中底板与负二层侧墙水平施工缝正确位置对应的字母是A。第三问；根据图示尺寸每仓顶板混凝土设计方量约为20*19.6*0.7=274.4m³，按每100m³留置1组标养试块，则标养试块留置数量为3组，标准养护条件：温度为20±2℃，相对湿度95%以上的标准养护室中养护28天。同条件试块留置3组，同条件养护条件：将试件与顶板混凝土放置在一起，进行同温度、同湿度环境的相同养护。第四问；4-1. 需要经专家论证4-2. 原因:虽然支架搭设高度不足8m，但是顶板分仓浇筑，每仓跨度为20m根据相关规范要求搭设跨度18m以上，需要进行专家论证。 | 沟槽开挖与支护施工要点 | 困难 | 35%
1264 | 简答题 | 第4章 城市管道工程 | 【背景资料】某公司接了一项市政排水管道工程，管道为DN1200mm的混凝土管，合同价为1000万元，采用明挖开槽施工。项目部进场后立即编制施工组织设计，拟将表层杂填土挖除后再打设钢板桩，设置两道水平钢支撑及型钢围檩 ，沟槽支护如下图所示，沟槽拟采用机械开挖至设计标高，清槽后浇筑混凝土基础，混凝土直接从商品混凝土输送车上卸料到坑底。在施工至下管工序时，发生了如下事件：吊车支腿距沟槽边缘较近致使沟槽局部变形过大，导致吊车倾覆；正在吊装的混凝土管道掉入沟槽，导致一名施工人员重伤。施工负责人立即将伤员送到医院救治，同时将吊车拖离现场，用了两天时间对沟槽进行清理加固，在这些工作完成后，项目部把事故和处理情况汇报至上级主管部门。【问题】 1.根据建造师执业工程规模标准，本工程属于小型、中型还是大型工程？说明该工程规模类型的限定条件。2.本沟槽开挖深度是多少？ 3.用图中序号①-⑤及“→”表示支护体系施工和拆除的先后顺序。 4.指出施工组织设计中错误之处并给出正确做法。5.按安全事故类别分类，案例中的事故属哪类？该事故处理过程存在哪些不妥之处。 | [5 empty] | 见解析 | 1.属于中型工程。小于1000万属于小型。1000-3000万元属于中型。不小于3000万元属于大型。2.开挖深度为5.6M 。3.安装顺序：（3）→（4）→（1）→（5）→（2）。拆除顺序：（2）→（5）→（1）→（4）→（3）4.（1）拟将表层杂填土挖出后再打设钢板桩错误，应先钢板桩后挖除表层杂填土。 （2）沟槽拟采用机械开挖至设计标高错误，应预留200-300mm厚由人工开挖至设计标高。 （3）混凝土直接从商品混凝土输送车上卸料到坑底错误，槽深超过2m，应设滑槽或串筒倾倒混凝土。5.属于一般事故。 不妥之处：（1）将吊车拖离现场，用了两天时间对沟槽进行清理加固错误。正确的做法是：保护现场。 （2）工作完成后，项目部把事故和处理情况才汇报至上级主管部门错误。正确的做法是：事故发生后，应立即（1小时内）报告企业主管部门和事故发生所在地安全监督管理部门。 | 给水排水管道分类及沟槽开挖施工 | 较难 | 39%
1265 | 单项选择题 | 第4章 城市管道工程 | 次高压A燃气管道的输气压力值范围为（）。 | 0.2MPa＜P≤0.4MPa | 2.5MPa＜P≤4.0MPa | 0.8MPa＜P≤1.6MPa | 0.4MPa＜P≤0.8MPa |  | C | A. 0.2MPa＜P≤0.4MPa - 这是中压A燃气管道的压力范围B. 2.5MPa＜P≤4.0MPa - 这是高压A燃气管道的压力范围C. 0.8MPa＜P≤1.6MPa - 这是次高压A燃气管道的正确压力范围D. 0.4MPa＜P≤0.8MPa - 这是次高压B燃气管道的压力范围故选择C | 根据输气压力分类 | 中等 | 51%
1266 | 单项选择题 | 第4章 城市管道工程 | 地下燃气管道不得从建筑物和（）的下面穿越。 | 隧道 | 铁路 | 高速公路 | 大型构筑物 |  | D | 地下燃气管道不得从建筑物和大型构筑物的下面穿越，但可以穿越架空建筑物和大型构筑物。故选择D题目中提到的其他选项如隧道、铁路、高速公路等，虽然燃气管道穿越时有一些特殊要求（如加套管等），但并未禁止从这些设施下面穿越。故A,B,C排除 | 管道敷设技术 | 中等 | 63%
1267 | 单项选择题 | 第4章 城市管道工程 | 高压和中压A燃气管道应采用（）。 | 钢管 | 铸铁管 | 聚乙烯管 | 聚氯乙烯管 |  | A | 高压和中压A燃气管道，应采用钢管；中压B和低压燃气管道，宜采用钢管或机械接口铸铁管。中、低压燃气管道采用聚乙烯管材时，应符合有关标准的规定。 | 燃气管道、附件及设施施工技术 | 中等 | 60%
1268 | 单项选择题 | 第4章 城市管道工程 | 关于燃气管道安装要求的叙述，不正确的是（）。 | 高压和中压A燃气管道，应采用机械接口铸铁管 | 中压B和低压燃气管道，宜采用钢管或机械接口铸铁管 | 中、低压燃气管道采用聚乙烯管材时，应符合有关标准的规定 | 地下燃气管道不得从建筑物和大型构筑物（不含架空的建筑物和大型构筑物）的下面穿越 |  | A | B,C,D属于正确说法A选项错误，正确说法为：高压和中压A燃气管道，应采用钢管。 | 根据输气压力分类 | 中等 | 58%
1269 | 单项选择题 | 第4章 城市管道工程 | 关于燃气管道钢制凝水缸安装要求的说法，错误的是（）。 | 安装前，应按设计要求对外表面进行防腐处理 | 排水器盖应安装在排水器井的中央位置 | 安装完毕后，凝水缸抽液管的防腐应比同管道的防腐高一等级 | 按现场实际情况，安装在所在管段的最低处 |  | C | A选项正确：钢制排水器在安装前，应按设计要求对外表面进行防腐;B选项正确：排水器盖应安装在检查井的中央位置，出水口阀门的安装位置应合理，并应有足够的操作和检修空间。C选项错误：安装完毕后，排水器的抽液管应按同管道的防腐等级进行防腐。D选项正确：凝水缸为排除燃气管道中的冷凝水和石油伴生气管道中的轻质油，管道敷设时应有一定坡度，以便在最低处设排水器，将汇集的水或油排出。 | 燃气管道附属设备安装 | 中等 | 61%
1270 | 单项选择题 | 第4章 城市管道工程 | 管道安装完毕后，必须进行（），并应合格。 | 管道吹扫、强度试验和刚度试验 | 管道吹扫、强度试验和严密性试验 | 强度试验、刚度试验和严密性试验 | 管道吹扫、刚度试验和严密性试验 |  | B | 管道安装完毕后，必须进行管道吹扫、强度试验和严密性试验，并应合格。选项中的“刚度试验”不属于燃气管道功能性试验的必备项目，属于干扰项。故选择B | 燃气管道附属设备安装 | 中等 | 52%
1271 | 单项选择题 | 第4章 城市管道工程 | 警示带应平整地敷设在管道的正上方，距管顶的距离宜为（）m[2026] | 0.5-1.0 | 0.3-0.5 | 0.6-0.8 | 0.1-0.3 |  | B | 警示带敷设前应将敷设面压实，并平整地敷设在管道的正上方，距管顶的距离宜为0.3～0.5m | 管线回填及警示带敷设 | 中等 | 55%
1272 | 单项选择题 | 第4章 城市管道工程 | 某地下燃气计划穿越综合管廊，依据相关要求，燃气管道外部必须（） 。 | 提高防腐等级 | 加大管径 | 做套管 | 加厚管壁 |  | C | 地下燃气管道穿过排水管（沟）、热力管沟、综合管廊、隧道及其他各种用途沟槽时，应将燃气管道敷设于套管内。套管伸出构筑物外壁长度应符合设计要求。套管两端应采用柔性的防腐、防水材料密封。故选择C | 燃气管道穿跨越施工技术 | 中等 | 51%
1273 | 单项选择题 | 第4章 城市管道工程 | 燃气管道敷设时为了排除石油伴生气管道中的轻质油＞，在管道的最低处，设计应考虑增设（） 。 | 阀门 | 排水器 | 放散管 | 滤油器 |  | B | 为排除燃气管道中的冷凝水和石油伴生气管道中的轻质油，管道敷设时应有一定坡度，以便在最低处设排水器，将汇集的水或油排出。ACD选项均不符合要求，故选择B | 燃气管道附属设备安装 | 中等 | 59%
1274 | 单项选择题 | 第4章 城市管道工程 | 燃气管道严密性试验稳压持续时间一般不少于（），实际压力降不超过允许值为合格。 | 6h | 12h | 24h | 48h |  | C | 严密性试验前应向管道内充空气或惰性气体至试验压力，燃气管道的严密性试验稳压的持续时间一般不少于24h,每小时记录不应少于1次，修正压力降小于133Pa为合格。故选择CA.6h（时间不足）B.12h（未达到最低标准时长）D.48h（不属于最低要求） | 严密性试验 | 中等 | 63%
1275 | 单项选择题 | 第4章 城市管道工程 | 我国城市燃气管道按输气压力来分，中压B燃气管道压力为（）。 | 0.01MPa＜P≤0.2MPa | 0.2MPa＜P≤0.4MPa | 0.4MPa＜P≤0.8MPa | 0.8MPa＜P≤1.6MPa |  | A | 此题考核城镇燃气管道设计压力（表压）分级A选项：0.01MPa＜P≤0.2MPa属于中压BB选项 ：0.2MPa＜P≤0.4MPa属于中压AC选项：0.4MPa＜P≤0.8MPa属于次高压BD选项：0.8MPa＜P≤1.6MPa属于次高压A故选择A | 根据输气压力分类 | 简单 | 72%
1276 | 单项选择题 | 第4章 城市管道工程 | 中、低压燃气管道可采用（），但应符合有关标准的规定。 | 橡胶管 | 金属波纹管 | 聚乙烯管 | 铜管 |  | C | 高压和中压A燃气管道，应采用钢管；中压B和低压燃气管道，宜采用钢管或机械接口铸铁管。中、低压燃气管道采用聚乙烯管材时，应符合有关标准的规定。故选择CABD选项均不可用在中低压燃气管道。 | 燃气管道穿跨越施工技术 | 中等 | 59%
1277 | 单项选择题 | 第4章 城市管道工程 | 穿越铁路的燃气管道的套管应符合的要求，正确的有（）。 | 套管宜采用铸铁管 | 套管内径应比燃气管道外径大50mm以上 | 套管两端与燃气管的间隙应采用刚性材料密封 | 套管端部距路堤坡脚外距离不应小于2.0m |  | D | 本题考查的是管道敷设技术。穿越铁路的燃气管道的套管，应符合下列要求：①套管埋设的深度并应符合铁路管理部门的要求。②套管宜采用钢管或钢筋混凝土管。③套管内径应比燃气管道外径大100mm以上。④套管两端与燃气管的间隙应采用柔性的防腐、防水材料密封，其一端应装设检漏管。⑤套管端部距路堤坡脚外的距离不应小于2.0m。 | 埋地钢质燃气管道安装 | 中等 | 59%
1278 | 单项选择题 | 第4章 城市管道工程 | 干管及支管的末端连接城市或大型工业企业，作为供应区的气源点的是（）。 | 长距离输气管道 | 城市燃气管道 | 工业企业燃气管道 | 炉前燃气管道 |  | A | 本题考查的是燃气管道的分类。 干管及支管的末端连接城市或大型工业企业，作为供应区的气源点的是长距离输气管道。 | 燃气管道的分类 | 中等 | 67%
1279 | 单项选择题 | 第4章 城市管道工程 | 关于燃气管道放散管说法错误的是（）。 | 装在最高点 | 装在每个阀门之前 | 放散管上安装蝶阀 | 放散管上的阀门在燃气管道正常运行中必须关闭 |  | C | 本题考查的是燃气管道附属设备安装。放散管应装在最高点和每个阀门之前（按燃气流动方向） 。放散管上安装球阀，燃气管道正常运行中必须关闭。 | 燃气管道附属设备安装 | 中等 | 54%
1280 | 单项选择题 | 第4章 城市管道工程 | 燃气管道穿越河底时，燃气管道宜采用（）。 | 铸铁管 | 钢管 | 塑料管 | 钢筋混凝土管 |  | B | 本题考查的是管道敷设技术。 燃气管道穿越河底时，燃气管道宜采用钢管。 | 埋地钢质燃气管道安装 | 简单 | 75%
1281 | 单项选择题 | 第4章 城市管道工程 | 燃气管道的阀门安装要求，错误的是（）。 | 阀门手轮不得向下 | 明杆闸阀不要安装在地下 | 法兰或螺纹连接的阀门应在打开状态下安装 | 焊接阀门与管道连接焊缝宜采用氩弧焊打底 |  | C | 本题考查的是燃气管道附属设备安装 。法兰或螺纹连接的阀门应在关闭状态下安装，以防杂质进入阀体腔内;焊接阀门应在打开状态下安装，以防受热变形。焊接阀门与管道连接焊缝宜采用氩弧焊打底，以保证内部清洁。 | 燃气管道附属设备安装 | 中等 | 52%
1282 | 单项选择题 | 第4章 城市管道工程 | 燃气管道随桥梁敷设，过河架空的燃气管道向下弯曲时，弯曲部分与水平管夹角宜采用（）。 | 30° | 45° | 60° | 75° |  | B | 本题考查的是管道敷设技术。过河架空的燃气管道向下弯曲时，向下弯曲部分与水平管夹角宜采用45°形式。 | 埋地钢质燃气管道安装 | 中等 | 51%
1283 | 单项选择题 | 第4章 城市管道工程 | 室外燃气管道阀门安装描述错误的是（）。 | 安装前应检查阀芯的开启度和灵活度，并根据需要对阀体进行清洗、上油 | 安装有方向性要求的阀门时，阀体上的箭头方向应与燃气流向一致 | 法兰或螺纹连接的阀门、焊接阀门应在打开状态下安装 | 安装时，吊装绳索应拴在阀体上，严禁拴在手轮、阀杆或转动机构上 |  | C | 本题考查的是燃气管道附属设备安装。法兰或螺纹连接的阀门应在关闭状态下安装，以防杂质进入阀体腔内；焊接阀门应在打开状态下安装，以防受热变形。 | 燃气管道附属设备安装 | 中等 | 50%
1284 | 单项选择题 | 第4章 城市管道工程 | 我国城市燃气管道按输气压力来分，高压B燃气管道压力为（）。 | 2.5＜P≤4.0MPa | 0.8＜P≤1.6MPa | 1.6＜P≤2.5MPa | 0.4＜P≤0.8MPa |  | C | 本题考查的是燃气管道的分类。 | 燃气管道的分类 | 中等 | 63%
1285 | 单项选择题 | 第4章 城市管道工程 | 下列关于绝缘接头的说法，正确的是（）。 | 具有良好的密封性能和电绝缘性能 | 使用寿命较短 | 可以安装在常年积水或低洼处 | 焊接安装时，接头中间部位的温度不应低于120℃ |  | A | 本题考查的是燃气管道附属设备安装。 绝缘接头与绝缘法兰，是对同时具有埋地钢质管道要求的密封性能和电化学保护工程所要求的电绝缘性能管道接头、管道法兰的统称，其作用是将燃气输配管线的各段间、燃气调压站与输配管线间相互绝缘隔离，保护其不受电化学腐蚀，延长使用寿命。埋地的绝缘接头应位于管道的水平或竖直管段上，不应安装在常年积水或管道走向的低洼处。绝缘接头中间部位温度不应超过120℃,必要时应采取冷却措施。 | 燃气管道附属设备安装 | 中等 | 53%
1286 | 单项选择题 | 第4章 城市管道工程 | 下列关于燃气管道补偿器安装的说法，错误的是 （）。 | 安装在阀门的下侧 | 安装在架空管道上 | 应便于阀门的拆卸和检修 | 填料补偿器支座导向应防止运行时自由伸缩 |  | D | 本题考查的是燃气管道附属设备安装。补偿器作为消除管段胀缩应力的设备，常用于架空管道和需要进行蒸汽吹扫的管道上。补偿器常安装在阀门的下侧（按气流方向） ，利用其伸缩性能，方便阀门的拆卸和检修。在埋地燃气管道上，多用钢制波纹补偿器，其补偿量约10mm。 | 燃气管道附属设备安装 | 中等 | 58%
1287 | 单项选择题 | 第4章 城市管道工程 | 下列聚乙烯燃气管道中，非必须采用电熔连接的是（）。 | 不同级别的聚乙烯原料制造的管材或管件 | 不同熔体流动速率的聚乙烯原料制造的管材或管件 | 不同标准尺寸比（SDR值）的聚乙烯燃气管道 | 直径90mm以上的聚乙烯燃气管材或管件 |  | D | 本题考查的是管道敷设技术。 根据《城镇燃气输配工程施工及验收规范》CJJ33-2005第7.2.2条（强制性条文）规定，不同级别、不同熔体流动速率、不同标准尺寸比的聚乙烯燃气管道连接应满足下列要求：对不同级别、不同熔体流动速率的聚乙烯原料制造的管材或管件，不同标准尺寸比（SDR值）的聚乙烯燃气管道连接时，必须采用电熔连接。施工前应进行试验，判定试验连接质量合格后，方可进行电熔连接。 | 聚乙烯燃气管道安装 | 中等 | 56%
1288 | 单项选择题 | 第4章 城市管道工程 | 水平定向钻的扩孔钻头连接顺序为（） | 钻杆，扩孔钻头，分动器，转换卸扣，钻杆 | 钻杆，分动器，扩孔钻头，转换卸扣，钻杆 | 钻杆，扩孔钻头，转换卸扣，分动器，钻杆 | 钻杆，转换卸扣，扩孔钻头，分动器，钻杆 |  | A | 导向孔施工完成后，应根据待铺设管线的管径等选择扩孔钻头。扩孔钻头连接顺序为：钻杆、扩孔钻头、分动器、转换卸扣、钻杆。 | 燃气管道穿跨越施工技术 | 中等 | 54%
1289 | 单项选择题 | 第4章 城市管道工程 | 导向孔钻进轨迹的施工设计，在理想状态下的轨迹组合为（） | 斜直线段→曲线段→水平直线段→曲线段→斜直线段 | 曲线段→斜直线段→水平直线段→曲线段→斜直线段 | 斜直线段→水平直线段→曲线段→斜直线段 | 斜直线段→曲线段→水平直线段→斜直线段 |  | A | 定向钻施工应对钻孔轨迹进行监控，应保证铺管的准确性和精度要求符合设计要求。在理想状态下的轨迹为“斜直线段→曲线段→水平直线段→曲线段→斜直线段”组合。根据具体要求，确定出（入）土角和出（入）土点，确定管道埋深和各孔段的轨迹组成。 | 燃气管道穿跨越施工技术 | 中等 | 66%
1290 | 单项选择题 | 第4章 城市管道工程 | 在燃气管道铺设中，夯进管道一般作为钢套管使用，夯管的长度一般不超过（） | 60m | 80m | 100m | 200m |  | B | 进的管道应为钢管，在燃气管道铺设中，夯进管道一般作为钢套管使用。夯管长度一般不超过80m。 | 燃气管道穿跨越施工技术 | 中等 | 57%
1291 | 单项选择题 | 第4章 城市管道工程 | 燃气管道埋设在机动车道下时，最小直埋深度不得小于（） | 0.6m | 0.9m | 1.2m | 1.5m |  | B | 埋设在机动车道下时，最小直埋深度不得小于0.9m;人行道及田地下的最小直埋深度不应小于0.6m。 | 管道敷设技术 | 中等 | 51%
1292 | 单项选择题 | 第4章 城市管道工程 | 关于聚乙烯燃气管道连接的说法，错误的是（）。 | 不同标准尺寸比（SDR值）的材料，应使用热熔连接 | 不同级别材料，应使用电熔连接 | 施工前应对连接参数进行试验 | 在热熔连接组对前，应清除表皮的氧化层 |  | A | B,C,D选项说法符合规范；不同级别（PE80与PE100）、熔体质量流动速率差值大于等于0.5g/10min（190℃,5kg）、焊接端部标准尺寸比（SDR）不同、公称外径小于90mm或壁厚小于6mm的聚乙烯管材、管件和阀门，应采用电熔连接。A选项说法错误；不同级别材料（如PE80与PE100），应采用电熔连接 | 管道敷设技术 | 中等 | 51%
1293 | 单项选择题 | 第4章 城市管道工程 | 聚乙烯燃气管道采用水平定向钻埋地敷设时，拖拉长度不宜超过（） | 100m | 200m | 300m | 400m |  | C | 采用水平定向钻埋地敷设时，在管道拖拉过程中，沟底不应有可能损伤管道表面的石块或尖凸物，拖拉长度不宜超过300m。 | 管道敷设技术 | 中等 | 53%
1294 | 单项选择题 | 第4章 城市管道工程 | 关于燃气管网附属设备安装要求的说法，正确的是（）。 | 阀门手轮安装向下，便于启阀 | 可以用补偿器变形调整管位的安装误差 | 凝水缸和放散管应设在管道高处 | 燃气管道的地下阀门宜设置阀门井 |  | D | D选项说法正确选项A错误，阀门手轮不得向下。选项B错误，不得用补偿器变形调整管位的安装误差。选项C错误，为排除燃气管道中的冷凝水和石油伴生气管道中的轻质油，管道敷设时应有一定坡度，以便在最低处设排水器，将汇集的水或油排出。 | 燃气管道附属设备安装 | 中等 | 58%
1295 | 单项选择题 | 第4章 城市管道工程 | 以下类型的燃气管道，宜采用清管球进行清扫的是（） | 公称直径为120mm的钢质管道 | 聚乙烯管道 | 长度为50m的钢质管道 | 球墨铸铁管道 |  | A | （1）球墨铸铁管道、聚乙烯管道和公称直径小于100mm或长度小于100m的钢质管道，可采用气体吹扫。（2）公称直径大于或等于100mm的钢质管道，宜采用清管球进行清扫。 | 管道吹扫 | 中等 | 68%
1296 | 单项选择题 | 第4章 城市管道工程 | 燃气管道吹扫可以采用的介质是（） | 压缩空气 | 氧气 | 氢气 | 洁净水 |  | A | 吹扫介质宜采用压缩空气，严禁采用氧气和可燃性气体。 | 管道吹扫 | 简单 | 70%
1297 | 单项选择题 | 第4章 城市管道工程 | 燃气管道吹扫应按（）顺序进行 | 主管、支管、庭院管 | 主管、庭院管、支管 | 支管、主管、庭院管 | 支管、庭院管、主管 |  | A | 应按主管、支管、庭院管的顺序进行吹扫，吹扫出的脏物不得进入已吹扫合格的管道。 | 管道吹扫 | 中等 | 60%
1298 | 单项选择题 | 第4章 城市管道工程 | 当燃气管道长度超过（）时，宜分段吹扫 | 100m | 200m | 500m | 1000m |  | C | 每次吹扫管道的长度不宜超过500m;当管道长度超过500m时，宜分段吹扫。 | 管道吹扫 | 中等 | 55%
1299 | 单项选择题 | 第4章 城市管道工程 | 燃气管道吹扫检验方法是：目测排气无烟尘时，在排气口设置白布或涂白漆木靶板检验，（）内靶上无铁锈、尘土等其他杂物为合格。 | 1min | 3min | 5min | 8min |  | C | 当目测排气无烟尘时，应在排气口设置白布或涂白漆木靶板检验，5min内靶上无铁锈、尘土等其他杂物为合格。 | 管道吹扫 | 中等 | 56%
1300 | 单项选择题 | 第4章 城市管道工程 | 下列检测仪器中可用于燃气钢管防腐层补口质量检验的是（）。 | 射线探伤仪 | 超声波探伤仪 | 电火花检漏仪 | 超声波测厚仪 |  | C | 焊口防腐后应用电火花检漏仪检查，出现击穿针孔时，应做加强防腐并做好记录。 | 管道敷设技术 | 中等 | 61%
1301 | 单项选择题 | 第4章 城市管道工程 | 当阀门与管道以法兰或螺纹方式连接时，阀门应在（）状态下安装。 | 关闭 | 打开1/3 | 半开 | 全开 |  | A | 本题考查的是燃气管道附属设备安装。法兰或螺纹连接的阀门应在关闭状态下安装，以防杂质进入阀体腔内；焊接阀门应在打开状态下安装，以防受热变形。 | 燃气管道附属设备安装 | 中等 | 66%
1302 | 单项选择题 | 第4章 城市管道工程 | 燃气管道根据敷设方式分类的有（）。 | 埋地燃气管道 | 过河燃气管道 | 随桥敷设的管道 | 加套管的燃气管道 |  | A | 本题考查的是燃气管道的分类。 燃气管道根据敷设方式分类分为：（1）埋地燃气管道；（2）架空燃气管道。 | 燃气管道的分类 | 简单 | 68%
1303 | 单项选择题 | 第4章 城市管道工程 | 宜采用钢管或机械接口铸铁管的是（）燃气管道。 | 高压和中压A | 中压B和低压 | 中、低压地下 | 中压A和低压 |  | B | A选项：高压和中压A燃气管道，应采用钢管；B选项：中压B和低压燃气管道，宜采用钢管或机械接口铸铁管。C选项：中、低压地下燃气管道采用聚乙烯管材时，应符合有关标准的规定。D选项：中压A采用钢管，低压宜采用钢管或机械接口铸铁管故B选项符合题意 | 根据输气压力分类 | 中等 | 50%
1304 | 单项选择题 | 第4章 城市管道工程 | 埋设在田地下的地下燃气管道的最小覆土厚度不得小于（）。 | 0.2m | 0.8m | 0.4m | 0.6m |  | D | 本题考查的是管道敷设技术。地下燃气管道埋设的最小覆土厚度（路面至管顶）应符合下列要求：埋设在机动车道下时，最小直埋深度不得小于0.9m；人行道及田地下的最小直埋深度不应小于0.6m。【名师点拨】这道题容易选B选项0.8米，注意此知识点已经修改，需要按现行教材作答。 | 埋地钢质燃气管道安装 | 中等 | 61%
1305 | 单项选择题 | 第4章 城市管道工程 | 燃气管道穿越铁路时应加套管，套管内径应比燃气管道外径大（）以上。 | 50mm | 70mm | 100mm | 150mm |  | C | 套管内径应比燃气管道外径大100mm以上，套管或管沟两端应密封，在重要地段的套管或管沟端部宜安装检漏管 | 管道敷设技术 | 中等 | 51%
1306 | 单项选择题 | 第4章 城市管道工程 | 当地下燃气管道穿过排水管、热力管沟、联合地沟时，燃气管道外部必须（）。 | 提高防腐等级 | 加大管径 | 做套管 | 加厚管壁 |  | C | 本题考查的是管道敷设技术。地下燃气管道穿过排水管（沟）、热力管沟、综合管廊、隧道及其他各种用途沟槽时，应将燃气管道敷设于套管内。 | 埋地钢质燃气管道安装 | 中等 | 51%
1307 | 单项选择题 | 第4章 城市管道工程 | 燃气管道穿越电车轨道和城镇主要干道时宜（）。 | 敷设在套管或管沟内 | 采用管桥 | 埋高绝缘装置 | 采用加厚的无缝钢管 |  | A | 本题考查的是2燃气管道、附件及设施施工技术。燃气管道穿越电车轨道或城镇主要干道时，宜敷设在套管或管沟内；穿越高速公路的燃气管道的套管、穿越电车轨道或城镇主要干道的燃气管道的套管或管沟 | 埋地钢质燃气管道安装 | 中等 | 59%
1308 | 单项选择题 | 第4章 城市管道工程 | 燃气管道通过河流时，不可采用（）方式。 | 穿越河底 | 管桥跨越 | 利用道路桥梁跨越 | 敷设在套管内 |  | D | 燃气管道通过河流时，可采用穿越河底或采用管桥跨越的形式。当条件许可时，也可利用道路桥梁跨越河流。 | 管道敷设技术 | 中等 | 51%
1309 | 单项选择题 | 第4章 城市管道工程 | 为排除燃气管道中的冷凝水和石油伴生气管道中的轻质油，管道敷设时应有一定坡度，以便在最低处设（）。 | 阀门 | 排水器 | 放散管 | 补偿器 |  | B | 本题考查的是燃气管道、附件及设施施工技术。为排除燃气管道中的冷凝水和石油伴生气管道中的轻质油，管道敷设时应有一定坡度，以便在最低处设排水器 。 | 燃气管道附属设备安装 | 中等 | 50%
1310 | 单项选择题 | 第4章 城市管道工程 | 按燃气流动方向，常安装在阀门下侧的附属设备是（）。 | 放散管 | 排水器 | 补偿器 | 绝缘法兰 |  | C | 本题考查的是燃气管道、附件及设施施工技术。补偿器常安装在阀门的下侧（按气流方向），利用其伸缩性能，方便阀门的拆卸和检修。 | 燃气管道附属设备安装 | 中等 | 61%
1311 | 单项选择题 | 第4章 城市管道工程 | 燃气管道沟槽回填做法不正确的是（）。 | 不得采用冻土、垃圾、木材及软性物质回填 | 管道两侧及管顶以上0.5m内的回填土，不得含有碎石、砖块等杂物，且不得采用灰土回填 | 管底局部悬空部位和管顶两侧要同时分层回填 | 回填土应分层压实，管道两侧及管顶以上0.5m内的回填土必须采用人工压实 |  | C | 本题考查的是管线回填及警示带敷设。（1）不得采用有机物冻土、垃圾、木材等材料回填。管道两侧及管顶以上0.5m内应采用砂土或素土回填，不得含有碎石、砖块等杂物，且不得采用灰土回填。距管顶0.5m以上的回填土中的石块不得大于10%、直径不得大于0.1m,且均匀分布。（2）沟槽的支撑应在管道两侧及管顶以上0.5m回填完毕并压实后，在保证安全的前提下拆除，并应采用细砂填实缝隙。（3）沟槽回填时，应先回填管底局部悬空部位，再回填管顶两侧。（4）回填土应分层压实，每层虚铺厚度宜为0.2～0.3m，管道两侧及管顶以上0.5m内的回填土必须采用人工压实，管顶0.5m以上的回填土可采用小型机械压实，每层虚铺厚度宜为0.25～0.4m。（5）回填土压实后，应分层检查压实度 。 | 管线回填及警示带敷设 | 中等 | 68%
1312 | 单项选择题 | 第4章 城市管道工程 | 燃气管道的阀门安装前应做强度和（）试验，不合格者不得安装。 | 可靠性 | 严密性 | 材质 | 耐腐蚀 |  | B | 本题考查的是燃气管道、附件及设施施工技术。阀门是用于启闭管道通路或调节管道介质流量的设备。因此要求阀体的机械强度高，转动部件灵活，密封部件严密耐用，对输送介质的抗腐性强，同时零部件的通用性好，安装前应按产品标准要求进行强度和严密性试验，经试验合格的应做好标记，不合格者不得安装。 | 燃气管道附属设备安装 | 中等 | 58%
1313 | 单项选择题 | 第4章 城市管道工程 | 燃气管道沟槽回填土的选用不正确的是（）。 | 不得采用有机物冻土、垃圾、木材等材料回填 | 管道两侧及管顶以上0.5m内的回填土应采用灰土回填 | 管道两侧及管顶以上0.5m内的回填土不得含有碎石、砖块等杂物 | 距管顶0.5m以上的回填土中的石块不得多于10%、直径不得大于0.1m，且均匀分布 |  | B | 沟槽回填：不得采用有机物冻土、垃圾、木材等材料回填。管道两侧及管顶以上0.5m内应采用砂土或素土回填，不得含有碎石、砖块等杂物，且不得采用灰土回填。距管顶0.5m以上的回填土中的石块不得多于10%、直径不得大于0.1m，且均匀分布。 | 管线回填及警示带敷设 | 中等 | 69%
1314 | 单项选择题 | 第4章 城市管道工程 | 燃气管道警示带敷设不正确的是（）。 | 埋设燃气管道的沿线应间断敷设警示带 | 警示带敷设前应平整地敷设在管道的正上方且距管顶的距离宜为0.3～0.5m | 警示带宜采用黄色聚乙烯等不易分解的材料 | 警示带印有明显、牢固的警示语，字体不宜小于100mm×100mm |  | A | 本题考查的是管线回填及警示带敷设。钢管警示带敷设：（1）埋设燃气管道的沿线应连续敷设警示带。警示带敷设前应将敷设面压平，并平整地敷设在管道的正上方且距管顶的距离宜为0.3～0.5m，但不得敷设于路基和路面里。（2）警示带宜采用黄色聚乙烯等不易分解的材料，并印有明显、牢固的警示语，字体不宜小于100mm×100mm。（3）埋地管道沿线应设置里程桩、转角桩和警示牌等永久性标志。 | 管线回填及警示带敷设 | 中等 | 61%
1315 | 单项选择题 | 第4章 城市管道工程 | 燃气管道严密性试验不正确的为（）。 | 严密性试验应在强度试验合格后、管线未回填前进行 | 燃气管道的严密性试验稳压的持续时间一般不少于24h | 架空管道升压到严密性试验压力后可采用起泡剂对所有焊口、接口进行检查 | 严密性试验需要考虑管内温度变化对试验的影响 |  | A | 本题考查的是燃气管道功能性试验。燃气管道严密性试验要求如下：①严密性试验应在强度试验合格后进行，且管线全线应回填，以减少管内温度变化对试验的影响。②严密性试验前应向管道内充空气或惰性气体至试验压力，燃气管道的严密性试验稳压的持续时间一般不少于24h ，每小时记录不应少于1 次，修正压力降小于133Pa为合格。③架空管道升压到严密性试验压力后可采用起泡剂对所有焊口、接口进行检查，无泄漏为合格。 | 燃气管道功能性试验 | 中等 | 63%
1316 | 单项选择题 | 第4章 城市管道工程 | 关于燃气管道利用道路桥梁跨越河流的要求，错误的是（）。 | 次高压B管道可以随桥跨越河流 | 管道应设置必要的补偿和减振措施 | 敷设于桥梁上的燃气管道应对焊缝进行100%无损检测 | 对管道应做较高等级的防腐保护 |  | A | 本题考查的是燃气管道的分类和燃气管道、附件及设施施工技术。 利用道路桥梁跨越河流的燃气管道，其管道的输送压力不应大于0.4MPa。次高压B的压力范围为0.4～0.8MPa（不含0.4）。 燃气管道随桥梁敷设，宜采取如下安全防护措施：① 敷设于桥梁上的燃气管道应采用加厚的无缝钢管或焊接钢管，尽量减少焊缝，对焊缝进行100% 无损检测。②跨越通航河流的燃气管道管底高程，应符合通航净空的要求，管架外侧应设置护桩。③在确定管道位置时，应与随桥敷设的其他可燃气体管道保持一定间距。④管道应设置必要的补偿和减振措施。⑤ 过河架空的燃气管道向下弯曲时，向下弯曲部分与水平管夹角宜采用45°形式。⑥对管道应做较高等级的防腐保护。⑦采用阴极保护的埋地钢管与随桥管道之间应设置绝缘装置。 | 燃气管道的分类 | 中等 | 66%
1317 | 单项选择题 | 第4章 城市管道工程 | 关于燃气管道放散管的说法，错误的是（）。 | 用于排放管道内部空气 | 用于排放管道内部燃气 | 应安装在阀门之前（按燃气流动方向） | 放散管上的球阀在管道正常运行时应开启 |  | D | 选项A、B正确，放散管是一种专门用来排放管道内部的空气或燃气的装置。选项C正确，放散管应装在最高点和每个阀门之前（按燃气流动方向）。选项D错误，放散管上安装球阀，燃气管道正常运行中必须关闭。 | 燃气管道附属设备安装 | 中等 | 56%
1318 | 单项选择题 | 第4章 城市管道工程 | 在聚乙烯燃气管道敷设时，以下隧道走向敷设警示标识的顺序，由下至上正确的（）。 | 保护板一警示带一示踪线一地面标志 | 示踪线一警示带一保护板一地面标志 | 示踪线一保护板一警示带一地面标志 | 警示带一保护板一 示踪线一地面标志 |  | B | 管道敷设时，应随管走向敷设示踪线、警示带、保护板，设置地面标志。 | 燃气管道附属设备安装 | 中等 | 67%
1319 | 单项选择题 | 第4章 城市管道工程 | 高压和中压A燃气管道管材应采用（）。 | PVC双璧波纹管 | 钢管 | HDPE实壁管 | 聚乙烯复合管 |  | B | 超高压、高压和中压A燃气管道，应采用钢管；中压B和低压燃气管道，宜采用钢管或机械接口铸铁管。中、低压燃气管道采用聚乙烯管材时，应符合有关标准的规定。 | 燃气管道、附件及设施施工技术 | 中等 | 52%
1320 | 单项选择题 | 第4章 城市管道工程 | 下列燃气和热水管网附属设备中，属于燃气管网独有的是（）。 | 阀门 | 补偿装置 | 凝水缸 | 排气装置 |  | C | 凝水缸是燃气管网独有的 | 燃气管道附属设备安装 | 中等 | 63%
1321 | 单项选择题 | 第4章 城市管道工程 | 燃气管道可根据敷设方式、输气压力和（）分类。 | 管径大小 | 用途 | 管道长度 | 管道材质 |  | B | 此题考核燃气管道的分类燃气管道根据用途、敷设方式和输气压力分类。故选择B | 根据敷设方式分类 | 中等 | 57%
1322 | 单项选择题 | 第4章 城市管道工程 | 燃气管道回填土夯实到管顶0. 3～0. 5m以后，应在管道位置上方平敷塑料标志带，标志带的颜色是（）。 | 黄色 | 蓝色 | 红色 | 绿色 |  | A | 警示带宜采用黄色聚乙烯等不易分解的材料，并印有明显、牢固的警示语，字体不宜小于100mm×100mm。 | 管线回填及警示带敷设 | 中等 | 56%
1323 | 单项选择题 | 第4章 城市管道工程 | 为保证管网的安全与操作方便，地下燃气管道上的阀门一般都设置在（）。 | 阀门井底 | 阀门井内 | 地面上 | 距阀门井墙较远处 |  | B | 此题考核燃气管网附属设备安装要求。为保证管网的安全与操作方便，地下燃气管道上的阀门一般都设置在阀门井内。阀门井应坚固耐久，有良好的防水性能，并保证检修时有必要的空间。 | 燃气管道附属设备安装 | 中等 | 62%
1324 | 单项选择题 | 第4章 城市管道工程 | 利用道路、桥梁跨越河流的燃气管道，其管道的输送压力不应大于（）MPa。 | 0.2 | 0.4 | 0.6 | 0.8 |  | B | 当条件许可时，也可利用道路桥梁跨越河流，但应符合下列要求：随桥梁跨越河流的燃气管道，其输气压力不应大于0.4MPa；当燃气管道随桥梁敷设或采用管桥跨越河流时，必须采取安全防护措施。 | 管道敷设技术 | 中等 | 54%
1325 | 单项选择题 | 第4章 城市管道工程 | 中压 A 燃气管道应采用（）。 | 钢管 | 混凝土管 | 聚乙烯管 | 机械接口铸铁管 |  | A | 超高压、高压和中压A燃气管道，应采用钢管；中压B和低压燃气管道，宜采用钢管或机械接口铸铁管。中、低压燃气管道采用聚乙烯管材时，应符合有关标准的规定。 | 燃气管道、附件及设施施工技术 | 中等 | 50%
1326 | 单项选择题 | 第4章 城市管道工程 | 通过用户管道引入口的总阀门将燃气引向室内，并分配到每个燃气用具的是（）。 | 分配管道 | 用户引入管道 | 室内燃气管道 | 车间燃气管道 |  | C | 此题考查城镇燃气输配管道按用途的分类。（1）输气管道:从气源向储配站或天然气门站向高压调压站或大型工业企业输气的管道。（2）分配管道:在供气地区将燃气分配给工业企业用户、商业用户和居民用户。分配管道包括街区和庭院的分配管道。（3）用户引入管: 将燃气从分配管道引到用户室内管道引入口处的总阀门。（4）室内燃气管道:通过用户管道引入口的总阀门将燃气引向室内，并分配到每个燃具。故选择C | 根据用途分类 | 中等 | 54%
1327 | 单项选择题 | 第4章 城市管道工程 | 下列燃气管道，宜采用清管球进行清扫的是（）。 | 球墨铸铁管 | 长度小于100m的钢管 | 公称直径不小于100mm的钢管 | 聚乙烯管 |  | C | 公称直径大于或等于100mm的钢质管道，宜采用清管球进行清扫。 | 管道吹扫 | 中等 | 67%
1328 | 单项选择题 | 第4章 城市管道工程 | 燃气管道输气压力为0.6MPa，则其为（）燃气管道。 | 低压 | 中压A | 次高压B | 次高压A |  | C | A选项；低压输气压力≤0.01MPaB选项：中压A输气压力0.2＜P≤0.4MPaC选项：次高压B输气压力0.4＜P≤0.8MPaD选项：次高压A输气压力0.8＜P≤1.6MPa0.6MPa在0.4＜P≤0.8MPa区间内故选择C | 根据输气压力分类 | 中等 | 50%
1329 | 单项选择题 | 第4章 城市管道工程 | 燃气管道安装检验合格后，应由（）单位负责组织吹扫工作，并在吹扫前编制吹扫方案。 | 建设 | 施工 | 监理 | 设计 |  | B | 管道安装检验合格后，应由施工单位负责组织吹扫工作，并在吹扫前编制吹扫方案。 | 管道吹扫 | 中等 | 65%
1330 | 单项选择题 | 第4章 城市管道工程 | 城市（）燃气管道是给大城市供气的主动脉。 | 低压 | 高压 | 次高压 | 中压 |  | C | 一般由城市高压或次高压燃气管道构成大城市输配管网系统的外环网，次高压燃气管道也是给大城市供气的主动脉。 | 根据输气压力分类 | 中等 | 51%
1331 | 单项选择题 | 第4章 城市管道工程 | 燃气管道做水压试验时，当压力达到规定值后，应稳压（）。 | 1h | 2h | 3h | 4h |  | A | 水压试验时，当压力达到规定值后，应稳压 1h，观察压力计无变形、无压力降为合格。水压试验合格后，应及时将管道中的水放（抽）净，并按要求进行吹扫。故选择A | 强度试验 | 简单 | 79%
1332 | 单项选择题 | 第4章 城市管道工程 | 燃气管道管内压力升至试验压力后，稳压（）h，采用电子压力记录仪时，压力不下降则判定严密性试验合格。 | 12 | 14 | 24 | 28 |  | C | 管内压力升至试验压力后，稳压24h，采用电子压力记录仪时，压力不下降为合格。严密性试验前应向管道内充空气至试验压力，燃气管道的严密性试验稳压的持续时间一般不少于24h，每小时记录不应少于1次，当修正压力降小于133Pa为合格。 | 严密性试验 | 中等 | 54%
1333 | 多项选择题 | 第4章 城市管道工程 | 关于燃气管网附属设备安装要求的说法，正确的有（） | 阀门上有箭头标志时，应依据介质的流向安装 | 补偿器按气流方向安装在阀门的上侧 | 排水器盖应安装在排水器井的中央位置 | 放散管应装在最低点和每个阀门之后 | 地下燃气管道上的阀门，一般都设置在阀门井外 | AC | A选项正确；方向性：一般阀门的阀体上有标志，箭头所指方向即介质的流向，必须特别注意，不得装反。B选项错误；补偿器常安装在阀门的下侧（按气流方向），利用其伸缩性能，方便阀门的拆卸和检修。C选项正确；排水器盖应安装在排水器井的中央位置，出水口阀门的安装位置应合理，并应有足够的操作和检修空间。D选项错误；放散管应装在最高点和每个阀门之前（ 按燃气流动方向）。E选项错误；为保证管网的安全与操作方便，地下燃气管道上的阀门一般都设置在阀门井内。 | 燃气管道附属设备安装 | 较难 | 43%
1334 | 多项选择题 | 第4章 城市管道工程 | 燃气管道根据用途分为（）。 | 长输管道 | 工业企业燃气管道 | 架空燃气管道 | 高压燃气管道 | 城镇燃气输配管道 | ABE | 燃气管道根据用途分类分为长输管道、城镇燃气输配管道、工业企业燃气管道；根据敷设方式分类分为地下燃气管道、架空燃气管道。故选择ABEC. 架空燃气管道：这是按敷设方式分类（埋地/架空），而非用途分类。属于典型的干扰项。D. 高压燃气管道：属于按压力等级分类（高压/次高压/中压/低压），与题目要求的用途分类无关 | 根据输气压力分类 | 中等 | 48%
1335 | 多项选择题 | 第4章 城市管道工程 | 为了保证管网的安全运行，并考虑到检修、接线的需要，在燃气管道的适当地点设置必要的附属设备。这些设备包括（）等。 | 排水器 | 阀门 | 换热器 | 补偿器 | 放散管 | ABDE | 为了保证燃气管网的安全运行，并考虑到检修、接线的需要，在管道的适当地点设置必要的附属设备。这些设备包括阀门、补偿器、排水器、放散管等。故选择A,B,D,EC选项换热器属于换热站的主要设施 | 燃气管道功能性试验 | 中等 | 51%
1336 | 多项选择题 | 第4章 城市管道工程 | 关于聚乙烯燃气管道埋地敷设的要求，正确的是（）。 | 聚乙烯燃气管道下管时，不得采用金属材料直接捆扎和吊运管道 | 可以使用机械或加热方法弯曲管道 | 管道敷设时，保护板宜敷设在管道上方距管顶大于200mm、距地面300～500mm处 | 保护板应有足够的强度，且上面应有明显的警示标识 | 采用拖管法埋地敷设时，拖拉长度不宜超过500m | ACD | 本题考查的是管线回填及警示带敷设。聚乙烯燃气管道宜呈蜿蜒状敷设，并可随地形在一定的起伏范围内自然弯曲敷设，不得使用机械或加热方法弯曲管道。采用拖管法埋地敷设时，在管道拖拉过程中，沟底不应有可能损伤管道表面的石块或尖凸物，拖拉长度不宜超过300m。 | 管线回填及警示带敷设 | 较难 | 36%
1337 | 多项选择题 | 第4章 城市管道工程 | 关于燃气管道埋设的要求，错误的是（）。 | 沟槽回填时，应先管顶两侧，再回填 回填管底局部悬空部位 | 管道两侧及管顶以上0.5m内应采用砂土或素土回填 | 不得含有碎石、砖块等杂物，且不得采用灰土回填 | 管道两侧及管顶以上0.5m内的回填土可采用灰土回填 | 管道两侧及管顶以上0.5m内的回填土可采用小型机械压实 | ADE | 本题考查的是燃气管线回填及警示带敷设。沟槽回填（1）不得采用有机物冻土、垃圾、木材等材料回填。管道两侧及管顶以上0.5m内应采用砂土或素土回填，不得含有碎石、砖块等杂物，且不得采用灰土回填。距管顶0.5m以上的回填土中的石块不得大于10%、直径不得大于0.1m,且均匀分布。（2）沟槽的支撑应在管道两侧及管顶以上0.5m回填完毕并压实后，在保证安全的前提下拆除，并应采用细砂填实缝隙。（3）沟槽回填时，应先回填管底局部悬空部位，再回填管顶两侧。（4）回填土应分层压实，每层虚铺厚度宜为0.2～0.3m,管道两侧及管顶以上0.5m内的回填土必须采用人工压实，管顶0.5m以上的回填土可采用小型机械压实，每层虚铺厚度宜为0.25～0.4m。（5）回填土压实后，应分层检查压实度。【名师点拨】注意区分此考点与刚性管道和柔性管道回填的要求。 | 管线回填及警示带敷设 | 中等 | 50%
1338 | 多项选择题 | 第4章 城市管道工程 | 燃气管道根据输气压力分类，当管道内燃气压力不同时，对（）要求也不同。 | 管道防腐 | 管道材质 | 安装质量 | 焊接质量 | 检验标准 | BCE | 本题考查的是燃气管道的分类。 燃气管道的压力越高，管道接头脱开或管道本身出现裂缝的可能性和危险性也越大，对管道材质、安装质量、检验标准和运行管理的要求也不同。 | 燃气管道的分类 | 中等 | 43%
1339 | 多项选择题 | 第4章 城市管道工程 | 燃气直埋钢管沿线应设置永久性标志物的包括（）。 | 警示带 | 示踪线 | 转角桩 | 里程桩 | 警示牌 | CDE | 埋地管道沿线应设置里程桩、转角桩和警示牌等永久性标志。正确答案：C、D、E警示带（A）：虽为重要警示设施，但属于临时或辅助警示措施，不属于永久性标志物。示踪线（B）：主要用于聚乙烯（PE）管道的追踪定位，钢管一般无需敷设，且不属于永久性标志物。 | 管线回填及警示带敷设 | 中等 | 46%
1340 | 多项选择题 | 第4章 城市管道工程 | 下图为管道沟槽回填示意图，该图中的（II）区域回填时，可采用的材料是（） | 砂土 | 灰土 | 碎石土 | 素土 | 砖块 | AD | 管道两侧及管顶以上0.5m内应采用砂土或素土回填，不得含有碎石、砖块等杂物，且不得采用灰土回填。 | 管线回填及警示带敷设 | 中等 | 36%
1341 | 多项选择题 | 第4章 城市管道工程 | 下图为沟槽回填的断面图，该图中的（I）区域在回填时宜采用的材料有（） | 中砂 | 细土 | 碎石 | 粗砂 | 灰土 | ABD | 对（I）区部位采用中、粗砂或细土分层回填，每层厚度应为100～200mm，压实度不应小于90% | 管线回填及警示带敷设 | 中等 | 53%
1342 | 多项选择题 | 第4章 城市管道工程 | 定向钻在选定导向、扩孔钻头（器）时，应考虑的因素包括（） | 地层 | 铺管长度 | 穿越障碍的类型 | 铺管外径 | 施工工艺 | ABDE | 导向、扩孔钻头（器）应根据地层、铺管长度、铺管外径、施工工艺等选定.正确答案：A、B、D、E.C.穿越障碍的类型：会影响导向仪的选择，但题目明确问的是"导向、扩孔钻头"的选择因素，故C不符合题意。 | 燃气管道穿跨越施工技术 | 中等 | 39%
1343 | 多项选择题 | 第4章 城市管道工程 | 定向钻应根据地层条件不同，选择不同的回扩钻头，硬土层和岩层可使用的钻头类型有（） | 铣刀型扩孔钻头 | 组合型扩孔钻头 | 翼状扩孔钻头 | 硬质合金扩孔钻头 | 牙轮扩孔钻头 | BDE | 地层条件不同，应选择不同的回扩钻头。软土层可使用铣刀型扩孔钻头或组合型扩孔钻头，硬土层和岩层可使用组合型扩孔钻头、硬质合金扩孔钻头或牙轮扩孔钻头。正确答案为BDE。A选项仅适用于软土，C选项不在教材推荐范围内。 | 燃气管道穿跨越施工技术 | 较难 | 38%
1344 | 多项选择题 | 第4章 城市管道工程 | 有关燃气穿越铁路的燃气管道时施作套管的要求，存在错误的是（） | 穿越铁路的燃气管道的套管，应采用钢管 | 套管其中的一端应装设检漏管 | 套管或管沟端部距电车道边轨不应小于2.0m | 燃气管道穿越电车轨道或城镇主要干道时，宜做成架空管道 | 套管两端与燃气管的间隙应采用柔性防腐、防水材料密封 | AD | B,C,E选项说法正确A选项错误：宜采用钢管或钢筋混凝土管D选项错误：燃气管道穿越电车轨道或城镇主要干道时，宜敷设在套管或管沟内 | 管道敷设技术 | 较难 | 38%
1345 | 多项选择题 | 第4章 城市管道工程 | 管道焊接前，施工单位应编制作业指导书并试焊，对首次使用的（）应进行焊接工艺评定 | 钢管 | 焊接材料 | 焊接方法 | 焊后热处理 | 焊接人员 | ABCD | 焊接工艺评定：施工单位首先编制作业指导书并试焊，对首次使用的钢管、焊接材料、焊接方法、焊后热处理等，应进行焊接工艺评定，并根据评定报告确定焊接工艺。正确答案为 A、B、C、D。E：焊接人员属于资质管理范畴。 | 管道敷设技术 | 中等 | 44%
1346 | 多项选择题 | 第4章 城市管道工程 | 对口焊接前，管端面的（）应符合设计或《城镇燃气输配工程施工及验收标准》GB/T51455-2023的规定 | 管径 | 坡口角度 | 钝边 | 强度 | 间隙 | BCE | 在施工现场，管道坡口通常采用手工气割或半自动气割机配合手提坡口机打坡口，管端面的坡口角度、钝边、间隙应符合设计或《城镇燃气输配工程施工及验收标准》GB/T51455-2023的规定。正确答案为 B、C、E。管径（A）错误选项：对口焊接时管径已固定，无需对口调整。强度（D）错误选项：强度是焊接后的检测指标，而非对口前的检查项目。 | 管道敷设技术 | 中等 | 47%
1347 | 多项选择题 | 第4章 城市管道工程 | 有关燃气管道吹扫应符合的要求，以下说法错误的是（） | 管道安装检验合格后，应由建设单位负责组织吹扫工作 | 应按主管、支管、庭院管的顺序进行吹扫 | 吹扫压力不得大于管道的设计压力，且不应大于0.3MPa | 吹扫管段内的调压器、阀门等设备应关闭 | 吹扫口应设在开阔地段并加固，吹扫时应设安全区域，吹扫出口前严禁站人 | AD | B,C,E选项说法正确A选项错误：管道安装检验合格后，应由施工单位负责组织吹扫工作，并应在吹扫前编制吹扫方案。D选项错误：吹扫管段内的调压器、阀门、孔板、过滤网、燃气表等设备不参与吹扫，待吹扫合格后再安装复位。 | 管道吹扫 | 中等 | 36%
1348 | 多项选择题 | 第4章 城市管道工程 | 关于燃气管道利用道路桥梁跨越河流的要求，正确的有（）。 | 随桥梁跨越河流的燃气管道的输送压力不应大于0.4MPa | 管道应设置必要的补偿和减震措施 | 燃气管道随桥梁敷设时不能有同时敷设的其他管道 | 敷设于桥梁上的燃气管道的管材可不做特殊要求 | 对管道应做较高等级的防腐保护 | ABE | 选项C说法错误，正确的是：在确定管道位置时，应与随桥敷设的其他可燃气体管道保持一定间距。选项D说法错误，正确的是：敷设于桥梁上的燃气管道应采用加厚的无缝钢管或焊接钢管，尽量减少焊缝，对焊缝进行100%无损检测。故选择ABE | 管道敷设技术 | 中等 | 47%
1349 | 多项选择题 | 第4章 城市管道工程 | 燃气管网中要求介质单向流通的阀门有（）。 | 蝶阀 | 安全阀 | 减压阀 | 止回阀 | 截止阀 | BCD | 本题考查的是燃气管道、附件及设施施工技术。一般阀门的阀体上有标志，箭头所指方向即介质的流向，必须特别注意，不得装反。因为有多种阀门要求介质单向流通，如安全阀、减压阀、止回阀等。截止阀为了便于开启和检修，也要求介质由下而上通过阀座。考试不建议选择。 | 燃气管道附属设备安装 | 中等 | 49%
1350 | 多项选择题 | 第4章 城市管道工程 | 燃气管道吹扫做法错误的是（）。 | 公称直径小于100mm的钢制管道，应采用清管球吹扫 | 公称直径大于或等于100mm的钢制管道，宜采用气体进行清扫 | 应由施工单位负责组织吹扫工作，并在吹扫前编制吹扫方案 | 按庭院管、支管、主管的顺序进行吹扫E ¦吹扫管段内的调压器、阀门、孔板、过滤网、燃气表等设备不参与吹扫 |  | ABD | 管道吹扫应符合下列要求：（1）球墨铸铁管道、聚乙烯管道和公称直径小于100mm或长度小于100m的钢制管道，可采用气体吹扫。（2）公称直径大于或等于100mm的钢制管道，宜采用清管球进行清扫。管道安装检验合格后，应由施工单位负责组织吹扫工作，并在吹扫前编制吹扫方案。按主管、支管、庭院管的顺序进行吹扫，吹扫出的脏物不得进入已吹扫合格的管道。吹扫管段内的调压器、阀门、孔板、过滤网、燃气表等设备不参与吹扫，待吹扫合格后再安装复位。 | 管道吹扫 | 中等 | 36%
1351 | 多项选择题 | 第4章 城市管道工程 | 燃气管道材料选用说法正确的是（）。 | 高压燃气管道，应采用钢管 | 中压A燃气管道，应采用机械接口铸铁管 | 中压B宜采用钢管或机械接口铸铁管 | 低压燃气管道，宜采用钢管或机械接口铸铁管 | 中、低压地下燃气管道采用聚乙烯管材时，应符合有关标准的规定 | ACDE | 本题考查的是燃气管道、附件及设施施工技术。燃气管道材料选用: 高压和中压A燃气管道，应采用钢管；中压B和低压燃气管道，宜采用钢管或机械接口铸铁管。中、低压地下燃气管道采用聚乙烯管材时，应符合有关标准的规定。 | 燃气管道的分类 | 中等 | 53%
1352 | 多项选择题 | 第4章 城市管道工程 | 下面关于燃气管道吹扫，叙述中正确的是（）。 | 吹扫气体流速宜小于20m/s | 每次吹扫管道长度不宜超过1km | 当目测排气无烟尘时，应在排气口设置白布或涂白漆的木靶板检验。 | 吹扫介质宜采用压缩空气或氧气 | 吹扫压力不得大于管道的设计压力，且不应大于0.3MPa | CE | 本题考查的是燃气管道功能性试验。 吹扫气体流速不宜小于20m/s；吹扫压力不得大于管道的设计压力，且不应大于0.3MPa；吹扫介质宜采用压缩空气，严禁采用氧气和可燃性气体；每次吹扫管道的长度不宜超过500m， 当管道长度超过500m 时，宜分段吹扫；当目测排气无烟尘时，应在排气口设置白布或涂白漆木靶板检验，5min 内靶上无铁锈、尘土等其他杂物为合格。 | 燃气管道功能性试验 | 中等 | 48%
1353 | 多项选择题 | 第4章 城市管道工程 | 城镇燃气管网工程施工中，当阀门与管道以（）方式连接时，阀门应在关闭状态下安装。 | 承插 | 焊接 | 热熔 | 法兰 | 螺纹 | DE | 此题考核燃气管网附属设备阀门安装。法兰或螺纹连接的阀门应在关闭状态下安装，以防杂质进入阀体腔内；焊接阀门应在打开状态下安装，以防受热变形。焊接阀门与管道连接焊缝宜采用氩弧焊打底，以保证内部清洁。 | 燃气管道附属设备安装 | 中等 | 37%
1354 | 多项选择题 | 第4章 城市管道工程 | 燃气管网附属设备有（）。 | 阀门 | 检查井 | 补偿器 | 绝缘接头 | 排水器 | ACDE | 本题考核的是燃气管网附属设备的种类。为了保证管网的安全运行，并考虑到检修、接线的需要，在管道的适当地点设置必要的附属设备。这些设备包括阀门（A选项）、绝缘接头（D选项）、补偿器（C选项）、排水器（E选项）、放散管、阀门井等。E选项检查井不属于燃气管网设施 | 燃气管道附属设备安装 | 中等 | 48%
1355 | 多项选择题 | 第4章 城市管道工程 | 聚乙烯燃气管材、管件和阀门可采用（）连接。 | 热熔对接 | 电熔承插 | 胶圈承插 | 法兰 | 钢塑转换接头 | AB | 聚乙烯管材与管件、阀门的连接方式有:热熔对接连接、电熔承插鞍形连接 | 管道敷设技术 | 中等 | 39%
1356 | 多项选择题 | 第4章 城市管道工程 | 市政公用管道要求介质单向流通的阀门有（）。 | 安全阀 | 减压阀 | 止回阀 | 截止阀 | 球阀 | ABCD | 方向性：一般阀门的阀体上有标志，箭头所指方向即介质的流向，必须特别注意，不得装反。因为有多种阀门要求介质单向流通，如安全阀、减压阀、止回阀等。截止阀为了便于开启和检修，也要求介质由下而上通过阀座。 | 燃气管道附属设备安装 | 中等 | 45%
1357 | 多项选择题 | 第4章 城市管道工程 | 城镇燃气输配管道分为（）。 | 输气管道 | 分配管道 | 用户引入管 | 炉前燃气管道 | 室内燃气管 | BCE | A,D选项不属于燃气输配管道分类类别城镇燃气输配管道分为分配管道、用户引入管、室内燃气管道。故选择BCE | 根据输气压力分类 | 中等 | 43%
1358 | 多项选择题 | 第4章 城市管道工程 | 燃气管道安装完毕后需要进行功能性试验，根据试验目的可分为（）。 | 水压试验 | 严密性试验 | 强度试验 | 通球试验 | 管道吹扫 | BCE | 管道安装完毕后，应进行管道吹扫、强度试验和严密性试验。 | 燃气管道功能性试验 | 中等 | 51%
1359 | 多项选择题 | 第4章 城市管道工程 | 室外燃气管道安装工程中，有关沟槽回填技术要求的说法正确的是（）。 | 沟槽回填时，应先回填管顶两侧 | 不得采用冻土、垃圾、木材及软性物质回填 | 管道两侧不得采用灰土回填 | 沟槽的支撑应在管道两侧回填完毕并压实后用中砂填实缝隙 | 回填土压实后，应分层检查密实度 | BCE | （ 1 ） 不得采用有机物冻土、垃圾、木材等材料回填。管道两侧及管顶以上0.5m 内应采用砂土或素土回填，不得含有碎石、砖块等杂物，且不得采用灰土回填。距管顶0.5m 以上的回填土中的石块不得大于10 %、直径不得大于0.1m， 且均匀分布。（ 2 ） 沟槽的支撑应在管道两侧及管顶以上0.5m 回填完毕并压实后，在保证安全的 前提下拆除，并应采用细砂填实缝隙。（ 3 ） 沟槽回填时，应先回填管底局部悬空部位，再回填管顶两侧。（ 4 ） 回填土应分层压实，每层虚铺厚度宜为0.2〜0.3m，管道两侧及管顶以上0.5m内的回填土必须采用人工压实，管顶 0.5m以上的回填土可采用小型机械压实，每层虚铺厚度宜为0.25〜0.4m。（ 5 ） 回填土压实后，应分层检查压实度。 | 管线回填及警示带敷设 | 较难 | 43%
1360 | 多项选择题 | 第4章 城市管道工程 | 可采用气体吹扫的燃气管道有（） | 球墨铸铁管道 | 聚乙烯管道 | 钢骨架聚乙烯复合管道 | 长度为80m的钢质管道 | 公称直径大于100mm的钢质管道 | ABCD | 球墨铸铁管道、聚乙烯管道和公称直径小于100mm或长度小于100m的钢制管道，可采用气体吹扫。 | 管道吹扫 | 中等 | 51%
1361 | 多项选择题 | 第4章 城市管道工程 | 关于燃气管道强度试验的说法，正确的有（）。 | 试验压力为设计压力1.5倍 | 钢管的试验压力不得低于0.4MPa | 聚乙烯管（SDR11）的试验压力不得低于0.2MPa | 聚乙烯管（SDR17.6）的试验压力不得低于0.4MPa | 水压试验压力达到规定值后，稳压1h，观察压力计30min，无压力降为合格 | ABE | 一般情况下试验压力为设计输气压力的1.5倍，但钢管不得低于0.4MPa，聚乙烯管（SDR11）不得低于0.4MPa，聚乙烯管（SDR17.6）不得低于0.2MPa。水压试验时，当压力达到规定值后，应稳压1h察压力计应不少于30min，无压力降为合格。 | 管道敷设技术 | 中等 | 38%
1362 | 多项选择题 | 第4章 城市管道工程 | 关于城市燃气管网系统的说法，正确的是（）。 | 一般由城市中压或次高压燃气管道构成大城市输配管网系统的外环网 | 有充分必要理由且安全措施可靠，经有关部门批准，特定区域可采用次高压燃气管道 | 城市、工厂区和居民点可由长距离输气管线供气 | 个别距离城市燃气管道较远的大型用户，经论证确系经济合理和安全可靠时，可自设调压站与长输管线连接 | 单个居民用户不得与长输管线连接 | BCDE | 一般由城市高压或次高压燃气管道构成大城市输配管网系统的外环网。 | 根据输气压力分类 | 中等 | 44%
1363 | 多项选择题 | 第4章 城市管道工程 | 下列说法中，符合燃气管道吹扫要求的有（）。 | 吹扫介质采用压缩空气 | 吹扫介质严禁采用氧气 | 吹扫出口前严禁站人 | 按主管、支管、庭院管的顺序吹扫 | 应对完工管段内各类设备都进行吹扫 | ABCD | 扫介质宜采用压缩空气，严禁采用氧气和可燃性气体。吹扫出口前严禁站人。应按主管、支管、庭院管的顺序进行吹扫，吹扫出的脏物不得进入已吹扫合格的管道。吹扫管段内的调压器、阀门、孔板、过滤网、燃气表等设备不参与吹扫，待吹扫合格后再安装复位。 | 管道吹扫 | 中等 | 40%
1364 | 简答题 | 第4章 城市管道工程 | 【背景资料】A公司中标长3km的天然气钢质管道工程，DN300mm，设计压力0.4MPa，成品防腐管，采用明挖开槽法施工。该管道所处输配系统如图所示。 项目部拟定的燃气管道施工程序如下：沟槽开挖→管道安装、焊接→a→管道吹扫→回填土至管顶上方0.5m，留出焊口→b试验→回填土至管顶上方0.5m→c试验→敷设d→填土至设计标高。在项目实施过程中，发生了如下事件： 事件一：A公司提取中标价的5%作为管理费后把工程包给B公司，B公司组建项目部后以A公司的名义组织施工。 事件二：沟槽清底时，质量检查人员发现局部有超挖，最深达15cm。 事件三：直埋段成品防腐钢管到场后，厂家提供了管道的质量证明文件，项目部质检员对防腐层厚度和粘结力做了复试，经检验合格后，开始下沟安装。 合同履行过程中，先后出现了以下几个可能影响工期的情形：①因现场地质条件与地勘资料不符，开槽横断面坡度放缓，造成开挖工作量增大，造成工期延长3d，费用增加5万；②回填材料进场检验不合格，导致回填工作开始时间推迟10天，工期延长7天，费用损失12万。A公司按合同约定分别就以上情形向业主提出工期索赔。 【问题】 1.指出图中K的名称，简述在K系统中必备的三个附件的名称。 2.施工程序中a、b、c、d分别是什么？ 3.事件一中，A、B公司的做法违反了法律法规中的哪些规定？ 4.对事件二中地基情况应如何补救处理？ | [5 empty] | 见解析 | 1.K-调压站。调压站中必须配备调压器、压力表、阀门。2.a是焊接质量检查，b是强度试验，c是严密性试验，d是敷设警示带。3.（1）A公司提取中标价的5%作为管理费后把工程转包给B公司，属于非法转包，相关法律规定禁止全部转包或肢解后分包，主体工程必须自己完成。（2）B公司组建项目部后以A公司名义组织施工，属于以他人名义承揽工程。4.槽底局部超挖或发生扰动时，当超挖深度不超过150mm,可用挖槽原土回填夯实，其压实度不应低于原地基土的密实度。 | 燃气管道功能性试验 | 较难 | 48%
1365 | 简答题 | 第4章 城市管道工程 | 【背景资料】某省辖市新建坑口电厂一期安装工程，装机容量为2×50MW的汽轮发电机组。采用直接空冷凝汽器。汽轮机为抽、凝两用机，可供热。锅炉为循环流化床。烟气采用电除尘和干式除灰系统进行处理。所有排放废水经过废水处理车间处理再循环使用。工程由A公司总承包，其中汽机岛由B公司分包。 A、B公司都具备施工资格。锅炉设备的主吊机械为DBQ1500塔吊。汽机间设备用75t行车吊装。计划工期为10个月。 A公司精心策划了施工组织总设计。建立了质量管理体系和安全管理体系。制定了各专业的施工方案。烟气电除尘和干式除灰系统处理，采用了新产品、新材料、新技术、新工艺。【问题】1.A公司策划的施工组织总设计是否包括B公司分包的工程？2.进行施工方案交底工作如何进行？3.简述汽轮机本体有哪几部分组成？4.该项目哪些工程安装属于特种设备？安装需要什么资格？ | [5 empty] | 见解析 | 1.A公司应做整个工程施工组织总设计。 B公司可做其分包工程的施工组织设计。 B公司的施工组织设计应以电厂整体工程的施工组织总设计为编制依据。 2.根据本工程的情况，进行施工方案交底的工作是： （1）工程施工前，施工方案的编制人员应向施工作业人员作施工方案的技术交底； （2）除分项、专项工程的施工方案需进行技术交底外，新产品、新材料、新技术、新工艺即“四新”项目以及特殊环境、特种作业等也必须向施工作业人员交底； （3）交底内容为该工程的施工程序和顺序、施工工艺、操作方法、要领、质量控制、安全措施等。 3.汽轮机主要有转动部分、静止部分组成。 4.锅炉、压力管道、起重设备属于特种设备。锅炉安装、压力管道，起重设备单位必须经安装所在地的省级市场监管部门批准，取得安装资格。 | 汽轮发电机系统主要设备 | 较难 | 45%
1366 | 单项选择题 | 第4章 城市管道工程 | 蝶阀安装焊接前应（）阀板，并应采取保护措施。 | 关闭 | 打开1/3 | 半开 | 全开 |  | A | 此题考核焊接蝶阀的安装应符合下列规定:（1）阀板的轴应安装在水平方向上，轴与水平面的最大夹角不应大于60°，不得垂直安装。（2）安装焊接前应关闭阀板，并应采取保护措施。A正确 | 供热管网附件安装要求 | 中等 | 63%
1367 | 单项选择题 | 第4章 城市管道工程 | 高温热水热网的工作温度（t）应满足（）。 | 不大于100℃ | 大于100℃ | 大于95℃ | 不大于95℃ |  | B | 高温热水热网：t＞100℃ 。低温热水热网：t≤100℃ 。故选择B | 按热媒种类分类 | 简单 | 78%
1368 | 单项选择题 | 第4章 城市管道工程 | 供热管网中法兰与法兰、法兰与管道应保持同轴，螺栓孔中心偏差不得超过孔径的（）。 | 2% | 3% | 4% | 5% |  | D | 此题考核法兰连接规定法兰与法兰、法兰与管道应保持同轴，螺栓孔中心偏差不得超过孔径的5%，垂直允许偏差为0-2mm。故选择D | 供热管网附件安装要求 | 中等 | 56%
1369 | 单项选择题 | 第4章 城市管道工程 | 供热一级及二级管网应进行强度和严密性试验，试验压力分别为（）倍设计压力，且不得低于0.6MPa。 | 1.25、1.5 | 1.15、1.25 | 1.25、1.15 | 1.5、1.25 |  | D | 强度试验的试验压力为1.5倍设计压力，且不得低于0.6MPa。严密性试验的试验压力为1.25倍设计压力，且不得低于0.6MPa。因此，正确的试验压力倍数组合是：1.5倍（强度试验）和1.25倍（严密性试验）。故选择D | 强度试验和严密性试验 | 中等 | 64%
1370 | 单项选择题 | 第4章 城市管道工程 | 关于热力管网中补偿器作用的说法，不正确的是（）。 | 释放管道的热伸长 | 为了避免管道出现由于流量变化而引起的应力破坏 | 减弱因热膨胀而产生的应力 | 消除因热膨胀而产生的应力 |  | B | A选项正确：供热管道随着输送热媒温度的升高，管道将产生热伸长。B选项错误：补偿器是为了避免管道出现由于温度变化而引起的应力破坏C,D选项正确：在管道上设置各种补偿器，以释放管道的热伸长及减弱或消除因热膨胀而产生的应力。 | 供热管网附件安装要求 | 中等 | 61%
1371 | 单项选择题 | 第4章 城市管道工程 | 利用管道自身弯管段的弹性来进行补偿的是（）。 | 方形补偿器 | 套筒补偿器 | 自然补偿器 | 球形补偿器 |  | C | 自然补偿器是热力管道利用管道自身弯管段的弹性来进行补偿。 故选择CA. 方形补偿器：利用4个90°弯头的弹性（非管道自身自然弯曲），需预拉伸或预撑。B. 套筒补偿器：通过套筒的可伸缩性补偿，需人工维护且易泄漏。D. 球形补偿器：依靠球体的角位移补偿，适用于长距离架空管。 | 供热管网附件安装要求 | 中等 | 65%
1372 | 单项选择题 | 第4章 城市管道工程 | 某供热管网设计压力为0.4MPa，其严密性试验压力为（）MPa。 | 0.42 | 0.46 | 0.50 | 0.60 |  | D | 本题涉及的考点为供热管道功能性试验的规定。一级管网及二级管网应进行强度试验和严密性试验。强度试验的试验压力为1.5倍设计压力，且不得低于0.6MPa ，其目的是检验管道本身与安装焊口的强度;严密性试验的试验压力为1.25倍设计压力，且不得低于0.6MPa ，它是在各管段强度试验合格的基础上进行的，且应该是管道安装内容施焊工序全部完成，这种试验是对管道的一次全面检验。１.２５ｘ０.４＝０.５MPa＜0.6MPa，取0.6MPa，故选D | 强度试验和严密性试验 | 中等 | 68%
1373 | 单项选择题 | 第4章 城市管道工程 | 热力管网中，只允许管道沿自身轴向自由移动的支架是（）。 | 固定支架 | 滑动支架 | 导向支架 | 弹簧支架 |  | C | 导向支架形式简单，作用重要，使用较广泛，只允许管道沿自身轴向自由移动，故本题选C | 供热管网附件安装要求 | 中等 | 55%
1374 | 单项选择题 | 第4章 城市管道工程 | 下列选择属于供热管道安装补偿器目的的是（）。 | 保护固定支架 | 消除温度应力 | 方便管道焊接 | 利于设备更换 |  | B | 供热管道随着输送热媒温度的升高，管道将产生热伸长。如果这种热伸长不能得到补偿，就会使管道承受巨大的压力，甚至造成管道破裂损坏。为了避免管道由于温度变化而引起的应力破坏，保证管道在热状态下的稳定和安全，必须在管道上设置各种补偿器，以补偿管道的热伸长及减弱或消除因热膨胀而产生的应力。故选择BA. 保护固定支架：虽然补偿器可以减少部分应力传递至固定支架，但其主要目的并非单独保护支架。C. 方便管道焊接：补偿器安装与焊接无关，不属于其设计目的。D. 利于设备更换：补偿器主要用于管道热位移补偿，与设备更换无直接关系。 | 供热管网附件安装要求 | 中等 | 51%
1375 | 单项选择题 | 第4章 城市管道工程 | 在零度以下的气温中焊接，应在焊口两侧（）范围内对焊件进行预热。 | 50mm | 60mm | 80mm | 100mm |  | A | 在零度以下的环境中焊接，应在焊口两侧50mm范围内对焊件进行预热，预热温度应根据焊接工艺确定。故选择A | 供热管道施工与安装要求 | 中等 | 65%
1376 | 单项选择题 | 第4章 城市管道工程 | 关于供热管道穿越构筑物的套管，其安装要求的说法，正确的是（）。 | 套管与管道之间的空隙应采用高标号水泥砂浆填充 | 防水套管在构筑物混凝土浇筑后尽快安装 | 穿过结构的套管应与结构两端平齐 | 穿过楼板的套管应高出板面50mm |  | D | 本题考查的是供热管道、附件及设施施工技术。套管安装要求：（1）管道穿越建（构）筑物的墙板处应按设计要求安装套管，穿过结构的套管长度每侧应大于墙厚20mm；穿过楼板的套管应高出板面50mm。（2）套管与管道之间的空隙应采用柔性材料填充。（3）防水套管应按设计要求制作，并应在建（构）筑物砌筑或浇筑混凝土之前安装就位，套管缝隙应按设计要求进行填充。（4）套管中心的允许偏差为0～10mm。 | 供热管道施工与安装要求 | 中等 | 52%
1377 | 单项选择题 | 第4章 城市管道工程 | 换热站内泵的试运转，泵在额定工况下连续试运转时间不应少于（）。 | 2h | 3h | 4h | 5h |  | A | 本题考查的是换热站设施安装。换热站内泵的试运转，泵在额定工况下连续试运转时间不应少于2h。 | 换热站设施安装 | 简单 | 69%
1378 | 单项选择题 | 第4章 城市管道工程 | 热力蒸汽管道和设备上的（）应有通向室外的排汽管，排放管应固定牢固。 | 安全阀 | 放气阀 | 泄水阀 | 截止阀 |  | A | 本题考查的是换热站设施安装。蒸汽管道和设备上的安全阀应有通向室外的排汽管，热水管道和设备上的安全阀应有接到安全地点的排水管，并应有足够的截面积和防冻措施确保排放通畅；在排汽管和排水管上不得装设阀门；排放管应固定牢固。 | 换热站设施安装 | 中等 | 58%
1379 | 单项选择题 | 第4章 城市管道工程 | 起到减振作用，提高管道使用寿命的支架是（） | 弹簧支架 | 导向支架 | 滑动支架 | 滚动支架 |  | A | 弹簧支架的作用主要是减振，提高管道的使用寿命。故选AB. 导向支架：只允许管道沿轴向自由移动C. 滑动支架：允许管道有较小轴向自由伸缩D. 滚动支架：减少与管道的摩擦力 | 供热管网附件安装要求 | 中等 | 65%
1380 | 单项选择题 | 第4章 城市管道工程 | 直埋蒸汽管道工作管接口焊接的焊缝应全部采用（）检测。 | 超声 | 射线 | 磁粉 | 渗透 |  | B | 直埋蒸汽管道工作管的现场接口焊接应采用氩弧焊打底，焊缝应进行100%射线检查，焊缝内部质量不得低于《无损检测金属管道熔化焊环向对接接头射线照相检测方法》GB/T12605-2008规定的Ⅱ级。 | 供热管道施工与安装要求 | 中等 | 58%
1381 | 单项选择题 | 第4章 城市管道工程 | 供热管道穿越建（构）筑物的墙板处应按设计要求安装套管，其中套管高出楼板面的距离应大于（） | 10mm | 20mm | 50mm | 100mm |  | C | 管道穿越建（构）筑物的墙板处应按设计要求安装套管，穿墙套管两侧与墙面距离应大于20mm;套管高出楼板面的距离应大于50mm。 | 供热管道施工与安装要求 | 中等 | 52%
1382 | 单项选择题 | 第4章 城市管道工程 | 供热管道在0℃以下的环境中焊接时，以下措施不妥当的是（） | 现场应有防风、防雪措施 | 对焊口进行加速冷却，防止脆断 | 焊接前应清除管道上的冰、霜、雪 | 应在焊口两侧50mm范围内对焊件进行预热 |  | B | A,C,D选项措施妥当在0℃以下的环境中焊接，应符合下列要求：a.现场应有防风、防雪措施。b.焊接前应清除管道上的冰、霜、雪。c.应在焊口两侧50mm范围内对焊件进行预热，预热温度应根据焊接工艺确定。d.焊接时应使焊缝自由伸缩，不得使焊口加速冷却。B选项措施不妥当 | 供热管道施工与安装要求 | 中等 | 55%
1383 | 单项选择题 | 第4章 城市管道工程 | 同一施工段的等径直管段宜采用相同厂家、相同规格和性能的预制保温管、管件及保温接头。当无法满足时，应征得（）的同意。 | 设计单位 | 材料供应单位 | 建设单位 | 监理单位 |  | A | 同一施工段的等径直管段宜采用相同厂家、相同规格和性能的预制保温管、管件及保温接头。当无法满足时，应征得设计单位的同意。 | 供热管道施工与安装要求 | 中等 | 55%
1384 | 单项选择题 | 第4章 城市管道工程 | 保温接头的外护层安装完成后，必须全部进行（）检验并应合格 | 气密性 | 强度 | 水压 | 保温 |  | A | 接头外护层安装完成后，必须全部进行气密性检验并应合格。气密性检验的压力为0.02MPa,保压时间不应少于2min,压力稳定后用肥皂水仔细检查密封处，无气泡为合格。正确答案：AB.强度：适用于管道承压能力测试，不用于外护层验收。C.水压：用于管道严密性试验，外护层不接触水介质。D.保温：保温性能需在施工前复验材料，但安装后只做气密性检验。 | 供热管道施工与安装要求 | 中等 | 64%
1385 | 单项选择题 | 第4章 城市管道工程 | （）允许管道有较小的轴向自由伸缩，具有摩擦力较大，形式简单，加工方便，使用广泛的特点。 | 滚动支架 | 滑动支架 | 导向支架 | 弹簧支架 |  | B | 滑动支架允许管道有较小的轴向自由伸缩，摩擦力较大，形式简单，加工方便，使用广泛。正确答案：B | 供热管网附件安装要求 | 中等 | 53%
1386 | 单项选择题 | 第4章 城市管道工程 | 管道支架支承面的标高可采用加设金属垫板的方式进行调整，垫板最多垫放（） | 一层 | 二层 | 三层 | 四层 |  | B | 管道支架支承面的标高可采用加设金属垫板的方式进行调整，垫板不得大于两层，厚的宜放在下面，垫板应与预埋铁件或钢结构进行焊接，不得加于管道和支座之间。正确答案：B | 供热管网附件安装要求 | 中等 | 55%
1387 | 单项选择题 | 第4章 城市管道工程 | 以下有关固定支架安装的说法，不符合要求的是（） | 与固定支座相关的土建结构工程施工应与固定支座安装协调配合，且其质量必须达到设计要求 | 固定支架、导向支架等型钢支架的根部，应做防水护墩 | 有轴向补偿器的管段，补偿器安装前，管道和固定支架之间不得进行固定 | 有横向型补偿器的管段应先进行补偿器安装与固定，然后进行管道安装 |  | D | A,B,C选项说法正确D选项错误：有角向型、横向型补偿器的管段应与管道同时进行安装与固定 | 供热管网附件安装要求 | 中等 | 51%
1388 | 单项选择题 | 第4章 城市管道工程 | 以下各种供暖管道的附件，需要在强度试验后，严密性试验前完成安装的是（） | 放气阀 | 除污器 | 截止阀 | 泄水阀 |  | C | 放气阀、除污器、泄水阀（选项A、B、D）必须在强度试验前安装完成。截止阀（选项C）需要在强度试验后、严密性试验前安装。 | 供热管网附件安装要求 | 中等 | 67%
1389 | 单项选择题 | 第4章 城市管道工程 | 采用旋转补偿器后，为减少管段运行的摩擦阻力，应安装（） | 滑动支架 | 滚动支架 | 导向支架 | 弹簧支架 |  | B | 旋转补偿器，主要由芯管、外套管及密封结构等组成。采用该型补偿器后，固定支架间距增大，为避免管段挠曲要适当增加导向支架，为减少管段运行的摩擦阻力，应安装滚动支架。正确答案：BA.滑动支架：允许轴向滑动，但摩擦力较大。不符合旋转补偿器的低摩擦要求C.导向支架：限制横向位移，仅允许轴向移动，不能减少摩擦阻力D.弹簧支架：用于有垂直位移的管道（如减振）与旋转补偿器无关 | 供热管网附件安装要求 | 中等 | 58%
1390 | 单项选择题 | 第4章 城市管道工程 | 供热管网进行方形补偿器水平安装时，垂直臂安装要求（） | 水平放置 | 垂直放置 | 与管道坡度相同 | 留有预拉伸量 |  | A | 方形补偿器安装应符合：水平安装时，垂直臂应水平放置，平行臂应与管道坡度相同；预变形应在补偿器两端均匀、对称地进行。正确答案：A | 供热管网附件安装要求 | 中等 | 56%
1391 | 单项选择题 | 第4章 城市管道工程 | 供热站各类泵的试运转应在其各附属系统单独试运转正常后进行，在额定工况下连续试运转的时间不应少于（） | 1h | 2h | 24h | 48h |  | B | 泵的试运转应在其各附属系统单独试运转正常后进行，且应在有介质情况下进行试运转，试运转的介质或代用介质均应符合设计的要求。泵在额定工况下连续试运转的时间不应少于2h。正确答案：B1h（A选项） 时间不足，无法充分检验泵的运行稳定性。24h（C选项）/48h（D选项） 属于混淆项，是严密性试验或系统试运行的时间要求。 | 换热站设施安装 | 中等 | 64%
1392 | 单项选择题 | 第4章 城市管道工程 | 供热管道吹洗使用的蒸汽压力和流量应按设计计算确定，通常不应大于管道工作压力的（） | 75% | 80% | 65% | 40% |  | A | 吹洗使用的蒸汽压力和流量应按设计计算确定。吹洗压力不应大于管道工作压力的75%。参考答案；A | 清洗 | 中等 | 54%
1393 | 单项选择题 | 第4章 城市管道工程 | 供热管道用水冲洗时，应按（）顺序进行 | 支线→支干线→主干线 | 支干线→主干线→支线 | 主干线→支干线→支线 | 主干线→支线→支干线 |  | C | 冲洗应按主干线、支干线、支线分别进行，二级管网应单独进行冲洗。冲洗前应先满水浸泡管道。冲洗水流方向应与设计的介质流向一致。 参考答案；C | 清洗 | 中等 | 67%
1394 | 单项选择题 | 第4章 城市管道工程 | 利用供热管道自身弯曲管段的弹性进行补偿的是（）。 | 自然补偿 | 球形补偿器 | 旋转补偿器 | 波纹管补偿器 |  | A | 自然补充是利用管道自身的弯头来进行补偿，是最简单经济的补偿，在设计中首先采用。但一般补偿量较小，且管道变形时产生横向位移。管道系统中弯曲部件的转角应小于150°,否则会产生侧移，严重时破坏管道系统 | 供热管网附件安装要求 | 简单 | 77%
1395 | 单项选择题 | 第4章 城市管道工程 | 法兰与法兰、法兰与管道应保持同轴，螺栓孔中心偏差不得超过孔径的（）。 | 2% | 3% | 4% | 5% |  | D | 本题考查的是供热管网附件安装要求。法兰与法兰、法兰与管道应保持同轴，螺栓孔中心偏差不得超过孔径的5%,垂直允许偏差为0～2mm。 | 法兰和阀门安装 | 中等 | 67%
1396 | 单项选择题 | 第4章 城市管道工程 | 利用4个90°弯头的弹性来达到补偿目的的补偿器是（）。 | 方形补偿器 | 球形补偿器 | 波纹管补偿器 | 套筒补偿器 |  | A | 本题考查的是供热管道、附件及设施施工技术。方形补偿器利用4个90°弯头的弹性来达到补偿的目的，加工简单，安装方便，安全可靠，价格低廉，但占用空间大，局部阻力大，需进行预拉伸或预撑，材质应与所在管道相同。 | 补偿器安装 | 中等 | 58%
1397 | 单项选择题 | 第4章 城市管道工程 | 热力管网试运行的时间应在达到试运行的参数条件下连续运行（）h。 | 72 | 60 | 48 | 36 |  | A | 本题考查的是供热管道功能性试验。试运行时间应为达到试运行参数条件下连续运行72h。 | 供热管道功能性试验 | 简单 | 79%
1398 | 单项选择题 | 第4章 城市管道工程 | 对检验不合格的焊缝必须返修至合格，同一部位的返修次数不应超过（）次。 | 1 | 2 | 3 | 4 |  | B | 本题考查的是供热管道、附件及设施施工技术。当需预热时，预热温度应比原焊缝适当提高，根部缺陷只允许返修一次。 同一部位的返修次数不应超过两次。 | 供热管道施工与安装要求 | 中等 | 55%
1399 | 单项选择题 | 第4章 城市管道工程 | 在实施焊接前，应根据焊接工艺试验结果编写焊接工艺方案，方案内容不包括（）。 | 焊接材料 | 焊接单位 | 焊接方法 | 检验方法 |  | B | 本题考查的是供热管道、附件及设施施工技术。 在实施焊接前，应根据焊接工艺试验结果编写焊接工艺方案，方案应包括以下主要内容：（1）管材、板材性能和和焊接材料；（2）焊接方法；（3）坡口形式及制作方法；（4）焊接结构形式及外形尺寸；（5）焊接接头的组对要求及允许偏差；（6）焊接参数的选择；（7）焊接质量保证措施（8）检验方法及合格标准。 | 供热管道施工与安装要求 | 中等 | 61%
1400 | 单项选择题 | 第4章 城市管道工程 | 关于自然补偿管段预变位应符合的规定说法错误的是（）。 | 预变位两端的固定支架已安装完毕，并应达到设计强度 | 法兰、仪表、阀门等的螺栓均已松开 | 管段上的其它焊口已全部焊完并经检验合格 | 管段的倾斜方向及坡度符合设计规定 |  | B | 本题考查的是供热管道、附件及设施施工技术 。完成下列工作后方可进行预变：①预变位段两端的固定支架已安装完毕，并应达到设计强度。②管段上的支、吊架已安装完毕，管道与固定支架应已同定连接；③预变位焊口附近吊架的吊杆应预留足够的位移余量；④管段上的其他焊口已全部焊完并经检验合格。⑤管段的倾斜方向及坡度符合设计规定。⑥法兰、仪表、阀门等的螺栓均已拧紧。 | 补偿器安装 | 中等 | 65%
1401 | 单项选择题 | 第4章 城市管道工程 | （）为城镇集中供热管道广泛采用的敷设方式。 | 地上敷设 | 架空敷设 | 地下敷设 | 闭式敷设 |  | C | 本题考查的是供热管道的分类。地下敷设：管道敷设在地面以下，由于不影响交通和市容，因而是城镇集中供热管道广泛采用的敷设方式。可分为管沟敷设和直埋敷设。 | 供热管道的分类 | 中等 | 64%
1402 | 单项选择题 | 第4章 城市管道工程 | （）补偿器加工简单、安装方便、安全可靠、价格低廉、占空间大。 | 套筒 | 波纹管 | 球形 | 方形 |  | D | 本题考查的是供热管道、附件及设施施工技术。方形补偿器加工简单，安装方便，安全可靠，价格低廉，但占用空间大，局部阻力大，需进行预拉伸或预撑，材质应与所在管道相同。 | 补偿器安装 | 中等 | 65%
1403 | 单项选择题 | 第4章 城市管道工程 | 供热管网工程水压试验介质为（）。 | 空气 | 蒸汽 | 废水 | 洁净水 |  | D | 本题考查的是供热管道功能性试验。供热管网工程水压试验应以清洁水作为试验介质。 | 供热管道功能性试验 | 简单 | 78%
1404 | 单项选择题 | 第4章 城市管道工程 | 一般情况下，直埋供热管道固定墩不采用（）结构形式。 | 矩形 | 翅形 | 正“T”形 | 板凳形 |  | C | 本题考查的是供热管道、附件及设施施工技术。固定墩结构形式一般为矩形、倒“T”形、单井、双井、翅形和板凳形。 | 供热管道施工与安装要求 | 中等 | 53%
1405 | 单项选择题 | 第4章 城市管道工程 | 某供热管网的设计压力为1.6MPa，其严密性试验压力应为（）MPa。 | 1.4 | 1.6 | 1.8 | 2.0 |  | D | 本题考查的是供热管道功能性试验。严密性试验的试验压力为1.25倍的设计压力，且不得低于0.6MPa。 | 供热管道功能性试验 | 中等 | 55%
1406 | 单项选择题 | 第4章 城市管道工程 | 一般来说，二级热水管网是指（）。 | 从换热站至用户的供水管网 | 从换热站至用户的供回水管网 | 从热源至换热站的回水管网 | 从热源至换热站的供回水管网 |  | B | 二级管网（二次热网）在设置一级换热站的供热系统中，从换热站至热用户的供热管网。 | 按所处地位分类 | 中等 | 50%
1407 | 单项选择题 | 第4章 城市管道工程 | 蒸汽热网凝水管又称为（）。 | 供水管 | 排水管 | 回水管 | 放空管 |  | C | 回水管（汽网时：凝水管）从热用户（或换热站）返回热源的管道。 | 按供回分类 | 简单 | 72%
1408 | 单项选择题 | 第4章 城市管道工程 | 直埋蒸汽管道外护管应在接口防腐之前进行（）。 | 强度试验 | 气密性试验 | 真空试验 | 电火花检测 |  | B | 直埋蒸汽管道外护管接口应在防腐层之前做气密性试验，试验压力应为0.2MPa。 | 供热管道施工与安装要求 | 中等 | 51%
1409 | 单项选择题 | 第4章 城市管道工程 | 下列管道附件不参加供热管道系统严密性试验的是（）。 | 安全阀 | 截止阀 | 放气阀 | 泄水阀 |  | A | 换热站内所有系统均应进行严密性试验。试验前，管道各种支、吊架已安装调整完毕，安全阀、爆破片及仪表组件等已拆除或加盲板隔离。 | 强度试验和严密性试验 | 中等 | 68%
1410 | 单项选择题 | 第4章 城市管道工程 | 在热力管道敷设方式分类中，当敷设的独立管道支架离地面高度为3m时，该独立管道支架应分为（）。 | 超高支架类 | 高支架类 | 中支架类 | 低支架类 |  | C | 管道敷设在地面上的独立支架或带纵梁的桁架、悬吊支架上，也可以敷设在墙体的墙架上。按其支承结构高度不同，可分为高支架（H≥4m）、中支架（2m≤H＜4m）和低支架（H＜2m），此种敷设方式广泛应用于工厂区和城市郊区。 | 按敷设方式分类 | 中等 | 52%
1411 | 单项选择题 | 第4章 城市管道工程 | 供热管道焊接前，应根据焊接工艺试验结果编制（）。 | 焊接工艺方案 | 质量计划 | 焊接作业指导书 | 施工组织设计 |  | A | 在实施焊接前，应根据焊接工艺试验结果编写焊接工艺方案。 | 供热管道施工与安装要求 | 中等 | 58%
1412 | 单项选择题 | 第4章 城市管道工程 | 热力管网中加工简单、安装方便、安全可靠、价格低廉，但占空间大、局部阻力大，需进行预拉伸或预撑的是（）补偿器。 | 波纹管 | 方形 | 套筒 | 球形 |  | B | 本题考查供热管道的补偿器特点。补偿形式分为自然补偿、波纹管补偿器、球形补偿器、套筒补偿器、方形补偿器。其中，加工简单、安装方便、安全可靠、价格低廉，但占空间大、局部阻力大，需进行预拉伸或预撑的是方形补偿器。 故选择B。 | 供热管网附件安装要求 | 中等 | 50%
1413 | 单项选择题 | 第4章 城市管道工程 | 关于燃气管道穿越构筑物的套管，其安装要求的说法，正确的是（） 。 | 套管与管道之间的空隙应采用高标号水泥砂浆填充 | 防水套管在构筑物混凝土浇筑后尽快安装 | 穿过结构的套管应与结构两端平齐 | 穿过楼板的套管应高出板面50mm |  | D | 选项A，套管与管道之间的空隙应采用柔性材料填充。选项B，防水套管应按设计要求制作，并应在建（构）筑物砌筑或浇筑混凝土之前安装就位，套管缝隙应按设计要求进行填充。选项CD，管道穿越建（构 ）筑物的墙板处应按设计要求安装套管，穿墙套管两侧与墙面距离应大于20mm; 套管高出楼板面的距离应大于50mm。 | 供热管道施工与安装要求 | 中等 | 50%
1414 | 单项选择题 | 第4章 城市管道工程 | 热力管道保温材料进场，应根据标准规定现场按批抽样检测材料的（）。 | 抗剪强度 | 导热系数 | 透气性 | 表面特性 |  | B | 此题考核保温材料检测。保温材料进场时应对品种、规格、外观等进行检查验收，并从进场的每批材料中，任选1-2组试样进行导热系数、保温层密度、厚度和吸水（质量含水、憎水）率等测定。 | 供热管道施工与安装要求 | 中等 | 52%
1415 | 单项选择题 | 第4章 城市管道工程 | 供热管网旋转补偿器的突出特点是（）。 | 耐高压 | 补偿距离长 | 密封性能好 | 在管道运行处于无应力状态 |  | D | 供热管网旋转补偿器突出特点是其在管道运行过程中处于无应力状态。其他特点：补偿距离长， 一般200～500m设计安装一组即可（但也要考虑具体地形）；无内压推力；密封性能好，由于密封形式为径向密封，不产生轴向位移，尤其耐高压。 | 供热管网附件安装要求 | 中等 | 63%
1416 | 单项选择题 | 第4章 城市管道工程 | 设置于供热管道型塑钢支架根部的护墩，其作用是（）。 | 防撞 | 防水 | 防变形 | 防冲击 |  | B | 固定支架、导向支架等型钢支架的根部，应做防水护墩。 | 供热管网附件安装要求 | 中等 | 67%
1417 | 单项选择题 | 第4章 城市管道工程 | 热力管网试运行应连续运行 （） 。 | 24h | 36h | 48h | 72h |  | D | 试运行应在设计的参数下运行。试运行时间应在达到试运行的参数条件下连续运行 72h 。 | 试运行 | 简单 | 69%
1418 | 单项选择题 | 第4章 城市管道工程 | 供热管道保温材料进场后应进行（）测定。 | 密度 | 含水率 | 导热系数 | 渣球含量 |  | C | 保温材料进场时应对品种、规格、外观等进行检查验收，并从进场的每批材料中，任选1～2组试样进行导热系数、保温层密度、厚度和吸水（质量含水、憎水）率等测定。 | 供热管道施工与安装要求 | 中等 | 61%
1419 | 单项选择题 | 第4章 城市管道工程 | 按敷设方式分热力网最常见的为：管沟敷设、直埋敷设、（）。 | 顶管敷设 | 浅埋暗挖敷设 | 盾构敷设 | 架空敷设 |  | D | 按敷设方式分类：地上（架空）敷设；地下敷设，可分为管沟敷设和直埋敷设。 | 根据敷设方式分类 | 简单 | 76%
1420 | 单项选择题 | 第4章 城市管道工程 | 下列选项中，（）是供热管网的重要附属设施，是供热网路与热用户的连接场所。 | 阀门 | 法兰 | 补偿器 | 换热站 |  | D | 换热站（又称热力站、热力点）是供热管网的重要附属设施，是供热网路与热用户的连接场所。 | 换热站设施安装 | 简单 | 72%
1421 | 单项选择题 | 第4章 城市管道工程 | 热力管道穿过楼板处应安装套管。套管应高出地面（）mm。 | 20 | 30 | 40 | 50 |  | D | 管道穿越建（构 ）筑物的墙板处应按设计要求安装套管，穿墙套管两侧与墙面距离应大于20mm; 套管高出楼板面的距离应大于50mm。 | 供热管道施工与安装要求 | 简单 | 75%
1422 | 单项选择题 | 第4章 城市管道工程 | 供热管道施工中，穿过楼板的套管应高出板面（）mm。 | 150 | 50 | 200 | 100 |  | B | 管道穿越建（构 ）筑物的墙板处应按设计要求安装套管，穿墙套管两侧与墙面距离应大于20mm; 套管高出楼板面的距离应大于50mm。 | 供热管道施工与安装要求 | 中等 | 50%
1423 | 单项选择题 | 第4章 城市管道工程 | 对检验不合格的焊缝必须返修至合格，除根部缺陷外，焊缝返修次数不得大于（）次。 | 1 | 2 | 3 | 4 |  | B | 当无损探伤抽检出现不合格焊缝时，对不合格焊缝返修后，应按下列规定扩大检验:1）每出现一道不合格焊缝，应再抽检两道该焊工所焊的同一批焊缝，按原探伤方法进行检验。2） 第二次抽检仍出现不合格焊缝，应对该焊工所焊全部同批的焊缝按原探伤方法进行检验。3）同一焊缝的返修次数不应超过两次，根部缺陷只允许返修一次。故选择B | 供热管道施工与安装要求 | 中等 | 67%
1424 | 单项选择题 | 第4章 城市管道工程 | 供热管网阀门安装工程中，水平安装的（）的阀杆应处于上半周范围内。 | 调节阀和闸阀 | 角阀和止回阀 | 闸阀和截止阀 | 截止阀和止回阀 |  | C | 供热管网阀门安装工程中，阀门的开关手轮应放在便于操作的位置；水平安装的闸阀、截止阀的阀杆应处于上半周范围内。 | 供热管网附件安装要求 | 中等 | 57%
1425 | 单项选择题 | 第4章 城市管道工程 | 热力管道壁厚不等的管口对接，外径或内径相等，薄件厚度（），且厚度差大于薄件厚度30%或大于5mm时，应将厚件削薄。 | 大于2mm | 大于3mm | 大于4mm | 大于5mm |  | C | 壁厚不等的管口对接，应符合下列规定:1）外径相等或内径相等，薄件厚度小于或等于4mm且厚度差大于3mm ，以及薄件厚度大于4mm且厚度差大于薄件厚度的30%或超过5mm时，应将厚件削薄。2）内径外径均不等，单侧厚度差超过上款所列数值时，应将管壁厚度大的一端削薄，削薄后的接口处厚度应均匀。故选择C | 供热管道施工与安装要求 | 较难 | 47%
1426 | 单项选择题 | 第4章 城市管道工程 | 热力管网试运行的时间应从正常试运行状态的时间开始计算连续运行（）h。 | 72 | 60 | 48 | 36 |  | A | 试运行时间应为达到试运行参数条件下连续运行72h。 | 试运行 | 简单 | 74%
1427 | 多项选择题 | 第4章 城市管道工程 | 供热管网试运行前应进行清洗，下列有关管道清洗说法正确的是（）。 | DN600mm的管道可以采用人力清洗 | 冲洗进水管的截面积不得大于被冲洗管截面积的50% | 水冲洗管内的平均流速不应低于1m/s | 暖管时阀门的开启要迅速进行，避免汽锤现象 | 蒸汽吹洗压力不应大于管道工作压力的75% | CE | 此题考核供热管道清洗的相关要求选项A错误：当采用人工清洗时，管道的公称直径应大于或等于DN800mm;选项B错误：冲洗进水管的截面不得小于被冲洗管截面积的50%，排水管截面积不得小于进水管截面积；选项C正确：水冲洗应连续进行，管内的平均流速不应低于1m/s，排水时，管内不得形成负压；选项D错误： 暖管时阀门的开启要缓慢进行，避免汽锤现象；选项E正确。 | 清洗 | 较难 | 35%
1428 | 多项选择题 | 第4章 城市管道工程 | 关于供热管网工程试运行的说法，错误的有（）。 | 工程完工后即可进行试运行 | 试运行应在设计参数下进行 | 试运行中严禁对管道法兰、阀门、补偿器及仪表等处的螺栓进行热拧紧 | 低温试运行中应重点检查支架的工作状况 | 试运行的时间应为连续运行48h | ACE | B,D为正确说法，但题目要求选出错误的说法本题涉及的考点为供热管网工程试运行的规定。A选项错误，正确说法为：换热站在试运行前，站内所有系统和设备须经有关各方预验收合格，供热管网与热用户系统已具备试运行条件。C选项错误，正确说法为：在试运行期间，管道法兰、阀门、补偿器及仪表等处的螺栓应进行热拧紧。热拧紧时的运行压力应降低至0.3MPa以下。E选项错误，正确说法为：试运行应在设计参数下进行。试运行时间应为达到试运行参数条件下连续运行72h。故选择ACE | 试运行 | 较难 | 43%
1429 | 多项选择题 | 第4章 城市管道工程 | 关于支吊架在供热管网中的作用，正确的说法有（）。 | 承受管道推力或荷载 | 滑动支架协助补偿器传递管道温度伸缩位移 | 固定支架限制管道温度伸缩位移 | 刚性吊架不能承受水平荷载 | 弹簧支架能承受三向位移和荷载 | ABC | A选项正确：支、吊架主要用于承受管道（包括介质、保温层等）的荷载，以及温度变化引起的热胀推力。B选项正确：滑动支架允许管道沿轴向自由滑动，减少摩擦阻力，帮助补偿器吸收热胀冷缩位移。C选项正确：固定支架的作用是使管道在该点完全固定，防止位移，并均匀分配补偿器之间的热位移。D选项错误：刚性吊架可以承受管道荷载及水平位移（如风载、地震作用），但不用于垂直方向的位移调节。因此本选项表述不严谨。E选项错误：弹簧支架主要用于管道的垂直方向减振，不能承受水平荷载（水平位移需导向支架配合）。故选择ABC | 供热管网附件安装要求 | 中等 | 38%
1430 | 多项选择题 | 第4章 城市管道工程 | 利用自身的可伸缩性吸收管道热伸长的补偿器有（）。 | 自然补偿器 | 方形补偿器 | 波纹管补偿器 | 球形补偿器 | 套筒补偿器 | CE | 此题考核供热管网中常用补偿形式故选择CE | 供热管网附件安装要求 | 中等 | 41%
1431 | 多项选择题 | 第4章 城市管道工程 | 下列热力管网的说法正确的是（）。 | 按热媒可分为蒸汽热网和热水热网 | 按供回可分为供水管和热水管 | 按所处地位可分为一级管网和二级管网 | 地下敷设又可分为管沟敷设和直埋敷设 | 直埋敷设可分为通行、半通行、不通行 | ACD | 此题考核供热管道的分类B选项错误，正确说法为：按供回分类（一）供水管（汽网时:供汽管）从热源至热用户（或换热站）的管道。（二）回水管（汽网时:凝水管）从热用户（或换热站）返回热源的管道。E选项错误：（1）管沟敷设：管道敷设于管沟内。可分为通行管沟、半通行管沟、不通行管沟。（2）直埋敷设：管道直接埋设于土壤中，无管沟。故选择ACD | 按供回分类 | 中等 | 38%
1432 | 多项选择题 | 第4章 城市管道工程 | 支架可分为（） 等形式。 | 弹簧支架 | 导向支架 | 固定支架 | 滚动支架 | 刚性支架 | ABCD | 此题考核常用支、吊架的简明作用及特点支架的类型有：弹簧支架， 导向支架， 固定支架，滚动支架。（E选项不属于）吊架的类型有：刚性吊架，弹簧吊架。故选择ABCD | 供热管网附件安装要求 | 中等 | 51%
1433 | 多项选择题 | 第4章 城市管道工程 | 关于供热管网试运行的要求，正确的有（）。 | 供热管线工程应与换热站工程联合进行试运行 | 试运行时间应在达到试运行的参数条件下连续运行72h | 试运行期间，管道法兰、阀门、补偿器及仪表等处的螺栓应进行热拧紧 | 试运行期间发现的问题，不影响试运行安全的，可待试运行结束后处理 | 蒸汽管网工程的试运行不应带热负荷进行 | ABCD | 本题考查的是供热管道功能性试验。试运行应符合下列要求：1）供热管线工程应与换热站工程联合进行试运行。2）试运行时间应在达到试运行的参数条件下连续运行72h。3）在试运行期间，管道法兰、阀门、补偿器及仪表等处的螺栓应进行热拧紧。4）试运行期间出现不影响试运行安全的问题，可待试运行结束后处理；当出现需要立即解决的问题时，应先停止试运行，然后进行处理。5）蒸汽管网工程的试运行应带热负荷进行，试运行前应进行暖管，暖管合格后方可略开启阀门，缓慢提高蒸汽管的压力。 | 供热管道功能性试验 | 中等 | 51%
1434 | 多项选择题 | 第4章 城市管道工程 | 关于换热站内设施安装的说法，错误的有（）。 | 站内管道高点设置放水装置 | 设备基础灌注地脚螺栓用的细石混凝土强度等级应与基础混凝土的强度等级相同 | 拧紧设备基础地脚螺栓时，灌注的混凝土应达到设计强度75%以上 | 换热机组应进行接地保护 | 热水管道和设备上的安全阀应有接到安全地点的排汽管 | ABE | 本题考查的是换热站设施安装。 站内管道安装应有坡度，最小坡度为2%，在管道高点设置放气装置，低点设置放水装置。灌注地脚螺栓用的细石混凝土强度等级应比基础混凝土的强度等级提高一级；拧紧地脚螺栓时，灌注的混凝土应达到设计强度75% 以上。蒸汽管道和设备上的安全阀应有通向室外的排汽管，热水管道和设备上的安全阀应有接到安全地点的排水管。 | 换热站设施安装 | 较难 | 35%
1435 | 多项选择题 | 第4章 城市管道工程 | 关于直埋保温管安装施工的说法，错误的是（）。 | 同一施工段等径直管段不能采用相同厂家的预制保温管时，应征得建设单位的同意 | 信号线的位置应在管道的上方 | 信号线受潮，应采取预热、烘烤等方式干燥 | 直埋蒸汽管道应设置排气管 | 直埋蒸汽管道外护管接口应在防腐层之后做气密性试验 | ADE | 本题考查的是供热管道施工与安装要求。同一施工段的等径直管段宜采用相同厂家、相同规格和性能的预制保温管、管件及保温接头。当无法满足时，应征得设计单位的同意。直埋蒸汽管道应设置排潮管；钢质外护管应进行外防腐。直埋蒸汽管道外护管接口应在防腐层之前做气密性试验，试验压力应为0.2MPa。 | 供热管道施工与安装要求 | 较难 | 45%
1436 | 多项选择题 | 第4章 城市管道工程 | 吊架可分为（）等形式。 | 导向支架 | 刚性吊架 | 弹簧吊架 | 滚动支架 | 滑动支架 | BC | 本题考查的是供热管道、附件及设施施工技术。 吊架分为刚性吊架、弹簧吊架。 | 供热管道支、吊架安装 | 中等 | 42%
1437 | 多项选择题 | 第4章 城市管道工程 | 以下有关供热管道阀门安装的说法，不符合要求的是（） | 有安装方向的阀门应按要求进行安装，有开关程度指示标志的应准确 | 阀门进场后应进行强度和严密性试验，试验完成后应进行记录 | 安装完成后，进行两次或三次完全的开启以证明阀门是否能正常工作 | 阀门的开关手轮应放在便于操作的位置 | 焊接安装时，焊机地线应搭在同侧焊口的阀体上，不得搭在钢管上 | BE | A,C,D选项说法正确B选项错误：阀门进场前应进行强度和严密性试验，试验完成后应进行记录E选项错误：焊接安装时，焊机地线应搭在同侧焊口的钢管上，不得搭在阀体上 | 供热管网附件安装要求 | 较难 | 41%
1438 | 多项选择题 | 第4章 城市管道工程 | 以下属于供热管网自然补偿管段进行预变位之前应完成的工作有（） | 预变位段两端的固定支架已安装完毕，并应达到设计强度 | 焊口的预变位卡具已拆除 | 管段上的其他焊口已全部焊完并经检验合格 | 管段的倾斜方向及坡度符合设计要求 | 法兰、仪表、阀门等的螺栓均已拧紧 | ACDE | B选项不属于：预变位焊口焊接完毕并经检验合格后，方可拆除预变位卡具完成下列工作后方可进行预变位：预变位段两端的固定支架已安装完毕，并应达到设计强度；管段上的支、吊架已安装完毕，管道与固定支架应已固定连接；预变位焊口附近吊架的吊杆应预留足够的位移余量；管段上的其他焊口已全部焊完并经检验合格；管段的倾斜方向及坡度符合设计要求；法兰、仪表、阀门等的螺栓均已拧紧。故本题选A,C,D,E | 供热管网附件安装要求 | 较难 | 36%
1439 | 多项选择题 | 第4章 城市管道工程 | 以下有关各类补偿器安装的要求，说法不正确的是（） | 轴向波纹管补偿器的流向标记应与管道介质流向一致 | 角向型波纹管补偿器的销轴轴线应平行于管道安装后形成的平面 | 一次性补偿器与管道连接前，应按预热位移量确定限位板位置并固定 | 直埋补偿器安装应符合：固定端应可靠锚固，活动端应能自由活动 | 一次性补偿器预热后再将预热段内所有一次性补偿器上的固定装置拆除 | BE | A,C,D选项说法正确B选项错误：角向型波纹管补偿器的销轴轴线应垂直于管道安装后形成的平面E选项错误：预热前应将预热段内所有一次性补偿器上的固定装置拆除 | 供热管网附件安装要求 | 较难 | 41%
1440 | 多项选择题 | 第4章 城市管道工程 | 以下各种设施，属于热水供热介质换热站的是（） | 换热器 | 储水箱 | 凝结水箱 | 软化水处理设备 | 集汽管 | ABD | C选项凝结水箱，E选项集汽管属于蒸汽介质的换热站设施。当热介质为蒸汽时，主要设施有集汽管、调节和检测供热参数（压力、温度、流量）的仪表、换热器、凝结水箱、凝结水泵和水封等装置；当供热介质为热水时，换热站的主要设施有水泵、换热器、储水箱、软化水处理设备、过滤器、除污器、调节及检测仪器仪表等。故本题选A,B,D | 换热站设施安装 | 中等 | 38%
1441 | 多项选择题 | 第4章 城市管道工程 | 以下有关供热管道强度试验和严密性试验的说法，正确的是（） | 供热管网工程水压试验应以清洁水作为试验介质 | 热水管道的试验压力应为最低点的压力 | 开式设备应进行闭气试验，以无漏气为合格 | 试验前，管道安全阀、爆破片及仪表组件等应拆除或加盲板隔离 | 站内所有系统均应进行严密性试验 | ADE | A,D,E选项说法正确B选项错误：热水管道的试验压力应为最高点的压力，但最低点的压力不得超过管道及设备所能承受的额定压力。C选项错误：开式设备应进行满水试验，以无渗漏为合格 | 强度试验和严密性试验 | 较难 | 48%
1442 | 多项选择题 | 第4章 城市管道工程 | 供热管网清洗方法应根据设计及供热管网的运行要求、介质类别而定，可以分为（） | 人工清洗 | 火焰清洗 | 水力冲洗 | 气体吹洗 | 酸洗除污 | ACD | 清洗方法应根据设计及供热管网的运行要求、介质类别而定。可分为人工清洗、水力冲洗和气体吹洗。正确答案为 A、C、D。B（火焰清洗）：供热管道严禁明火作业，非规范方法。E（酸洗除污）：属于化工管道工艺，供热管网清洗规范未提及。 | 清洗 | 中等 | 54%
1443 | 多项选择题 | 第4章 城市管道工程 | 供热管网的试运行方案，除经施工单位审查同意外，还应包括（） | 建设单位 | 设计单位 | 检测单位 | 监理单位 | 接收管理单位 | ABDE | 试运行方案应由建设单位、设计单位、施工单位、监理单位和接收管理单位审查同意并应进行技术交底。正确答案为 A、B、D、E。C检测单位：规范中未提及需参与试运行方案审查。检测单位通常在施工过程中或验收阶段进行质量检测，而非方案审查阶段。 | 试运行 | 中等 | 54%
1444 | 多项选择题 | 第4章 城市管道工程 | 供热管网试运行应符合的要求，说法错误的是（） | 试运行应缓慢升温，升温速度不得大于10℃/h | 当试运行出现需要立即解决的问题时，可待试运行结束后处理 | 供热管线工程应与换热站工程联合进行试运行 | 试运行期间，管道法兰、阀门、补偿器及仪表等处的螺栓应进行热拧紧 | 蒸汽管网工程的试运行不得带负荷进行 | BE | A,C,D选项说正确B选项错误：当出现需要立即解决的问题时，应先停止试运行，然后进行处理E选项错误：蒸汽管网工程的试运行应带热负荷进行 | 试运行 | 较难 | 40%
1445 | 多项选择题 | 第4章 城市管道工程 | 下列敷设方式中属于管沟敷设的是（）。 | 高支架 | 通行管沟 | 不通行管沟 | 低支架 | 半通行管沟 | BCE | 管沟敷设：管道敷设于管沟内。可分为通行管沟、半通行管沟、不通行管沟。 | 按敷设方式分类 | 中等 | 53%
1446 | 多项选择题 | 第4章 城市管道工程 | 下列直埋保温管安装符合的规定的有（）。 | 接头外护层安装完成后，必须全部进行气密性检验并应合格 | 直埋管接头保温应在管道安装完毕及强度试验合格后进行 | 接头保温的结构、保温材料的材质及厚度应与预制直埋保温管相同 | 预制直埋保温水管在穿套管前应完成接头保温施工 | 二级管网现场安装的接头密封应进行不少于10%的气密性检验 | ABCD | 本题考查的是供热管道、附件及设施施工技术。 1.直埋管接头保温应在管道安装完毕及强度试验合格后进行。2.接头保温施工前，应将接头钢管表面、两侧保温端面和搭接段外壳表面的水分、油污、杂质和端面保护层去除干净。3.接头保温的结构、保温材料的材质及厚度应与预制直埋保温管相同。4.接头外护层安装完成后，必须全部进行气密性检验并应合格。气密性检验的压力为0.02MPa,保压时间不应少于2min,压力稳定后用肥皂水仔细检查密封处，无气泡为合格。5.接头的保温层应与相接的保温层衔接紧密，不得有缝隙。6.预制直埋保温水管在穿套管前应完成接头保温施工，在穿越套管时不应损坏预制直埋保温水管的保温层及外护管。 | 供热管道施工与安装要求 | 较难 | 45%
1447 | 多项选择题 | 第4章 城市管道工程 | 利用补偿材料变形进行伸长量及热膨胀应力补偿的包括（）。 | 自然补偿器 | 方形补偿器 | 波纹管补偿器 | 套筒式补偿器 | 球形补偿器 | ABC | 本题考查的是供热管网附件安装要求。利用补偿材料变形进行伸长量及热膨胀应力补偿的包括自然补偿器、方形补偿器、波纹管补偿器。 | 补偿器安装 | 中等 | 38%
1448 | 多项选择题 | 第4章 城市管道工程 | 有关城镇供热管道试运行要求，说法错误的是（）。 | 应缓慢地升温，升温速度不应大于10℃/h | 试运行应连续运行48h以上 | 供热管线工程应与换热站工程联合进行试运行 | 在试运行期间，管道法兰处的螺栓应进行热拧紧，热拧紧时的运行压力应降低至0.5MPa以下 | 供热管道试运行应在设计的参数下运行 | BD | A,C,E选项说法正确B选项错误：试运行时间应为达到试运行参数条件下连续运行72h（不是48h）。D选项错误：热拧紧时的运行压力应降低至0.3MPa以下（不是0.5MPa以下）。 | 试运行 | 中等 | 50%
1449 | 多项选择题 | 第4章 城市管道工程 | 供热管网的旋转补偿器主要组成包括（）。 | 芯管 | 密封结构 | 外套管 | 连接结构 | 支架 | ABC | 本题考核的是旋转补偿器的主要组成部分。旋转补偿器主要由芯管（A选项）、外套管（C选项）及密封结构（B选项）等组成。D,E选项不属于旋转补偿的组成部分 | 供热管网附件安装要求 | 中等 | 36%
1450 | 多项选择题 | 第4章 城市管道工程 | 当供热介质为热水时，换热站应配备的主要设备有（）。 | 换热器 | 储水器 | 凝结水箱 | 集汽管 | 除污器 | ABE | 换热站的设施取决于供热介质的种类和用热装置的性质。当热介质为蒸汽时，主要设施有集汽管、调节和检测供热参数（压力、温度、流量）的仪表、换热器、凝结水箱、凝结水泵和水封等装置；当供热介质为热水时，换热站的主要设施有水泵、换热器、储水箱、软化水处理设备、过滤器、除污器、调节及检测仪器仪表等。 | 换热站设施安装 | 中等 | 54%
1451 | 多项选择题 | 第4章 城市管道工程 | 供热系统换热站内设备和管道可采用的连接方式有（）。 | 法兰连接 | 焊接连接 | 卡套连接 | 螺纹连接 | 套筒连接 | AB | 换热站内设备一般采用法兰连接，管道连接采用焊接。 | 换热站设施安装 | 中等 | 40%
1452 | 多项选择题 | 第4章 城市管道工程 | 换热站的管道与设备安装前，参加预埋吊点数量位置复核检查的单位有（）。 | 建设单位 | 设计单位 | 监理单位 | 土建施工单位 | 工艺安装单位 | CDE | 管道及设备安装前，土建施工单位、工艺安装单位及监理单位应对预埋吊点的数量及位置，设备基础位置、表面质量、几何尺寸、高程及混凝土质量，预留套管（孔洞）的位置、尺寸及高程等共同复核检查并办理书面交验手续。 | 换热站设施安装 | 中等 | 42%
1453 | 多项选择题 | 第4章 城市管道工程 | 敷设在地面以下，不影响交通和市容，城镇集中供热管道广泛采用的管道敷设方式是（）。 | 管沟敷设 | 地上敷设 | 架空敷设 | 直埋敷设 | 高支架 | AD | 此题考核供热管道按敷设方式分类管道敷设在地面以下，由于不影响交通和市容，因而是城镇集中供热管道广泛采用的敷设方式。可分为管沟敷设和直埋敷设。（1）管沟敷设:可分为通行管沟、半通行管沟、不通行管沟。（2）直埋敷设:管道直接埋设于土壤中，无管沟。故选择AD | 按敷设方式分类 | 中等 | 46%
1454 | 多项选择题 | 第4章 城市管道工程 | 关于供热管道支、吊架安装的说法，错误的有（）。 | 管道支、吊架的安裝应在管道安装、检验前完成 | 活动支架的偏移方向、偏移量及导向性能应符合设计要求 | 调整支承面标高的垫板不得与钢结构焊接 | 有角向型补偿器的管段、固定支架不得与管道同时进行安装与固定 | 弹簧支、吊架的临时固定件应在试压前拆除 | CDE | 管道支、吊架安装要求如下：（ 1 ） 管道支、吊架的制作与安装是管道安装中的第一道工序，应在管道安装、检验前完成。支、吊架的安装位置应正确，标高和坡度应满足设计要求，安装应平整，埋设应牢固。（ 2 ） 支架结构接触面应洁净、平整。（ 3 ） 管道支架支承面的标高可采用加设金属垫板的方式进行调整，垫板不得大于两层，厚的宜放在下面，垫板应与预埋铁件或钢结构进行焊接，不得加于管道和支座之间。（ 4 ） 活动支架的偏移方向、偏移量及导向性能应符合设计要求。（ 8）固定支架安装应符合下列要求：① 与固定支座相关的土建结构工程施工应与固定支座安装协调配合，且其质量必须达到设计要求。② 有轴向补偿器的管段，补偿器安装前，管道和固定支架之间不得进行固定；有角向型、横向型补偿器的管段应与管道同时进行安装与固定。 | 供热管网附件安装要求 | 较难 | 37%
1455 | 多项选择题 | 第4章 城市管道工程 | 关于供热管道用蒸汽吹洗的要求，正确的有（）。 | 蒸汽吹洗的排气管应引出室外，管口不得朝下并应设临时固定支架 | 蒸汽吹洗前应先暖管，恒温1h达到设计要求后进行吹洗 | 吹洗压力不应大于管道工作压力的80% | 吹洗次数应为2～3次，每次的间隔时间宜为20～30min | 吹洗后，要及时在管座、管端等部位掏除污物 | ABDE | 本题考查的是供热管道功能性试验。供热管道用蒸汽清（吹）洗应符合下列要求：1）蒸汽吹洗排汽管的管径应按设计计算确定，吹洗口及冲洗箱应按设计要求加固。2）蒸汽吹洗的排汽管应引出室外（或检查室外），管口不得朝下并应设临时固定支架，以承受吹洗时的反作用力。3）吹洗出口管在有条件的情况下，以斜上方45°为宜，距出口100m范围内。不得有人工作或怕烫的建筑物。必须划定安全区、设置标志，在整个吹洗作业过程中一应有专人值守。4）为了管道安全运行，蒸汽吹洗前应缓慢升温进行暖管，暖管速度不宜过快，并应及时疏水。暖管时阀门的开启要缓慢进行，避免汽锤现象，并应检查管道热伸长、补偿器、管路附件及设备等工作情况，恒温1h达到设计要求后进行吹洗。5）吹洗使用的蒸汽压力和流量应按设计计算确定。吹洗压力不应大于管道工作压力的75%。6）吹洗次数应为2～3次，每次的间隔时间宜为20- 30min。7）蒸汽吹洗应以出口蒸汽无污物为合格。8）吹洗后，要及时在管座、管端等部位掏除污物。 | 供热管道功能性试验 | 较难 | 37%
1456 | 多项选择题 | 第4章 城市管道工程 | 关于供热管网清（吹）洗规定的说法，正确的有（）。 | 供热管网的清洗应在试运行前进行 | 清洗前，应编制清洗方案 | 供热管道清洗应按主干线、支干线、支线分别进行 | 供热管道二级管网可与一级管网一起清洗 | 蒸汽管道应采用蒸汽吹洗 | ABCE | （1）供热管网的清洗应在试运行前进行。（2）清洗方法应根据设计及供热管网的运行要求、介质类别而定。可分为人工清洗、水力冲洗和气体吹洗。当采用人工清洗时，管道的公称直径应大于或等于DN800;蒸汽管道应采用蒸汽吹洗。（3）清洗前应编制清洗方案，并应报有关单位审批。方案中应包括清洗方法、技术要求、操作及安全措施等内容。清洗前应进行技术、安全交底。（8）供热管道用水冲洗应符合下列要求:1）冲洗应按主干线、支干线、支线分别进行，二级管网应单独进行冲洗。冲洗前应先满水浸泡管道。冲洗水流方向应与设计的介质流向一致。 | 清洗 | 中等 | 49%
1457 | 多项选择题 | 第4章 城市管道工程 | 供热管道用蒸汽清（吹）洗应满足的要求有（）。 | 蒸汽管道必须用蒸汽吹洗 | 吹洗压力不应大于管道工作压力的70% | 吹洗次数应为1～3次 | 蒸汽吹洗的排气管应引出室外 | 蒸汽吹洗前应先暖管 | ADE | 供热管道用蒸汽清（吹）洗：蒸汽吹洗排汽管的管径应按设计计算确定，吹洗压力不应大于管道工作压力的75%。吹洗次数应为2～3次，每次的间隔时间宜为20～30min，直至被吹洗的管口冒出的蒸汽无污物为合格。 | 清洗 | 较难 | 48%
1458 | 多项选择题 | 第4章 城市管道工程 | 城市热力管道在实施焊接前，应根据焊接工艺试验结果编写焊接工艺方案，方案应包括以下主要内容：管材、板材性能和焊接材料；焊接方法；焊接电流的选择；（）。 | 焊接结构形式及外形尺寸 | 焊接接头的组对要求及允许偏差 | 焊缝长度及点数的规定 | 坡口形式及制作方法 | 检验方法及合格标准 | ABDE | 在实施焊接前，应根据焊接工艺试验结果编写焊接工艺方案，方案应包括以下主要内容：（1）管材、板材性能和焊接材料。（2）焊接方法。（3）坡口形式及制作方法。（4）焊接结构形式及外形尺寸。（5）焊接接头的组对要求及允许偏差。（6）焊接参数的选择。（7）焊接质量保证措施。（8）检验方法及合格标准。故选择ABDE选项C：焊缝长度及点数的规定为干扰项。工艺方案关注的是焊接参数（如电流、层数）和质量标准，而非焊缝长度或点数。 | 供热管道施工与安装要求 | 中等 | 44%
1459 | 多项选择题 | 第4章 城市管道工程 | 关于供热管道安装焊接的说法，错误的有（）。 | 管道任何位置不得有T字形焊接 | 在管道焊缝及其边缘处不得开孔 | 管道焊口应避开构筑物的墙壁 | 对接管口时，应检查管道的垂直度 | 管道安装长度不够时，可加焊长度为100mm的短节 | ABDE | A项，钢管对口时，纵向焊缝之间应相互错开100mm弧长以上，管道任何位置不得有十字形焊缝；焊口不得置于建（构）筑物等的墙壁中。B项，不应在管道焊缝上开孔。管道开孔边缘与管道焊缝的间距不应小于100mm。D项，对接管口时，应在距接口两端各200mm处检查管道平直度，允许偏差为0～1mm，在所对接钢管的全长范围内，最大偏差值不应超过10mm。E项，不得采用在焊缝两侧加热延伸管道长度、螺栓强力拉紧、夹焊金属填充物和使补偿器变形等方法强行对口焊接。 | 供热管道施工与安装要求 | 较难 | 39%
1460 | 简答题 | 第4章 城市管道工程 | 【背景资料】某城市供热外网一次线工程，管道为DN500钢管，设计供水温度110℃，回水温度70℃，工作压力1.6MPa。沿现况道路辐射段采用内径D2600mm钢筋混凝土管作为套管，泥水平衡机械顶进，套管位于卵石层中，卵石最大粒径300mm。顶进总长度421.8m。顶管与现状道路位置关系见图4-1。开工前，项目部组织相关工作人员进行现场调查，重点是顶管影响范围地下管线的具体位置和运行状况，以便加强对道路、地下管线的巡视和保护，确保施工安全。项目部编制顶管专项施工方案：在永久检查井处施做工作竖井，制定道路保护和泥浆处理措施。项目部制定应急预案，现场制备了水泥、砂、注浆设备、钢板等应急材料，保证道路交通安全。套管顶进完成后，在套管内安装供热管道，断面布置见图4-2。【问题】1.根据图4-2，指出供热管道顶管段属于哪种管沟敷设类型?2.顶管临时占路施工需要哪些部门批准?3.为满足绿色施工要求，项目部可采取哪些泥浆处理措施?4.如出现道路沉陷，项目部可利用现场材料采取哪些应急措施?5.指出构件A的名称，简述构件A安装技术要点。 | [5 empty] | 见解析 | 第一问；该顶管段属于通行管沟敷设。第二问；临时占路需要交通管理部门和道路管理部门批准。第三问；项目部可采取哪些泥浆处理措施有：（1）施工场地应设置排水沟及沉淀池，（2）设置泥浆循环处理设施，废弃的泥浆、钻渣应进行处理，不得泄漏外流污染环境。（3）泥浆外运采用专用罐车运输。第四问；道路沉陷项目部可利用现场材料采取的应急措施有：（1）在沉陷处周围设置安全警戒区域，设置专人警戒，防止无关人员进入安全警戒区域；（2）利用现场的水泥和砂材制备泥浆，采用注浆设备对沉陷处进行注浆加固处理。（3）加固处理后，利用钢板跨越铺设在沉陷位置，保证后续交通不造成严重影响。第五问；5-1. 构件A：支架；5-2. 安装技术要点：（1）支架应保证安装位置正确，标高和坡度满足设计要求，安装平整，埋设牢固。（2）支架结构接触面应洁净、平整。（3）管道支架支承面加设金属垫板调整标高时，不得大于两层，厚的宜放在下面，垫板应与预埋铁件或钢结构进行焊接，不得加于管道和支座之间。（4）管道吊架处不应有管道焊缝。（5）管道与支架焊接时，不得损伤管道母材。（6）焊缝不得有漏焊、欠焊、咬肉或裂纹等缺陷。 | 供热管网附件安装要求 | 较难 | 45%
1461 | 单项选择题 | 第4章 城市管道工程 | 聚乙烯管道热熔对接连接完成后，应对接头进行100%的卷边对称性、接头对正性检验和不少于（）%的卷边切除检验。 | 5 | 10 | 15 | 20 |  | C | 本题考查的是城市管道工程质量控制要点。热熔对接连接完成后，应对接头进行100%卷边对称性和接头对正性检验，并应对开挖敷设不少于15%的接头进行卷边切除检验。水平定向钻非开挖施工应进行100%接头卷边切除检验。 | 城市管道工程质量控制要点 | 中等 | 50%
1462 | 单项选择题 | 第4章 城市管道工程 | 起重作业前应吊离地面（）mm左右进行试吊，检查重物捆扎情况和制动性能 | 300 | 100 | 500 | 50 |  | B | 起重作业前应试吊，吊离地面100mm左右时，应检查重物捆扎情况和制动性能， | 城市管道工程安全技术控制要点 | 简单 | 77%
1463 | 单项选择题 | 第4章 城市管道工程 | 隧道开挖应控制循环进尺、留设核心土，核心土面积不得小于断面面积的（） | 1/2 | 1/3 | 2/3 | 1/4 |  | A | 隧道开挖应控制循环进尺、留设核心土。核心土面积不得小于断面面积的1/2。 | 不开槽管道施工安全控制 | 中等 | 68%
1464 | 单项选择题 | 第4章 城市管道工程 | 聚乙烯燃气管道采用拖管法埋地敷设时，拖拉长度不宜超过（） | 100m | 300m | 500m | 700m |  | B | 聚乙烯燃气管道采用拖管法埋地敷设时，在管道拖拉的过程中，沟底不应有可能损伤管道表面的石块和尖凸物，拖拉长度不宜超过300m。 | 管道施工质量控制要点 | 中等 | 62%
1465 | 单项选择题 | 第4章 城市管道工程 | 柔性管道内径大于（）时，回填施工时应在管内采取预变形措施 | 700mm | 500mm | 1000mm | 800mm |  | D | 管内径大于800mm的柔性管道，回填施工时应在管内采取预变形措施，并不得损坏管道。 | 管道施工质量控制要点 | 中等 | 68%
1466 | 单项选择题 | 第4章 城市管道工程 | 管道热熔或电熔连接的环境温度宜在（）范围内 | 5～35℃ | 10～30℃ | -5～40℃ | 0～32℃ |  | C | 管道热熔或电熔连接的环境温度宜在-5～40℃范围内，在环境温度低于-5℃或风力大于5级的条件下进行热熔或电熔连接操作时，应采取保温、防风措施，并应调整连接工艺 | 管道施工质量控制要点 | 中等 | 61%
1467 | 单项选择题 | 第4章 城市管道工程 | 柔性管道管基基础支承角范围内应采用的回填材料是（） | 原状土 | 中粗砂 | 素混凝土 | 砂砾石 |  | B | 管基基础支承角范围应采用中粗砂填充并捣固密实，与管壁紧密接触处，不得用土或其他材料填充。 | 管道施工质量控制要点 | 中等 | 53%
1468 | 单项选择题 | 第4章 城市管道工程 | 冬期施工采用热拌水泥砂浆时，拌和用水的温度不得超过（） | 60℃ | 50℃ | 40℃ | 80℃ |  | D | 宜采用热拌水泥砂浆，热拌水泥砂浆所用水温不得超过80℃ | 冬期施工措施 | 中等 | 50%
1469 | 单项选择题 | 第4章 城市管道工程 | 下列关于聚乙烯燃气管道连接注意事项说法有误的是（）。 | 管道连接前，应按设计要求对管材、管件、阀门及管道附属设备进行查验 | 水平定向钻非开挖施工时应进行不少于15%接头卷边切除检验 | 拖管法埋地敷设时管道拖拉的长度不宜超过300m | 每次管道连接收工时，应对管口进行临时封堵 |  | B | 本题考查的是城市管道工程质量控制要点。燃气管道聚乙烯管热熔连接的焊接接头连接完成后，应对接头进行100%卷边对称性和接头对正性检验，并应对开挖敷设不少于15%的接头进行卷边切除检验。水平定向钻非开挖施工应进行100%接头卷边切除检验。 | 城市管道工程质量控制要点 | 较难 | 41%
1470 | 单项选择题 | 第4章 城市管道工程 | 关于管道工程冬期施工措施，下列说法正确的是（）。 | 冬期施工措施应该进入冬期施工后应编制 | 管道沟槽两侧及管顶以上500mm范围内不得回填冻土 | 冬期严禁进行管道闭水试验 | 冬期进行水压试验时严禁在水中添加食盐防冻 |  | B | 本题考查的是城市管道工程季节性施工措施。 冬期施工应符合下列要求：（1）进入冬期施工前应编制冬期施工措施和计划。（2）开挖基坑周围宜设防风挡；土方开挖当日未见槽底时，应将槽底300mm刨松或覆盖保温材料防冻。（3）管道沟槽两侧及管顶以上500mm范围内不得回填冻土，沟槽其他部分冻土含量不得超过15%,（4）冬期进行管道闭水试验时，应采取防冻、防滑等措施。冬期进行水压试验时管身应填土至管顶以上500mm;暴露管道、接口、临时管线应用保温材料覆盖；根据现场条件，水中宜加食盐防冻；试压合格后，应及时将水放空。 | 城市管道工程季节性施工措施 | 中等 | 56%
1471 | 单项选择题 | 第4章 城市管道工程 | 基坑周边应设置挡水墙，基坑外应设置（），防止地面水流入。 | 集水井 | 截水沟 | 排水管 | 抽水设备 |  | B | 本题考查的是城市管道工程季节性施工措施。 基坑周边应设置挡水墙，基坑外应设置截水沟，防止地面水流入。基坑内应设置集水井，并应配备足够的抽水设备；基坑坑底挖至设计标高后，应及时进行结构施工，防止泡槽。若因故未能及时进行下一道工序而发生泡槽，应挖除被浸泡部分，并应采取换填处理措施，宜选用砂砾材料，换填后地基承载力应满足相关设计要求。 | 城市管道工程季节性施工措施 | 中等 | 59%
1472 | 多项选择题 | 第4章 城市管道工程 | 采用起重设备起重作业前应试吊，吊离地面100mm左右时，应检查（）确认安全后方可起吊。 | 重物捆扎情况 | 钢丝绳变形 | 制动性能 | 风速大小及风向 | 起重信号 | AC | 本题考查的是城市管道工程安全技术控制要点。采用起重设备起重作业前应试吊，吊离地面100mm左右时，应检查重物捆扎情况和制动性能，确认安全后方可起吊。 | 城市管道工程安全技术控制要点 | 中等 | 50%
1473 | 多项选择题 | 第4章 城市管道工程 | 关于不开槽管道施工安全控制的要求，错误的是（）。 | 施工供电应设置单路电源 | 起重设备必须经过起重荷载计算 | 工作井上、下作业时必须有联络信号 | 起重作业前应试吊，吊离地面200mm左右时，应检查重物捆扎情况和制动性能 | 当吊运重物下井距作业面底部小于500mm时，操作人员方可近前工作 | AD | 本题考查的是城市管道工程安全技术控制要点。施工供电应设置双路电源，并能自动切换；动力、照明应分路供电，作业面移动照明应采用低压供电。起重作业前应试吊，吊离地面100mm左右时，应检查重物捆扎情况和制动性能，确认安全后方可起吊。 | 城市管道工程安全技术控制要点 | 较难 | 37%
1474 | 多项选择题 | 第4章 城市管道工程 | 以下关于城市管道工程安全技术的控制要点，说法存在错误的是（） | 城市管道施工应采用封闭式施工方式 | 在施工路段沿线，应设置夜间警示灯。 | 合槽施工开挖土方时，应由浅入深。 | 施工供电应设置一路电源，并能自动切换 | 距各类管道2m范围内，应人工开挖 | CDE | A,B选项说法正确C选项说法错误：合槽施工开挖土方时，应先深后浅D选项说法错误：施工供电应设置双路电源，并能自动切换E选项说法错误：距各类管道1m范围内，应人工开挖 | 城市管道工程安全技术控制要点 | 较难 | 43%
1475 | 多项选择题 | 第4章 城市管道工程 | 沟槽回填时主要控制项目包含有（） | 沟槽坡度 | 回填材料 | 回填土压实度 | 钢管接口焊接 | 柔性管道的变形率 | BCE | 回填材料；柔性管道的变形率；有功能性试验要求的管道，试验合格；回填土压实度。故本题选B,C,EA. 沟槽坡度：属于开挖阶段的控制项目，非回填阶段内容。D. 钢管接口焊接：属于管道安装质量检查范畴，与回填无关。 | 城市管道工程质量控制要点 | 中等 | 44%
1476 | 多项选择题 | 第4章 城市管道工程 | 开挖敷设的燃气管道聚乙烯管，在热熔连接的焊接接头连接完成后，应进行的检验项目包括有（） | 卷边对称性 | 接头对称性 | 管道搭接长度 | 管道接头强度 | 卷边切除 | ABE | 燃气管道聚乙烯管热熔连接的焊接接头连接完成后，应对接头进行100%卷边对称性和接头对正性检验，并应对开挖敷设不少于15%的接头进行卷边切除检验。故本题选A,B,EC. 管道搭接长度：聚乙烯管热熔连接为对接焊，无搭接要求，此选项不适用。D. 管道接头强度：强度需通过实验室试验（如拉伸试验）验证，非现场常规检验项目。 | 城市管道工程质量控制指标 | 中等 | 47%
1477 | 多项选择题 | 第4章 城市管道工程 | 钢制燃气管道、热力管道采用法兰连接时，主控项目包括有（） | 法兰型号、规格、压力等级和材质符合要求 | 法兰密封面平整光洁 | 阴极保护系统安装符合要求 | 螺栓和螺母的螺纹完整 | 法兰垫片不重复使用，不得使用双垫片 | ABDE | C选项阴极保护系统安装符合要求，属于埋地钢制管道防腐和阴极保护的主控项目钢制管道法兰连接的主要控制项目：法兰型号、规格、压力等级和材质符合要求，法兰密封面平整光洁，螺栓和螺母的螺纹完整，法兰垫片不重复使用，不得使用双垫片。正确答案为：A、B、D、E | 城市管道工程质量控制指标 | 中等 | 50%
1478 | 多项选择题 | 第4章 城市管道工程 | 埋地钢制管道敷设时，主要控制项目包括有（） | 管道安装稳固 | 管壁无变形 | 管道附件接口防腐符合要求 | 安装后线形直顺 | 原状地基土不得扰动 | ABD | 埋地钢制管道敷设：钢制管道安装稳固，管壁无变形，安装后线形直顺。正确答案为 A、B、D。C.管道附件接口防腐符合要求：针对附件或焊缝，非管道整体。E.原状地基土不得扰动：是前期条件，非敷设过程验收项。 | 城市管道工程质量控制指标 | 中等 | 45%
1479 | 多项选择题 | 第4章 城市管道工程 | 管道沟槽回填前，应当根据施工方案，通过现场试验明确沟槽回填的（） | 压实遍数 | 压实工具 | 预沉降量 | 虚铺厚度 | 含水率 | ABDE | 按照施工方案的回填方式进行现场试验，明确压实遍数、压实工具、虚铺厚度和含水率。正确答案为 A、B、D、E。预沉降量（C）是路基试验段的参数，与管道沟槽回填无关。 | 管道施工质量控制要点 | 中等 | 44%
1480 | 多项选择题 | 第4章 城市管道工程 | 关于不开槽管道施工安全控制，下列说法正确的有（）。 | 起重作业前应试吊，吊离地面100mm左右时进行检查 | 当吊运重物下井距作业面底部小于1m时，操作人员方可近前工作 | 隧道开挖应控制循环进尺、留设核心土。核心土面积不得小于断面面积的1/2 | 施工供电应设置双路电源，并能手动切换 | 动力、照明应分路供电，作业面移动照明应采用低压供电 | ACE | 本题考查的是城市管道工程安全技术控制要点。施工供电应设置双路电源，并能自动切换。当吊运重物下井距作业面底部小于0.5m时，操作人员方可近前工作。 | 城市管道工程安全技术控制要点 | 较难 | 37%
1481 | 简答题 | 第4章 城市管道工程 | 【背景资料】某城市燃气管道工程，DN400，长4.6km，管材为普通碳素钢管。管线有一处需跨越护城河，有三处横穿城市支路。城市支路路宽20～30m。管道埋深0.8m。地表以下2m范围内为杂填土和粉质黏土层，地下水位在地表下3.0m。跨河管线利用现有道路桥梁随桥架设。下穿城市道路采用直径600mm的钢套管，钢套管采用非开挖技术施工。管道接口现场焊接。施工过程中，在无损探伤检验时发现有一处管道的接口焊缝超声波探伤检验合格，射线探伤检验却不合格。施工单位在管道接口焊接完成后，进行了环氧煤沥青涂料接口防腐施工。问题：1.随桥架设跨越河流的燃气管道在施工中应符合哪些要求?2.管道非开挖施工有哪几种方法?本工程应采用哪种方法，为什么?3.钢管管道施工中哪些焊口应100%做无损探伤检验?4.超声波探伤检验合格，用射线探伤检验却不合格的焊缝如何处理?5.某工段工人在管道接口焊接完成后进行了环氧煤沥青涂料接口防腐施工做法对吗?为什么? | [5 empty] | 见解析 | 1.随桥架设跨越河流的燃气管道在施工的要求有：（1）敷设于桥梁上的燃气管道应采用加厚的无缝钢管或焊接钢管，对焊缝进行100%无损探伤。（2）过河架空的燃气管道向下弯曲时，向下弯曲部分与水平管夹角宜采用45°形式。（3）对管道应做较高等级的防腐保护。（4）对于采用阴极保护的埋地钢管与随桥管道之间应设置绝缘装置。（5）跨越通航河流的燃气管道管底高程，应符合通航净空的要求，管架外侧应设置护桩。（6）在确定管道位置时，应与随桥敷设的其他可燃气体管道保持一定间距。（7）管道应设置必要的补偿和减震措施等。2.管道非开挖施工有密闭式顶管、盾构、浅埋暗挖、定向钻和夯管五种方法。本工程穿越城市支路可选用夯管法，此种施工方法适用于施工距离短，管径较小的钢管施工。密闭式顶管、盾构、浅埋暗挖适用施工距离较长，管径较大。定向钻一般用于电力管道。3.应100%做无损探伤检验的焊口有：钢管与设备、管件连接处的焊缝、管线折点处有现场焊接的焊缝、返修后的焊缝、穿越套管的焊缝和现场制作的各种承压管件。按规定每位焊工至少要检验转动焊口和一个固定焊口。现场施焊一般都是固定焊口。4.超声波探伤检验合格，用射线探伤检验却不合格的焊缝按不合格处理，需返修合格。管道焊接有返修后的焊缝须做100%无损探伤。该焊缝合格，不合格焊缝的焊工所焊的其他焊缝按规定的检验比例、检验方法和检验标准加倍抽检，仍有不合格时，对该焊工所焊的全部焊缝进行无损探伤检验。5.管道接口焊接完成后进行接口防腐施工不对。管道焊接完成应该先进行强度打压试验，强度打压合格后才能进行焊口的防腐作业。管道焊接完成后进行强度打压试验，这时要对焊口的质量进行检查。如果这时已经做了管口防腐，就无法检查焊口的质量了。 | 城市管道工程季节性施工措施 | 较难 | 40%
1482 | 简答题 | 第4章 城市管道工程 | 【背景资料】某公司承建北方某市新建小区供热管网配套工程，建设地点为北郊热源厂至莲花小区北门内。热力管道长度5.8km，采用DN600钢管，砖砌不通行方沟，预制钢筋混凝土盖板。施工场地为人行步道。由于要保证在冬季供暖，建设方要求管线工程在7月1日开工，10月31日完工。由于工期紧，施工单位编制的施工组织设计在进场开工后编制完成，并由项目经理批准。管道施工中正值雨期，施工组织设计编制中有防雨物资的内容。为保证管道的中线和焊缝的位置正确，在管道焊接中，对接口的错边量和是否有十字焊缝进行了认真的检查。问题：1.指出施工组织设计编制实施的错误。2.项目部对雨期施工措施应补充哪些内容?3.管道焊接施工对口质量检验项目是什么?4.热力管道固定支架安装有哪些规定? | [5 empty] | 见解析 | 1.施工组织设计应在开工前编制完成。施工组织设计须经过企业技术负责人批准并加盖企业公章。施工组织设计应包括雨期施工的措施。施工组织设计是指导施工的纲领性文件，必须在施工前编制完成。季节性施工是施工组织设计必不可少的内容之一。2.本工程雨期施工措施要补充：（1）雨期施工应加强与气象部门联系，掌握天气预报，合理安排施工步序。（2）沟槽开挖分段施工，开挖完的沟槽要及时浇筑混凝土基础。（3）地面设排水沟，避免雨水、渗水流入槽内，防止槽底受水浸泡。（4）下雨天和焊接电弧1m范围内的相对湿度大于90%的作业环境需采取有效措施，否则严禁焊接作业。雨期施工还应该注意回填土的含水量，本工程施工安排一般回填土在雨期过后。3.管道焊接施工对口质量检验项目是坡口质量、对口间隙、错边量和纵向焊缝位置。4.管道固定支架安装应符合下列规定：（1）与固定支座相关的土建结构工程施工应与固定支座安装协调配合，且其质量必须达到设计要求。（2）有补偿器的管段，在补偿器安装前，管道和固定支架之间不得进行固定。有角向型、横向型补偿器的管段应与管道同时进行安装与固定。（3）固定支架卡板和支架结构接触面应贴实，但不得焊接，以免形成"死点发生事故;管道与固定支架、滑托等焊接时，不得损伤管道母材。（4） 固定支架、导向支架等型钢支架的根部，应做防水护墩。 | 城市管道工程季节性施工措施 | 较难 | 38%
1483 | 简答题 | 第4章 城市管道工程 | 【背景资料】某新建经济技术开发区综合市政配套工程，一期主干道长2.5km，其下敷设有直径1200mm雨水管，直径1000mm污水管、DN500mm给水钢管、DN400mm燃气钢管、DN300mm热力钢管等管道干线工程。土质为湿陷性黄土，地下水位不影响管道施工。本工程管道计划工期为3月1日～当年7月31日。由于外部环境条件影响，工期延误。道路工程赶上雨期施工。问题：1.在专业分包选择施工单位时，热力管道施焊单位应具备什么条件?2.污水、给水、热力、燃气管道的功能性试验包括什么项目?3.叙述道路工程雨期施工应做好哪些准备工作。4.针对本工程管道回填土压实施工有哪些要求? | [5 empty] | 见解析 | 问题1答案：根据《城镇供热管网工程施工及验收规范》CJJ 28-2014的规定，施焊单位应符合下列要求：（1）有负责焊接工艺的焊接技术人员、检查人员和检验人员；（2）有符合焊接工艺要求的焊接设备且性能稳定可靠；（3）有保证焊接工程质量达到标准的措施。问题2答：1）污水、雨污水合流管道及湿陷土、膨胀土、流沙地区的雨水管道，进行严密性试验；给水管道进行水压试验；热力管道进行强度试验和严密性试验，试验介质是洁净水。燃气管道需进行管道吹扫、压力强度试验和气密性试验。根据压力不同分为水压试验和气压试验两种，严密性试验是气压试验。问题3道路雨期施工准备：（1）以预防为主，掌握天气预报，安排在不下雨时施工。（2）调整施工步序，集中力量分段施工。（3）建立完善的排水系统，防排结合。（4）准备好防雨物资，如篷布、罩棚等。（5）加强巡逻检查，发现积水、挡水处，及时疏通。道路工程如有损坏，应及时修复。问题4答：（1）管道两侧及管顶以上0.5m 内的回填土必须采用人工压实，管顶0.5m 以上的回填土可采用小型机械压实，每层虚铺厚度宜为0.25 ～0.4m 。（2）同一沟槽多排管道的基础底面位于同一高程时，管道之间的回填压实应与管道与槽壁之间的压实对称进行。（3）同一沟槽多排管道的基础底面的高程不同时，应先回填基础较低的沟槽，当回填至较高基础底面高程后再按上面要求回填。（注：一般污水管道在最下面，雨水管道居中，燃气、热力、给水管道在上面）（4）分段回填时，相邻段的接槎应成台阶形，且不得漏夯。（5）采用重型压实设备或较重车辆在回填土上行驶时，上层管道的填土厚度要满足承载力的要求。 | 城市管道工程季节性施工措施 | 较难 | 42%
1484 | 简答题 | 第4章 城市管道工程 | 【背景资料】某燃气管道工程管沟敷设施工，管线全长3.5km，钢管公称直径φ400mm，管壁厚8mm，管道支架立柱为槽钢焊接，槽钢厚8mm，角板厚10mm。设计要求焊缝厚度不得小于管道及连接件的最小值。总承包单位负责管道结构、固定支架及导向支架立柱的施工，热机安装分包给专业公司。总承包单位在固定支架施工时，对妨碍其施工的顶、底板的钢筋截断后浇筑混凝土。热机安装单位的6名焊工同时进行焊接作业，其中焊工甲和焊工乙一个组，二人均具有省质量技术监督局颁发的特种作业设备人员证，并进行了焊前培训和安全技术交底。焊工甲负责管道的点固焊、打底焊及固定支架的焊接，焊工乙负责管道的填充焊及盖面焊。热机安装单位质检人员根据焊工水平和焊接部位按比例要求选取焊口，进行射线探伤抽检，检查发现焊工甲和焊工乙合作焊接的焊缝有两处不合格。经一次返修后复检合格。对焊工甲负责施焊的固定支架角板连接焊缝厚度进行检查时，发现固定支架角板与挡板焊接处焊缝厚度最大为6mm，角板与管道焊接处焊缝厚度最大为7mm。【问题】1.总承包单位对顶、底板钢筋截断处理不妥，请给出正确做法。2.进人现场施焊的焊工甲、乙应具备哪些条件?3.质检人员选取抽检焊口有何不妥?请指出正确做法。4.根据【背景资料】，焊缝返修合格后，对焊工甲和焊工乙合作焊接的其余焊缝应该如何处理?请说明。5.指出【背景资料】中角板安装焊缝不符合要求之处，并说明理由。 | [5 empty] | 见解析 | 1.正确做法：设计有要求的按照设计要求处理。设计没有要求的，支架立柱尺寸小于30cm的，周围钢筋应该绕过立柱，不得截断；支架立柱尺寸大于30cm的，截断钢筋并在立柱四周，满足锚固长度，附加4根同型号钢筋。如切断钢筋确有必要，也应汇报监理或建设单位，办理设计变更程序，施工单位按照变更施工。2.进入现场施焊的焊工甲、乙应具备的条件：必须具有锅炉压力容器压力管道特种设备操作人员资格证、焊工合格证书，且在证书的有效期及合格范围内从事焊接工作。间断焊接时间超过6个月，再次上岗前应重新考试；承担其他材质燃气管道安装的人员，必须经过培训，并经考试合格，间断安装时间超过6个月，再次上岗前应重新考试和技术评定。当使用的安装设备发生变化时，应针对该设备操作要求进行专门培训。3.质检人员选取抽检焊口的不妥之处及正确做法。不妥之处一：热机安装单位质检人员进行射线探伤抽检。正确做法：应由总承包单位质检人员进行射线探伤检验。不妥之处二：质检人员根据焊工水平和焊接部位按比例要求选取焊口。正确做法：质检人员应根据设计文件规定进行抽查，无规定时按相关标准、规范要求进行抽查。不妥之处三：检查的顺序。正确做法：对于焊缝的检查应该严格按照外观检验、焊缝内部探伤检验、强度检验、严密性检验和通球扫线检验顺序进行，不能只进行射线探伤检验。4.焊缝返修合格后，对焊工甲和焊工乙合作焊接的其他同批焊缝按规定的检验比例、检验方法和检验标准加倍抽检；对于不合格焊缝应该返修，但返修次数不得超过2次；如再有不合格时，对焊工甲和焊工乙合作焊接的全部同批焊缝进行无损探伤检验。5.角板安装焊缝不符合要求之处及理由：不符合要求之处一：角板与管道焊接处焊缝厚度最大为7mm。理由：设计要求最小焊缝厚度为8mm。不符合要求之处二：固定支架角板与挡板焊接。理由：固定支架卡板和支架结构接触面应贴实，但不得焊接，以免形成“死点”，发生事故。 | 城市管道工程季节性施工措施 | 较难 | 37%
1485 | 单项选择题 | 第5章 城市综合管廊工程 | 干线综合管廊用于容纳城市主干工程管线，采用（）方式建设的综合管廊。 | 独立分舱 | 同舱 | 双舱 | 浅埋沟道 |  | A | 干线综合管廊用于容纳城市主干工程管线，采用独立分舱方式建设。 | 综合管廊分类 | 中等 | 50%
1486 | 单项选择题 | 第5章 城市综合管廊工程 | 关于综合管廊布置的说法，正确的是（） | 干线综合管廊通常放在人行道下。 | 综合管廊工程建设应以综合管廊工程规划为依据，遵循"规划先行、适度超前、因地制宜、统筹兼顾"的原则。 | 进入综合管廊的排水管道应采取合流制。 | 污水应采用管道排水方式，宜设置在综合管廊顶部。 |  | B | B选项正确A选项错误；干线综合管廊宜设置在机动车道、道路绿化带下面。C选项错误；进入综合管廊的排水管道应采取分流制D选项错误；污水应采用管道排水方式，宜设置在综合管廊底部。 | 综合管廊分类 | 较难 | 46%
1487 | 单项选择题 | 第5章 城市综合管廊工程 | 热力管道采用蒸汽介质时应在（）舱室内敷设。 | 混合 | 独立 | 特殊 | 压力 |  | B | 热力管道采用蒸汽介质时应在独立舱室内敷设。 | 综合管廊断面形式 | 中等 | 55%
1488 | 单项选择题 | 第5章 城市综合管廊工程 | 下列管线中，可利用管廊本体结构纳入综合管廊的是（） | 给水 | 雨水 | 污水 | 供热 |  | B | 进入综合管廊的排水管道应采取分流制，雨水纳入综合管廊可利用结构本体或采用管道方式；故本题选BA. 给水 - 必须采用管道方式C. 污水 - 必须采用管道方式，且宜设置在管廊底部D. 供热 - 必须采用管道方式 | 综合管廊断面形式 | 中等 | 63%
1489 | 单项选择题 | 第5章 城市综合管廊工程 | 各种断面类型的综合管廊，空间的利用率由高到低排列顺序是（） | 矩形＞圆形＞异形 | 异形＞矩形＞圆形 | 圆形＞矩形＞异形 | 矩形＞异形＞圆形 |  | D | 综合管廊的断面形式主要有矩形、圆形和异形三大类；其中圆形与矩形更为常见，矩形断面相较于圆形断面对空间的利用率更高，异形断面空间利用率介于两者之间。 | 综合管廊断面形式 | 中等 | 67%
1490 | 单项选择题 | 第5章 城市综合管廊工程 | 明挖法施工基坑顶部周围（）范围内，严禁堆放弃土及建筑材料等 | 1m | 5m | 3m | 2m |  | D | 基坑顶部周围2m范围内，严禁堆放弃土及建筑材料等。在2m范围以外堆载时，不应超过设计荷载值，并应设置堆放物料的限重牌。 | 明挖法施工 | 简单 | 79%
1491 | 单项选择题 | 第5章 城市综合管廊工程 | 下列纳入综合管廊的管线中，应在单独舱室敷设的是（）。 | 电力电缆 | 通信电缆 | 天然气管道 | 给水管道 |  | C | C选项正确：天然气管道应在独立舱室内敷设。A. 电力电缆：110kV及以上不得与通信电缆同侧布置（无需独立舱）。B. 通信电缆：通常与电力电缆分侧布置或同舱但保持间距。D. 给水管道：可与热力管道同侧布置（宜位于热力管道下方）。 | 综合管廊断面形式 | 中等 | 59%
1492 | 单项选择题 | 第5章 城市综合管廊工程 | 下列管廊断面形式中，空间利用率最低的是（）。 | 矩形 | 圆形 | 三圆拱 | 多弧拱 |  | B | 综合管廊的断面形式主要有矩形、圆形和异形三大类；其中圆形与矩形更为常见，矩形断面相较于圆形断面对空间的利用率更高，异形断面空间利用率介于两者之间。故圆形＜异形＜矩形 | 综合管廊断面形式 | 中等 | 68%
1493 | 单项选择题 | 第5章 城市综合管廊工程 | 关于综合管廊廊内管道布置的说法正确的是（）。 | 天然气管可与热力管道同仓敷设 | 热力管道可与电力电缆同仓敷设 | 110kv及以上电力电缆不应与通信电缆同侧布置 | 给水管道进出综合管廊时，阀门应在管廊内布设 |  | C | （1） 天然气管道应在独立舱室内敷设。（2） 热力管道采用蒸汽介质时应在独立舱室内敷设。（3） 热力管道不应与电力电缆同舱敷设。（4） 110kv及以上电力电缆不应与通信电缆同侧布置。（5） 给水管道与热力管道同侧布置时，给水管道宜布置在热力管道下方。（6） 进人综合管廊的排水管道应采取分流制，雨水纳入综合管廊可利用结构本体或采用管道方式；污水应采用管道排水方式，宜设置在综合管廊底部。（7） 综合管廊每个舱室应设置人员出人口、逃生口、吊装口、进风口、排风口、管线分支口等。（8） 综合管廊管线分支口应满足预留数量、管线进出、安装敷设作业的要求。（9） 压力管道进出综合管廊时，应在综合管廊外部设置阀门。（10） 综合管廊应预留管道排气阀、补偿器、阀门等附件在安装、运行、维护作业时所需要的空间。 | 综合管廊断面形式 | 较难 | 46%
1494 | 单项选择题 | 第5章 城市综合管廊工程 | 关于浅埋暗挖法施工综合管廊，下列说法错误的是（）。 | 管廊浅埋暗挖法施工应无水作业 | 暗挖管廊通风设备宜安装在管廊外部 | 宜结合永久结构设置工作竖井 | 管廊开挖应预留变形量，不得欠挖 |  | B | 本题考查的是综合管廊主要施工方法。（1）管廊浅埋暗挖法施工应无水作业。（2）暗挖管廊通风设备宜安装在管廊内部。（3）竖井应根据周边交通、建（构）筑物及水文地质情况等进行设置，宜结合永久结构设置工作竖井。（4）管廊浅埋暗挖法施工应根据水文地质情况及周边环境等风险因素采取超前管棚、超前小导管、超前深孔注浆及全断面注浆等地层预加固措施，减小施工对地层的扰动，控制建（构）筑物的沉降。（5）管廊开挖应预留变形量，不得欠挖，开挖后应及时进行初期支护，尽快封闭成环，并及时进行初期支护背后回填注浆。 | 综合管廊主要施工方法 | 中等 | 64%
1495 | 单项选择题 | 第5章 城市综合管廊工程 | 综合管廊附属设施包括消防系统、通风系统和（）等。 | 排水系统 | 供暖系统 | 道路系统 | 通讯系统 |  | A | 本题考查的是综合管廊分类。综合管廊附属设施包括消防系统、通风系统、供电系统、照明系统、监控与报警系统、排水系统、标识系统等。 | 综合管廊分类 | 中等 | 53%
1496 | 单项选择题 | 第5章 城市综合管廊工程 | 综合管廊一般分为干线综合管廊、支线综合管廊和（）三种类型。 | 通行综合管廊 | 主线综合管廊 | 缆线综合管廊 | 联络通道 |  | C | 本题考查的是综合管廊分类。综合管廊一般分为干线综合管廊、支线综合管廊、缆线综合管廊三种。 | 综合管廊分类 | 简单 | 69%
1497 | 单项选择题 | 第5章 城市综合管廊工程 | 关于综合管廊廊内管道布置，下列说法错误的是（）。 | 进入综合管廊的排水管道应采取分流制 | 综合管廊每个舱室应设置人员出入口、逃生口 | 压力管道进出综合管廊时，应在综合管廊内部设置阀门 | 雨水纳入综合管廊可利用结构本体或采用管道方式 |  | C | 本题考查的是综合管廊分类。综合管廊的标断面形式应根据容纳的管线种类及规模、建设方式、预留空间及安装要求等确定，应满足管线安装、检修、维护作业所需要的空间要求。（1）进入综合管廊的排水管道应采取分流制，雨水纳入综合管廊可利用结构本体或采用管道方式；污水应采用管道排水方式，宜设置在综合管廊底部。（2）综合管廊每个舱室应设置人员出入口、逃生口、吊装口、进风口、排风口、管线分支口等。（3）综合管廊管线分支口应满足预留数量、管线进出、安装敷设作业的要求。（4）压力管道进出综合管廊时，应在综合管廊外部设置阀门。（5）综合管廊应预留管道排气阀、补偿器、阀门等附件在安装、运行、维护作业时所需要的空间。 | 综合管廊分类 | 较难 | 35%
1498 | 单项选择题 | 第5章 城市综合管廊工程 | 综合管廊对空间的利用率最高的断面形式是（）。 | 矩形 | 圆形 | 异形 | 拱形 |  | A | 本题考查的是综合管廊分类。综合管廊的断面形式主要有矩形、圆形和异形三大类；其中圆形与矩形更为常见，矩形断面相较于圆形断面对空间的利用率更高，异形断面空间利用率介于两者之间。 | 综合管廊分类 | 中等 | 57%
1499 | 单项选择题 | 第5章 城市综合管廊工程 | 关于明挖法施工综合管廊，下列基坑开挖说法中错误的是（）。 | 基坑顶部周围2m范围内，严禁堆放弃土及建筑材料等 | 基坑底部的集水坑间距宜为30～50m | 在基坑顶部2m范围以外堆载时，不应超过设计荷载值 | 基坑顶部周边宜作硬化和防渗处理 |  | B | 本题考查的是综合管廊主要施工方法。（1）基坑顶部周边宜作硬化和防渗处理，应进行有效的安全防护及挡、排水措施，并应设置明显的安全警示标志。（2）基坑顶部周围2m范围内，严禁堆放弃土及建筑材料等。在2m范围以外堆载时，不应超过设计荷载值，并应设置堆放物料的限重牌。（3）基坑土方开挖过程中，基坑坑底四周应设置简易排水明沟及集水坑，排水明沟的底面应比挖土面低0.3～0.4m,集水坑底面应比排水明沟底面低0.5m,集水坑间距宜为20～30m,由每段排水明沟中心点向相邻的两个集水坑找坡，沟底坡度宜为2.0%。 | 综合管廊主要施工方法 | 中等 | 57%
1500 | 单项选择题 | 第5章 城市综合管廊工程 | 关于明挖法施工综合管廊，下列说法中错误的是（）。 | 宜采用预制装配式结构或滑模浇筑施工 | 预制装配式管廊结构节段吊装时，应对起重设备处的压实度进行检测 | 预制装配式管廊结构节段正式投入使用前宜进行试拼装 | 预制装配式管廊结构节段拼装必须按次序逐块、逐跨组拼推进 |  | B | 本题考查的是综合管廊主要施工方法。（1）采用明挖法施工时，宜采用预制装配式结构或滑模浇筑施工。（2）预制装配式管廊结构节段在预制厂生产宜采用长线法匹配预制；预制装配式管廊结构节段正式投入使用前宜进行试拼装；预制装配式管廊结构节段拼装必须按次序逐块、逐跨组拼推进。（3）预制装配式管廊结构节段拼装湿接缝应密实、平整、无缝、无孔、无空鼓。（4）预制装配式管廊结构节段吊装时，应验算起重设备站位处的地基承载力。 | 综合管廊主要施工方法 | 中等 | 57%
1501 | 单项选择题 | 第5章 城市综合管廊工程 | 基坑顶部周围（）范围内不得堆放材料。 | 1.0m | 1.5m | 2.0m | 2.5m |  | C | 基坑顶部周围2m范围内，严禁堆放弃土及建筑材料等。在2m范围以外堆载时，不应超过设计荷载值，并应设置堆放物料的限重牌。 | 明挖法施工 | 简单 | 74%
1502 | 多项选择题 | 第5章 城市综合管廊工程 | 综合管廊的标准断面形式应根据容纳的管线种类及规模、建设方式、预留空间等确定，应满足管线（）作业所需要的空间要求。 | 安装 | 检修 | 维护 | 分支 | 应急 | ABC | 综合管廊的标准断面形式应根据容纳的管线种类及规模、建设方式、预留空间等确定，应满足管线安装、检修、维护作业所需要的空间要求。故本题选A,B,CD选项：属于管线进出需求，已在"管线分支口"中单独规定，不纳入断面形式通用要求。E选项：属于附属设施（如逃生口、消防系统）范畴，非断面形式的直接决定因素。 | 综合管廊分类 | 中等 | 38%
1503 | 多项选择题 | 第5章 城市综合管廊工程 | 综合管廊附属设施包括（），排水系统，标识系统等。 | 供电与照明系统 | 监控与报警系统 | 消防系统 | 通风系统 | 人员进出门禁系统 | ABCD | 综合管廊附属设施包括消防系统、通风系统、供电系统、照明系统、监控与报警系统、排水系统、标识系统等。故本题选A,B,C,DE选项人员进出门禁系统属于安全管理措施，但规范中未明确列为附属设施（一般为运维管理内容，非必须项） | 综合管廊分类 | 中等 | 40%
1504 | 多项选择题 | 第5章 城市综合管廊工程 | 综合管廊应统一（），并应满足管线的使用和运营维护要求， | 规划 | 设计 | 施工 | 维护 | 检修 | ABCD | 综合管廊应统一规划、设计、施工和维护，并应满足管线的使用和运营维护要求。故本题选A,B,C,DE项（检修）错误：检修是各管线单位的专项工作，由日常管理单位各自协调安排，不属于统一管理内容 | 综合管廊分类 | 中等 | 50%
1505 | 多项选择题 | 第5章 城市综合管廊工程 | 城市综合管廊主要施工方法有（） | 明挖法 | 顶管法 | 顶推法 | 盾构法 | 浅埋暗挖法 | ABDE | 城市综合管廊主要施工方法分为：明挖法、盾构法以及浅埋暗挖法、顶管法等。故本题选A,B,D,EC选项顶推法：属于顶管法的工艺。 | 综合管廊主要施工方法 | 中等 | 44%
1506 | 多项选择题 | 第5章 城市综合管廊工程 | 以下关于各种断面的管廊特点，说法错误的是（） | 大尺寸箱形结构只适用于开槽施工工法，限制了施工范围 | 圆形断面布置管道不方便，但空间利用率高 | 圆形钢筋混凝土预制构件，结构受力有利，材料用量较多，成本高 | 箱形构件顶进施工难度大、费用高 | 异形断面管廊可通过调整管廊的高度和宽度提升管廊承载能力，但材料耗费较多 | BCE | A,D选项说法正确B选项错误：圆形断面布置管道不方便，空间利用率低C选项错误：圆形钢筋混凝土预制构件制作工艺成熟，生产方便，结构受力有利，材料用量较少，成本低廉。E选项错误：异形断面管廊是在总结圆形和矩形断面管廊优缺点后开发的新型钢筋混凝土结构。特点是顶部近似于圆形的拱形，结构受力合理，可合理选用断面形式、调整管廊的高度和宽度提升管廊承载能力，材料节省较多 | 综合管廊断面形式 | 较难 | 38%
1507 | 多项选择题 | 第5章 城市综合管廊工程 | 对于采用明挖法施工的综合管廊，以下说法错误的是（） | 宜采用预制装配式结构或滑模浇筑施工 | 预制装配式管廊结构节段正式投入使用前宜进行试拼装 | 预制装配式管廊结构节段在预制厂生产宜采用短线法匹配预制 | 基坑坑底四周应设置排水明沟与集水坑，排水明沟的底面应比挖土面低0.5m | 预制节段吊装时，应验算起重设备站位处的地基承载力 | CD | A,B,E选项说法正确C选项错误：预制装配式管廊结构节段在预制厂生产宜采用长线法匹配预制D选项错误：基坑坑底四周应设置排水明沟与集水坑，排水明沟的底面应比挖土面低0.3～0.4m | 明挖法施工 | 较难 | 38%
1508 | 多项选择题 | 第5章 城市综合管廊工程 | 关于盾构法施工综合管廊，以下哪些说法正确的是（）。 | 盾构工作井只能采取临时结构形式 | 工作井预留洞门直径应满足盾构始发和接收要求 | 盾构掘进施工无需控制排土量和地层变形 | 壁后注浆应根据工程地质和设备情况选择方式 | 应制定盾构安全技术操作规程和应急预案 | BDE | 本题考查的是综合管廊主要施工方法。（1）盾构工作井宜采取永久与临时结合形式。（2）盾构工作井的净尺寸应满足盾构组装、解体和施工等的要求，其预留洞门直径应满足盾构始发和接收廊内管线安装、附属设施安装、检修、维护作用所需要的空间要求。（3）盾构掘进施工应控制排土量、盾构姿态和地层变形，应根据始发、掘进和接 收阶段的施工特点、工程质量、施工安全和环境保护要求等采取针对性的技术措施。（4）壁后注浆应根据工程地质条件、地表沉降状态、环境要求和设备情况等选择注浆方式、注浆压力和注浆量。（5）应根据盾构类型、工程地质条件和其他实际情况，制定盾构安全技术操作规程和应急预案。 | 综合管廊主要施工方法 | 中等 | 54%
1509 | 单项选择题 | 第5章 城市综合管廊工程 | 综合管廊建设期间档案资料由（）负责收集、整理、归档 | 施工单位 | 监理单位 | 建设单位 | 设计单位 |  | C | 本题考查的是城市综合管廊运营管理。综合管廊建设期间的档案资料应由建设单位负责收集、整理、归档。建设单位 应及时移交相关资料。维护期间，应由综合管廊日常管理单位负责收集、整理、归档。 | 城市综合管廊运营管理 | 中等 | 63%
1510 | 单项选择题 | 第5章 城市综合管廊工程 | 综合管廊投入运营后应定期进行的工作是（）。 | 维修 | 检测评定 | 改造 | 扩建 |  | B | 本题考查的是城市综合管廊运营管理。综合管廊投入运营后应定期检测评定，对综合管廊本体、附属设施、内部管线设施的运行状况应进行安全评估，并应及时处理安全隐患。 | 城市综合管廊运营管理 | 中等 | 60%
1511 | 单项选择题 | 第5章 城市综合管廊工程 | 现浇钢筋混凝土结构的管廊，搭设满堂支架施工侧墙前，先浇筑的底板混凝土强度应大于（） | 2.5MPa | 5MPa | 10MPa | 15MPa |  | B | 先浇筑混凝土底板，待底板混凝土强度大于5MPa,再搭设满堂支架施工侧墙与顶板 | 现浇钢筋混凝土结构 | 中等 | 63%
1512 | 单项选择题 | 第5章 城市综合管廊工程 | 综合管廊防水等级和结构耐久性分别要求为（）以上 | 一级，50年 | 二级，100年 | 三级，100年 | 三级，50年 |  | B | 综合管廊防水等级为二级以上，结构耐久性要求100年以上。 | 综合管廊防水技术 | 中等 | 57%
1513 | 单项选择题 | 第5章 城市综合管廊工程 | 对综合管廊特殊狭窄空间，回填可以采用的技术是（） | 高性能素混凝土 | 预拌流态固化土 | 水泥粉煤灰稳定土 | 集配砂砾碎石 |  | B | 对综合管廊特殊狭窄空间、回填深度大、回填夯实困难等回填质量难以保证的施工，采用预拌流态固化土新技术。故选 BA.高性能素混凝土：适用于结构浇筑，回填施工成本高且无法自密实C.水泥粉煤灰稳定土：需机械夯实，狭窄空间难以操作D.集配砂砾碎石：需分层压实，狭窄空间无法满足 | 基坑回填 | 中等 | 50%
1514 | 单项选择题 | 第5章 城市综合管廊工程 | 综合管廊预制拼装工艺流程中，首节段固定后的工序应为（）。 | 预应力张拉施工 | 间隙灌缝 | 节段试拼 | 节段接缝施工 |  | C | 本题考查的是城市综合管廊结构施工技术。 | 城市综合管廊结构施工技术 | 中等 | 53%
1515 | 单项选择题 | 第5章 城市综合管廊工程 | 关于综合管廊预制拼装工艺，下列说法有误的是（）。 | 构件的标识应朝向外侧 | 构件运输及吊装时，混凝土强度应符合设计要求。当设计无要求时，不应低于设计强度的75% | 构件堆放的场地应平整夯实，并应具有良好的排水措施 | 当构件上有裂缝时，应进行鉴定 |  | D | 本题考查的是城市综合管廊结构施工技术。（1）预制构件制作单位应具备相应的生产工艺设施，并应有完善的质量管理体系和必要的试验检测手段。（2）构件堆放的场地应平整夯实，并应具有良好的排水措施。（3）构件的标识应朝向外侧。（4）构件运输及吊装时，混凝土强度应符合设计要求。当设计无要求时，不应低于设计强度的75%。（5）预制构件安装前应对其外观、裂缝等情况进行检验。（6）预制构件安装前，应复验合格。当构件上有裂缝且宽度超过0.2mm时，应进行鉴定 。 | 城市综合管廊结构施工技术 | 中等 | 57%
1516 | 单项选择题 | 第5章 城市综合管廊工程 | 关于综合管廊运营维护，下列说法正确的是（）。 | 利用综合管廊结构本体的雨水渠，每年非雨季节清理疏通不应少于一次 | 综合管廊投入运营后应不定期检测评定 | 综合管廊内实行动火作业时，应采取防火措施 | 综合管廊建设期间的档案资料应由施工单位负责收集、整理、归档 |  | C | 本题考查的是城市综合管廊运营管理。利用综合管廊结构本体的雨水渠，每年非雨季节清理疏通不应少于两次；综合管廊投入运营后应定期检测评定，对综合管廊本体、附属设施、内部管线设施的运行状况应进行安全评估，并应及时处理安全隐患；综合管廊建设期间的档案资料应由建设单位负责收集、整理、归档。建设单位应及时移交相关资料。 | 城市综合管廊运营管理 | 较难 | 46%
1517 | 单项选择题 | 第5章 城市综合管廊工程 | 关于综合管廊模板施工前的准备工作，以下错误的是（）。 | 模板及支架设计应根据结构形式进行 | 模板及支撑的强度需要满足受力要求 | 模板工程无需编制专项施工方案 | 超危大的分部分项工程应组织专家论证会 |  | C | 本题考查的是城市综合管廊结构施工技术。（1）综合管廊模板施工前，应根据结构形式、施工工艺、设备和材料供应条件进行模板及支架设计。模板及支撑的强度、刚度及稳定性应满足受力要求。模板工程应编制专项施工方案，超过一定规模的危险性较大的分部分项工程（模板工程及支撑体系）应组织专家论证会对专项施工方案进行论证。 （2）混凝土的浇筑应在模板和支架检验合格后进行。入模时应防止离析；连续浇筑时，每层浇筑高度应满足振捣密实的要求。预留孔、预埋管、预埋件及止水带等周边混凝土浇筑时，应加强振捣。 （3）先浇筑混凝土底板，待底板混凝土强度大于5MPa,再搭设满堂支架施工侧墙与顶板。混凝土侧墙和顶板，应连续浇筑不得留置施工缝；设计有变形缝时，应按变形缝分仓浇筑。 | 城市综合管廊结构施工技术 | 中等 | 56%
1518 | 单项选择题 | 第5章 城市综合管廊工程 | 关于综合管廊防水施工的要求，以下说法错误的是（）。 | 综合管廊防水等级为二级以上，结构耐久性要求100年以上 | 综合管廊现浇混凝土主体结构采用防水混凝土进行自防水 | 迎水面阴阳角处做成圆弧或90°折角 | 止水带埋设位置准确，其中间空心圆环与沉降缝及结构厚度中心线重合 |  | C | 本题考查的是城市综合管廊工法选择。（1）综合管廊防水等级为二级以上，结构耐久性要求100年以上。（2）综合管廊现浇混凝土主体结构采用防水混凝土进行自防水。（3）在结构自防水的基础上，辅以柔性防水层。柔性防水层一般采用防水卷材和涂料防水层为主。（4）迎水面阴阳角处做成圆弧或45°折角；在转角或阴阳角等特殊部位应增加设置1～2层相同的防水层，且宽度不宜小于500mm。（5）管廊纵向区段有错台处，卷材铺设前应用砂浆将错台抹成倒角。有机防水涂料基面应干燥。（6）止水带埋设位置准确，其中间空心圆环与沉降缝及结构厚度中心线重合。 | 城市综合管廊结构施工技术 | 中等 | 64%
1519 | 单项选择题 | 第5章 城市综合管廊工程 | 综合管廊投入运营后应定期检测评定，对综合管廊本体、附属设施和（）设施的运行状况应进行安全评估，并应及时处理安全隐患。 | 应急照明 | 消防通道 | 内部管线 | 监控量测 |  | C | 本题考查的是城市综合管廊运营管理。综合管廊投入运营后应定期检测评定，对综合管廊本体、附属设施、内部管线设施的运行状况应进行安全评估，并应及时处理安全隐患。 | 城市综合管廊运营管理 | 中等 | 61%
1520 | 单项选择题 | 第5章 城市综合管廊工程 | 下列综合管廊施工方法中，沉降相对较大的是（）。 | 顶管法 | 明挖法 | 盾构法 | 浅埋暗挖法 |  | D | 本题考查的是城市综合管廊工法选择。 | 城市综合管廊工法选择 | 中等 | 53%
1521 | 单项选择题 | 第5章 城市综合管廊工程 | 下列综合管廊施工方法中，适用于埋深浅、距离短的城市管网建设、穿越铁路、河流、过街通道的施工方法是（）。 | 顶管法 | 明挖法 | 盾构法 | 浅埋暗挖法 |  | A | 本题考查的是城市综合管廊工法选择。顶管法对地面和周边环境影响小，不受自然环境和气候条件影响。适用于埋深浅、距离短的城市管网建设。适合穿越铁路、河流、过街通道、出入口等。 | 城市综合管廊工法选择 | 中等 | 56%
1522 | 单项选择题 | 第5章 城市综合管廊工程 | 下列综合管廊施工方法中，适用于埋深大、距离长、曲线半径小、断面尺寸变化少、连续的施工长度不小于300m的城市管网建设的施工方法是（）。 | 明挖法 | 顶管法 | 盾构法 | 浅埋暗挖法 |  | C | 本题考查的是城市综合管廊工法选择。盾构法对地面和周边环境影响小，不受自然环境和气候条件影响。适合下穿道路、河流或建筑物等各种障碍物，且线位上有建造盾构井的条件。适用于埋深大、距离长、曲线半径小、断面尺寸变化少、连续的施工长度不小于300m的城市管网建设。 | 城市综合管廊工法选择 | 较难 | 42%
1523 | 单项选择题 | 第5章 城市综合管廊工程 | 城市综合管廊主体施工时，底板混凝土强度大于（）后，方可搭设满堂支架施工侧墙与顶板。 | 2.5MPa | 3MPa | 3.5MPa | 5MPa |  | D | 本题考查的是城市综合管廊结构施工技术。综合管廊先浇筑混凝土底板，待底板混凝土强度大于5MPa，再搭设满堂支架施工侧墙与顶板。混凝土侧墙和顶板，应连续浇筑不得留置施工缝；设计有变形缝时，应按变形缝分仓浇筑。 | 城市综合管廊结构施工技术 | 中等 | 53%
1524 | 单项选择题 | 第5章 城市综合管廊工程 | 综合管廊回填土宽度每侧应比设计规定宽（）。 | 200mm | 300mm | 400mm | 500mm |  | D | 综合管廊回填土压实系数应符合设计要求，当设计无要求时，人行道、机动车道路下压实系数应不小于 0.95，填土宽度每侧应比设计要求宽50cm。绿化带下应回填到种植土底标高，压实系数应不小于0.90。 | 运营维护 | 中等 | 60%
1525 | 多项选择题 | 第5章 城市综合管廊工程 | 综合管廊施工方法中，各种地质条件均适用的工法是（） | 明挖法现浇 | 盾构法 | 浅埋暗挖法 | 明挖法预制拼装 | 顶管法 | ADE | A,D,E选项符合题意B选项：盾构法适用地质条件相对均匀的土层C选项：浅埋暗挖法适用于地质条件相对较好的地层 | 工法选择 | 中等 | 52%
1526 | 多项选择题 | 第5章 城市综合管廊工程 | 综合管廊主要施工方法主要有（）。 | 夯管法 | 明挖法现浇 | 顶管法 | 盾构法 | 浅埋暗挖法 | BCDE | 本题考查的是工法选择。综合管廊主要施工方法主要有明挖法现浇、明挖法预制拼装、顶管法、盾构法和浅埋暗挖法等。 | 城市综合管廊工法选择 | 中等 | 46%
1527 | 多项选择题 | 第5章 城市综合管廊工程 | 关于基坑回填的操作，以下哪些描述是正确的（）。 | 基坑回填应在综合管廊结构及防水工程验收合格后进行 | 管廊顶板上部1000mm范围内回填材料使用重型及振动压实机械碾压 | 对综合管廊特殊狭窄空间、回填深度大、回填夯实困难等施工，采用预拌流态固化土新技术 | 人行道、机动车道路下压实系数应不小于0.95，填土宽度每侧应比设计要求宽50cm | 绿化带下应回填到种植土底标高，压实系数应不小于0.97 | ACD | 本题考查的是城市综合管廊结构施工技术。（1）基坑回填应在综合管廊结构及防水工程验收合格后进行。（2）综合管廊两侧回填应对称、分层、均匀。管廊顶板上部1000mm范围内回填材料不得使用重型及振动压实机械碾压。（3）基坑分段回填接槎处，已填土坡应挖台阶，其宽度不应小于1.0m、高度不应大于0.5m。（4）对综合管廊特殊狭窄空间、回填深度大、回填夯实困难等回填质量难以保证的施工，采用预拌流态固化土新技术。（5）综合管廊回填土压实系数应符合设计要求，当设计无要求时，人行道、机动车道路下压实系数应不小于0.95,填土宽度每侧应比设计要求宽50cm。绿化带下应回填到种植土底标高，压实系数应不小于0.90。 | 城市综合管廊结构施工技术 | 中等 | 40%
1528 | 单项选择题 | 第6章 海绵城市建设工程 | 下沉式绿地下沉深度根据土壤渗透性能确定，一般为（）mm | 100-200 | 150-250 | 200-300 | 500 |  | A | 下沉式绿地应低于周边铺砌地面或道路，下沉深度应根据土壤渗透性能确定，一般为100～200mm。 | 海绵城市建设技术设施选择 | 简单 | 73%
1529 | 单项选择题 | 第6章 海绵城市建设工程 | 下列各项不属于海绵城市储存与调节设施的是（） | 湿塘 | 调节池 | 渗透塘 | 蓄水池 |  | C | 市政公用工程中常采用的存储与调节设施主要有湿塘、雨水湿地、蓄水池、调节塘、调节池。 故A,B,D选项属于储存与调节设施C选项渗透塘属于渗透设施，符合题意 | 存储与调节设施 | 中等 | 57%
1530 | 单项选择题 | 第6章 海绵城市建设工程 | 在建设海绵城市渗透设施时，道路、广场、其他硬化铺装区及周边绿地应优先考虑采用（）。 | 下沉式绿地 | 透水铺装 | 渗透塘 | 渗渠 |  | A | 本题考查的是海绵城市建设技术设施选择。城市道路人行道、人行广场、建筑小区人行道等荷载较小的区域宜采用透水砖、透水混凝土、透水沥青等透水铺装，小型车的停车场宜采用植草砖、透水混凝土、透水沥青等透水铺装。园林绿地等场所也可采用鹅卵石、碎石、碎拼、踏步石铺地等透水铺装。 道路、广场、其他硬化铺装区及周边绿地应优先考虑采用下沉式绿地。下沉式绿地应低于周边铺砌地面或道路，下沉深度应根据土壤渗透性能确定，一般为100～200mm。汇水面积大于1公顷、地势较低的低洼地带等具有一定空间条件的区域，宜采用渗透塘。 | 海绵城市建设技术设施选择 | 中等 | 57%
1531 | 单项选择题 | 第6章 海绵城市建设工程 | 海绵城市截污净化设施不包括（）。 | 透水砖铺设 | 植被缓冲带 | 人工土壤渗滤 | 初期雨水弃流池 |  | A | 市政公用工程中常用的截污净化设施有植被缓冲带（B选项）、初期雨水弃流设施（C选项）、人工土壤渗滤设施（D选项）。故本题选A | 截污净化设施 | 中等 | 61%
1532 | 单项选择题 | 第6章 海绵城市建设工程 | 下列海绵城市设施中，不属于渗透设施的是（） | 透水铺装 | 渗透塘 | 下沉式绿地 | 给水管道 |  | D | 市政公用工程中常用的渗透设施主要有透水铺装（A选项）、下沉式绿地（C选项）、生物滞留设施、渗透塘（B选项）。D选项给水管道不属于渗透设施，符合题意。 | 渗透设施 | 简单 | 75%
1533 | 单项选择题 | 第6章 海绵城市建设工程 | 目前海绵城市建设技术设施类型主要有渗透设施、转输设施、截污净化设施和（）设施。 | 回收 | 储存与调节 | 消毒 | 导排 |  | B | 本题考查的是海绵城市建设技术设施类型。 目前海绵城市建设技术设施类型主要有渗透设施、存储与调节设施、转输设施、截污净化设施。 | 海绵城市建设技术设施类型 | 中等 | 52%
1534 | 单项选择题 | 第6章 海绵城市建设工程 | 下列设施不属于市政公用工程中常采用的存储与调节设施的是（）。 | 蓄水池 | 植草沟 | 雨水湿地 | 调节塘 |  | B | 本题考查的是海绵城市建设技术设施类型。市政公用工程中常采用的存储与调节设施主要有湿塘、雨水湿地、蓄水池、调节塘、调节池。 植草沟属于转输设施。 | 海绵城市建设技术设施类型 | 中等 | 51%
1535 | 单项选择题 | 第6章 海绵城市建设工程 | 建筑与小区、城市道路、城市绿地、滨水带等区域内的地势较低的地带或水体有自然净化需求的区域，宜设置（）。 | 湿塘 | 雨水湿地 | 蓄水池 | 调节池 |  | B | 本题考查的是海绵城市建设技术设施选择。 建筑小区、城市绿地、广场等区域的低洼水塘或其他具有空间条件的场地，宜设置湿塘。建筑与小区、城市道路、城市绿地、滨水带等区域内的地势较低的地带或水体有自然净化需求的区域，宜设置雨水湿地。有绿化、道路喷洒、景观补水等雨水回用需求的小区、城市绿地等，宜根据雨水回用用途及用量设置蓄水池。蓄水池宜采用露天的景观水池或水体，在用地紧张时可采用地下式蓄水池。建筑与小区、城市绿地等具有一定空间条件的区域，宜设置调节塘。城市雨水管渠系统较难改造时，可采用调节池 。 | 海绵城市建设技术设施选择 | 中等 | 61%
1536 | 单项选择题 | 第6章 海绵城市建设工程 | 关于海绵城市建设技术设施类型的描述，正确的是（）。 | 海绵城市建设需要将绿色基础设施与灰色基础设施相结合 | 海绵城市建设技术设施类型由渗透设施、存储和净化设施三类构成 | 渗透设施主要有湿塘、雨水湿地、蓄水池、调节塘、调节池 | 转输设施主要有下沉式绿地、生物滞留设施、渗透塘 |  | A | 本题考查的是海绵城市建设技术设施类型。海绵城市建设需要将绿色基础设施与灰色基础设施相结合，实现“灰”“绿”互补，将源头低影响开发、传统雨水管渠、超标雨水径流蓄排设施相结合，统筹应用“滞、蓄、渗、净、用、排”等技术手段，实现多重径流雨水控制目标，同时具备适用性、目标性、生态性、效益性及组合性原则。目前海绵城市建设技术设施类型主要有渗透设施、存储与调节设施、转输设施、截污净化设施。渗透设施主要有透水铺装、下沉式绿地、生物滞留设施、渗透塘。存储与调节设施主要有湿塘、雨水湿地、蓄水池、调节塘、调节池。转输设施有植草沟、渗透管渠。 | 海绵城市建设技术设施类型 | 中等 | 53%
1537 | 单项选择题 | 第6章 海绵城市建设工程 | 透水砖是市政工程中常用的渗透设施，一般透水砖铺装下要设置透水找平层和（）。 | 透水基层 | 不透水基层 | 不透水底基层 | 混凝土垫层 |  | A | 本题考查的是海绵城市建设技术设施类型。 | 海绵城市建设技术设施类型 | 中等 | 69%
1538 | 单项选择题 | 第6章 海绵城市建设工程 | 植被缓冲带是常见的截污净化设施，下列不属于植被缓冲带典型构造分区的是（）。 | 消毒区 | 净化区 | 消能渠 | 植被缓冲区 |  | A | 本题考查的是海绵城市建设技术设施类型。 | 海绵城市建设技术设施类型 | 中等 | 64%
1539 | 单项选择题 | 第6章 海绵城市建设工程 | 有绿化、道路喷洒、景观补水等雨水回用需求的小区、城市绿地等，宜根据雨水回用用途及用量设置（）。 | 雨水湿地 | 调节塘 | 蓄水池 | 湿塘 |  | C | 有绿化、道路喷洒、景观补水等雨水回用需求的小区、城市绿地等，宜根据雨水回用用途及用量设置蓄水池。蓄水池宜采用露天的景观水池或水体，在用地紧张时可采用地下式蓄水池。 | 存储与调节的选择 | 中等 | 63%
1540 | 单项选择题 | 第6章 海绵城市建设工程 | 下沉式绿地应根据土壤渗透性能设置，一般低于周边铺砌地面或道路（）mm。 | 50～100 | 100～200 | 150～300 | 200～300 |  | B | 本题考查的是海绵城市建设技术设施选择。道路、广场、其他硬化铺装区及周边绿地应优先考虑采用下沉式绿地。下沉式绿地应低于周边铺砌地面或道路，下沉深度应根据土壤渗透性能确定，一般为100～200mm。 | 海绵城市建设技术设施选择 | 中等 | 65%
1541 | 多项选择题 | 第6章 海绵城市建设工程 | 海绵城市建设在实现多重径流雨水控制目标的同时，需具备（）及组合性原则 | 适用性 | 经济性 | 目标性 | 生态性 | 效益性 | ACDE | 海绵城市建设在实现径流控制目标时需遵循以下五大原则：适用性（A）、目标性（C）、生态性（D）、效益性（E）及组合性原则。B选项"经济性"不符合 | 渗透设施 | 中等 | 45%
1542 | 多项选择题 | 第6章 海绵城市建设工程 | 市政工程中常用的截污净化设施有（） | 植被缓冲带 | 初期雨水弃流设施 | 植草沟 | 人工土壤渗滤设施 | 调节池 | ABD | 市政公用工程中常用的截污净化设施有植被缓冲带、初期雨水弃流设施、人工土壤渗滤设施。故本题选A,B,DC选项植草沟：核心功能是转输；E选项调节池：作用主要是调节水量 | 截污净化设施 | 中等 | 40%
1543 | 多项选择题 | 第6章 海绵城市建设工程 | 市政公用工程中，常用的渗透设施主要包括有哪些（） | 透水铺装 | 下沉式绿地 | 消纳场 | 渗透塘 | 生物滞留设施 | ABDE | 市政公用工程中常用的渗透设施主要有透水铺装、下沉式绿地、生物滞留设施、渗透塘。故本题选A,B,D,EC选项消纳场：属于建筑垃圾处理设施（非雨水渗透功能） | 渗透设施 | 中等 | 54%
1544 | 多项选择题 | 第6章 海绵城市建设工程 | 下列区域中，宜采用渗透塘作为渗透设施的是（） | 汇水面积大于一公顷 | 水深达0.5米 | 年降水量超400mm | 地势较低的低洼地带 | 不便于铺设透水砖区域 | AD | 汇水面积大于1公顷、地势较低的低洼地带等具有一定空间条件的区域，宜采用渗透塘。 | 截污净化设施的选择 | 中等 | 41%
1545 | 多项选择题 | 第6章 海绵城市建设工程 | 小型车的停车场进行透水铺装时可采用（） | 植草砖 | 透水混凝土 | 鹅卵石 | 透水沥青 | 碎拼 | ABD | 城市道路人行道、人行广场、建筑小区人行道等荷载较小的区域宜采用透水砖、透水混凝土、透水沥青等透水铺装，小型车的停车场宜采用植草砖、透水混凝土、透水沥青等透水铺装。故选择ABD园林绿地等场所也可采用鹅卵石（C选项）、碎石（E选项）、碎拼、踏步石铺地等透水铺装。 | 海绵城市建设技术设施选择 | 中等 | 40%
1546 | 多项选择题 | 第6章 海绵城市建设工程 | 市政公用工程中常用的转输设施有（） | 植草沟 | 稳定塘 | 渗透管渠 | 雨水湿地 | 蓄水池 | AC | 市政公用工程中常用的转输设施有植草沟、渗透管渠。故选择ACB. 稳定塘：属于净化设施（非转输）。D. 雨水湿地、E. 蓄水池：属于存储与调节设施 | 转输设施 | 中等 | 36%
1547 | 多项选择题 | 第6章 海绵城市建设工程 | 植草沟典型断面形式包含有（） | 三角型 | 圆型 | 抛物线型 | U型 | 梯型 | ACE |  | 转输设施 | 中等 | 52%
1548 | 单项选择题 | 第6章 海绵城市建设工程 | 调节池的构造形式不包括（）[2026] | 塑料模块 | 管组式 | 钢结构式 | 钢筋混凝土 |  | C | A,B,D选项属于调节池的构造形式。调节池常用于雨水管渠中游，是解决下游现状雨水管渠过水能力不足的有效办法，主要包括塑料模块调节池、管组式调节池和钢筋混凝土调节池等。故本题选C | 储存与调节技术 | 中等 | 62%
1549 | 单项选择题 | 第6章 海绵城市建设工程 | 关于下沉式绿地施工，以下说法正确的一项是（） | 在地下水位较高的地区，应在绿地高处设置出流口 | 道路红线内外绿地的高程一般不低于路面并与道路景观相结合 | 绿地内表层土壤入渗能力不够时，可另设置渗透设施 | 应尽量采用本地的、耐淹、耐旱、耐污种类的植物，宜采用木本植物 |  | C | C选项说法正确A选项错误；在地下水位较高的地区，应在绿地低洼处设置出流口B选项错误；道路红线内外绿地的高程一般低于路面并与道路景观相结合D选项错误；应尽量采用本地的、耐淹、耐旱、耐污种类的植物，宜采用草本植物 | 渗透技术 | 较难 | 39%
1550 | 单项选择题 | 第6章 海绵城市建设工程 | 关于蓄水池施工技术要求，以下说法存在错误的是 | 蓄水池施工完毕必须进行满水试验 | 所使用的材料必须检验合格后，方可使用 | 蓄水池所处地下水位较低时，施工中应视情况采取抗浮措施 | 蓄水池施工过程中应编制施工方案 |  | C | A,B,D选项说法正确选项C（错误）：“蓄水池所处位置地下水位较高时，施工中应根据当地实际情况采取抗浮措施”。选项中的"地下水位较低时"与要求不符，应为"地下水位较高时"，故该选项说法错误。 | 储存与调节技术 | 中等 | 58%
1551 | 单项选择题 | 第6章 海绵城市建设工程 | 渗透管渠指具有渗透功能的雨水管渠，下列材料中（）不可用作渗透管渠 | 穿孔塑料管 | 无砂混凝土管 | 砾石 | 无缝钢管 |  | D | A,B,C选项可用作渗透管渠。渗透管渠指具有渗透功能的雨水管渠，可采用穿孔塑料管、无砂混凝土管和砾（碎）石等材料组合而成。D选项无缝钢管为密封性管道，与渗透功能矛盾。故不可用作渗透管渠 | 转输技术. | 中等 | 65%
1552 | 单项选择题 | 第6章 海绵城市建设工程 | 下列有关人工土壤渗滤施工技术要求，说法正确的是 | 防渗膜可采用专用胶粘剂粘合，但不应有渗透现象 | 防渗膜应贴紧基坑底和基坑壁，适度张紧，皱折不得过多 | 防渗膜与溢流井之间应连接良好，且便于水流渗透 | 渗滤体铺装填料时，应均匀轻撒填料，应由高向低把承托料倾倒至前一层承托料上。 |  | A | A选项说法正确B说法错误；防渗膜应贴紧基坑底和基坑壁，适度张紧，C说法错误；防渗膜与溢流井应连接良好、密闭，连接处不渗水D说法错误；渗滤体铺装填料时，应均匀轻撒填料，严禁由高向低把承托料倾倒至前一层承托料上。 | 截污净化技术 | 较难 | 39%
1553 | 单项选择题 | 第6章 海绵城市建设工程 | 以下各项，属于雨水埋地渗透设施的是（） | 透水铺装 | 下沉式绿地 | 渗井 | 生物截留设施 |  | C | 表面入渗设施主要有透水铺装、下沉式绿地、生物滞留设施、渗透塘与绿色屋顶等:埋地渗透设施主要有渗井等。故选择CA选项不符合：透水铺装属于典型的表面渗透设施（如透水砖、透水沥青路面）。B选项不符合：下沉式绿地属于广义的表面渗透设施，通过绿地低洼设计实现雨水滞留和下渗。D选项不符合：生物截留设施属于表面渗透设施（如雨水花园、生物滞留带），通过植物和土壤层净化雨水。 | 透水铺装 | 中等 | 65%
1554 | 单项选择题 | 第6章 海绵城市建设工程 | 以下关于透水铺装施工要求有误的一项是（） | 透水砖适用于城市人行道、建筑小区、城市广场人行通道 | 存在冬季冻融风险的城市，应慎重选择透水铺装 | 透水铺装结构与不透水铺装结构之间应采用渗流措施 | 透水铺装位于地下室顶板以上时，顶板覆土厚度不小于60cm |  | C | A,B,D选项说法正确当土壤透水能力有限或容易出现地质灾害时，应在透水基层内设置排水管或排水板，及时排除雨水。透水铺装结构与不透水铺装结构之间应采用防渗措施。选项C（错误）：透水铺装结构与不透水铺装结构之间应采用防渗措施，而选项中为“渗流措施”，说法错误， | 渗透技术 | 较难 | 38%
1555 | 单项选择题 | 第6章 海绵城市建设工程 | 雨水湿地的调节容积应该在（）h内排空 | 12 | 24 | 36 | 48 |  | B | 雨水湿地的调节容积应在24h内排空 | 储存与调节技术 | 中等 | 50%
1556 | 单项选择题 | 第6章 海绵城市建设工程 | 当植草沟纵坡较大时应设置成（）。 | 斜坡形 | 阶梯形 | 弧形 | 波浪形 |  | B | 本题考查的是海绵城市建设转输技术。植草沟纵坡宜为1%～4%,当纵坡较大时应设置成阶梯形或中途设置消能台坎；当植草沟纵坡偏小时，泄水能力降低，此时应选用干式植草沟。 | 海绵城市建设转输技术 | 中等 | 51%
1557 | 单项选择题 | 第6章 海绵城市建设工程 | 关于海绵城市建设中透水铺装施工技术的说法，错误的是（）。 | 透水路面自上而下宜设置透水面层、透水找平层和透水基层 | 透水找平层及透水基层渗透系数应小于面层 | 透水铺装结构与不透水铺装结构之间应采用防渗措施 | 透水铺装位于地下室顶板上时，顶板覆土厚度不应小于600mm |  | B | 本题考查的是海绵城市建设渗透技术。透水路面自上而下宜设置透水面层、透水找平层和透水基层，透水找平层及透水基层渗透系数应大于面层。 | 海绵城市建设渗透技术 | 中等 | 69%
1558 | 单项选择题 | 第6章 海绵城市建设工程 | 蓄水池处于地下水位较高时，施工时应根据当地实际情况采取（）。 | 抗浮措施 | 锚固措施 | 降水措施 | 疏水措施 |  | A | 本题考查的是海绵城市建设储存与调节技术。蓄水池所处位置地下水位较高时，施工中应根据当地实际情况采取抗浮措施。 | 海绵城市建设储存与调节技术 | 中等 | 65%
1559 | 单项选择题 | 第6章 海绵城市建设工程 | 以下关于海绵城市建设透水铺装施工技术的说法，正确的是（）。 | 透水面层的渗透系数应大于透水找平层和透水基层 | 透水砖路面一般应用于城市人行道、建筑小区及城市广场人行通道 | 透水铺装结构与不透水铺装结构之间应采用半透水铺装结构 | 透水铺装位于地下室顶板上时，顶板覆土厚度不应小于500mm |  | B | 考查海绵城市建设透水铺装施工。透水路面自上而下宜设置透水面层、透水找平层和透水基层，透水找平层及透水基层渗透系数应大于面层。透水砖路面一般应用于城市人行道、建筑小区及城市广场人行通道。透水铺装对道路路基强度和稳定性的潜在风险较大时，可采用半透水铺装结构。透水铺装结构与不透水铺装结构之间应采用防渗措施。透水铺装位于地下室顶板上时，顶板覆土厚度不应小于600mm。 | 海绵城市建设渗透技术 | 较难 | 48%
1560 | 单项选择题 | 第6章 海绵城市建设工程 | 植被缓冲带的坡度一般为（）。 | 1%～5% | 2%～6% | 3%～7% | 4%～8% |  | B | 本题考查的是海绵城市建设截污净化技术。植被缓冲带前应设置碎石消能，植被缓冲带坡度一般为2%～6%,宽度一般不宜小于2m, 当坡度大于6%时需根据实际情况另外设置消能设施。 | 海绵城市建设截污净化技术 | 中等 | 68%
1561 | 单项选择题 | 第6章 海绵城市建设工程 | 植草沟的总高度不宜大于（）。 | 500mm | 600mm | 700mm | 800mm |  | B | 本题考查的是海绵城市建设转输技术。植草沟总高度不宜大于600mm, 上顶宽度应根据汇水面积确定，宜为600～ 2400mm,底部宽度宜为300～1500mm。 | 海绵城市建设转输技术 | 中等 | 69%
1562 | 单项选择题 | 第6章 海绵城市建设工程 | 渗透塘边坡坡度（垂直：水平）一般要求不大于（） | 1:3 | 1:4 | 1:2 | 1:1 |  | A | 渗透塘边坡坡度（垂直：水平）一般不大于1:3,塘底至溢流水位一般不小于600mm。 | 渗透塘 | 中等 | 66%
1563 | 单项选择题 | 第6章 海绵城市建设工程 | 雨水渗透设施分表面渗透和埋地渗透两大类，下列不属于表面入渗设施的是（）。 | 下沉式绿地 | 透水铺装 | 渗井 | 绿色屋顶 |  | C | 本题考查的是海绵城市建设渗透技术。雨水渗透技术通过将雨水汇流，引入雨水渗透设施。雨水渗透设施分表面渗透和埋地渗透两大类。表面入渗设施主要有透水铺装、下沉式绿地、生物滞留设施、渗透塘与绿色屋顶等；渗井属于埋地渗透设施。 | 海绵城市建设渗透技术 | 中等 | 61%
1564 | 单项选择题 | 第6章 海绵城市建设工程 | 关于市政海绵城市渗透技术的施工要求，下列说法错误的是（）。 | 透水砖路面一般应用于城市人行道、建筑小区及城市广场人行通道 | 采用透水铺装时，铺装面层孔隙率不小于20% | 透水铺装结构与不透水铺装结构之间应采用防渗措施 | 存在冬季冻融风险的城市，应优先选择透水铺装 |  | D | 本题考查的是海绵城市建设渗透技术。 （1）透水砖路面一般应用于城市人行道、建筑小区及城市广场人行通道。（2）采用透水铺装时，铺装面层孔隙率不小于20%,透水基层孔隙率不小于30%。透水铺装路面横坡宜采用1.0%～1.5%。存在冬季冻融风险的城市，应慎重选择透水铺装。透水铺装对道路路基强度和稳定性的潜在风险较大时，可采用半透水铺装结构。（3）当土壤透水能力有限或容易出现地质灾害时，应在透水基层内设置排水管或排水板，及时排除雨水。透水铺装结构与不透水铺装结构之间应采用防渗措施。 | 海绵城市建设渗透技术 | 中等 | 56%
1565 | 单项选择题 | 第6章 海绵城市建设工程 | 关于海绵城市植草沟转输技术，下列说法错误的是（）。 | 植草沟不宜作为泄洪通道 | 植草沟纵坡宜为1%～4% | 植草沟断面边坡坡度不宜大于1:5 | 植草沟总高度不宜大于600mm |  | C | 本题考查的是海绵城市建设转输技术。（1）植草沟草种应耐旱、耐淹。植草沟一般分为传输型、干式、湿式植草沟。（2）植草沟总高度不宜大于600mm,上顶宽度应根据汇水面积确定，宜为600～2400mm,底部宽度宜为300～1500mm。（3）植草沟断面边坡坡度不宜大于1:3,采取相关措施保证雨水能以较低流速在植草沟内流动，防止边坡侵蚀。（4）植草沟不宜作为泄洪通道。（5）植草沟纵坡宜为1%～4%,当纵坡较大时应设置成阶梯形或中途设置消能台坎；当植草沟纵坡偏小时，泄水能力降低，此时应选用干式植草沟。 | 海绵城市建设转输技术 | 中等 | 68%
1566 | 单项选择题 | 第6章 海绵城市建设工程 | 人工土壤渗滤是一种人工强化的生态工程处理技术，主要作为雨水存储设施的配套雨水净化设施。关于人工土壤渗滤施工说法正确的是（）。 | 防渗膜铺贴应贴紧基坑底和基坑壁，适度张紧，不应有皱折 | 防渗膜接缝应采用热熔连接 | 渗滤体铺装填料时，应使用机械逐层倾倒 | 渗滤体应分层填筑，自沉密实，不得碾压 |  | A | 本题考查的是海绵城市建设截污净化技术。（1）防渗膜铺贴应贴紧基坑底和基坑壁，适度张紧，不应有皱折。防渗膜与溢流井应连接良好、密闭，连接处不渗水。（2）防渗膜接缝应采用焊接或专用胶粘剂粘合，不应有渗透现象。施工中应保护好防渗膜，如有破损，应及时修补。（3）渗滤体铺装填料时，应均匀轻撒填料，严禁由高向低把承托料倾倒至前一层承托料之上。渗滤体应分层填筑，碾压密实，碾压时应保护好渗管、排水管及防渗膜等不受破坏。 | 海绵城市建设截污净化技术 | 较难 | 35%
1567 | 单项选择题 | 第6章 海绵城市建设工程 | 透水路面结构层中，透水找平层及透水基层渗透系数应（）面层。 | 大于 | 等于 | 小于 | 小于等于 |  | A | 本题考查的是海绵城市建设渗透技术。 透水路面自上而下宜设置透水面层、透水找平层和透水基层，透水找平层及透水基层渗透系数应大于面层。 | 海绵城市建设渗透技术 | 简单 | 71%
1568 | 单项选择题 | 第6章 海绵城市建设工程 | 对于土壤渗透性较差的地区，可适当缩小雨水溢流口高程与绿地高程的差值，使得下沉式绿地集蓄的雨水能够在（）内完全下渗。 | 12h | 10h | 24h | 48h |  | C | 本题考查的是海绵城市建设渗透技术。 对于土壤渗透性较差的地区，可适当缩小雨水溢流口高程与绿地高程的差值，使得下沉式绿地集蓄的雨水能够在24h内完全下渗。 | 海绵城市建设渗透技术 | 中等 | 68%
1569 | 单项选择题 | 第6章 海绵城市建设工程 | 生物滞留设施应用于道路绿化带时，设施靠近路基部分应按设计要求进行（）处理。 | 夯实 | 防渗 | 固化 | 改良 |  | B | 本题考查的是海绵城市建设渗透技术。 生物滞留设施应用于道路绿化带时，道路纵坡不应大于设计要求；设施靠近路基部分应按设计要求进行防渗处理。 | 海绵城市建设渗透技术 | 中等 | 61%
1570 | 单项选择题 | 第6章 海绵城市建设工程 | 渗透塘适用于汇水面积（）且具有一定空间条件的区域。 | 大于1公顷 | 小于5公顷 | 小于1公顷 | 小于10公顷 |  | A | 本题考查的是海绵城市建设渗透技术。 渗透塘适用于汇水面积较大（大于1公顷）且具有一定空间条件的区域。 | 海绵城市建设渗透技术 | 中等 | 53%
1571 | 单项选择题 | 第6章 海绵城市建设工程 | 渗透塘边坡坡度（垂直：水平）一般不大于（），塘底至溢流水位一般不小于（）mm。 | 1:5,300 | 1:3,600 | 1:5,600 | 1:3,300 |  | B | 本题考查的是海绵城市建设渗透技术。 渗透塘边坡坡度（垂直：水平）一般不大于1:3,塘底至溢流水位一般不小于600mm。渗透塘底部构造一般为200～300mm的种植土、透水土工布及300～500mm的过滤介质层。渗透塘排空时间不应大于24h。放空管距池底不应小于100mm。 | 海绵城市建设渗透技术 | 中等 | 66%
1572 | 单项选择题 | 第6章 海绵城市建设工程 | 作为湿塘预处理设施，起到沉淀径流中大颗粒污染物的作用的设施是（）。 | 溢水口 | 进水口 | 前置塘 | 主塘 |  | C | 本题考查的是海绵城市建设储存与调节技术。前置塘为湿塘的预处理设施，起到沉淀径流中大颗粒污染物的作用；池底一般为混凝土或块石结构，便于清淤。 | 海绵城市建设储存与调节技术 | 中等 | 62%
1573 | 单项选择题 | 第6章 海绵城市建设工程 | 海绵城市建设中，储存与调节技术中的调节池主要用于（）。 | 消减下游雨水管渠峰值流量 | 雨水储存 | 雨水调蓄和净化 | 沉淀径流中大颗粒污染物 |  | A | 本题考查的是海绵城市建设储存与调节技术。调节池主要用于消减下游雨水管渠峰值流量，减少下游雨水管渠断面。调节池常用于雨水管渠中游，是解决下游现状雨水管渠过水能力不足的有效办法，主要包括塑料模块调节池、管组式调节池和钢筋混凝土调节池等。 | 海绵城市建设储存与调节技术 | 中等 | 50%
1574 | 单项选择题 | 第6章 海绵城市建设工程 | 关于海绵城市渗透管渠转输技术，下列说法错误的是（）。 | 渗透管渠开孔率应控制在1%～3%之间 | 渗透管渠设在行车路面下时覆土深度不应小于700mm | 渗渠中的砂（砾石）层厚度应满足设计要求，一般不应小于100mm | 渗透管渠四周应填充灰土或粘土等低渗透性材料 |  | D | 本题考查的是海绵城市建设转输技术。渗透管渠开孔率应控制在1%～3%之间，无砂混凝土管的孔隙率应大于20%。渗透管渠四周应填充砾石或其他多孔材料，砾石层外包透水土工布，土工布搭接宽度不应少于200mm。渗透管渠设在行车路面下时覆土深度不应小于700mm。渗渠中的砂（砾石）层厚度应满足设计要求，一般不应小于100mm | 海绵城市建设转输技术 | 较难 | 46%
1575 | 多项选择题 | 第6章 海绵城市建设工程 | 人工土壤渗滤体由（）等材料组成 | 石英石 | 矿石 | 活性炭 | 塑料膜 | 营养物质 | ABCE | 渗滤体由石英砂、少量矿石和活性炭及营养物质等材料组成，不得含有草根、树叶、塑料袋等有机杂物及垃圾。故本题选A,B,C,ED. 塑料膜（属于防渗膜材料，不是渗滤体组成部分） | 截污净化技术 | 中等 | 48%
1576 | 多项选择题 | 第6章 海绵城市建设工程 | 渗透设施在选用系统形式时，宜根据（）因素进行选择 | 汇水面积 | 绿地面积 | 土壤质地 | 绿地地形 | 气候条件 | ACD | 渗透设施宜根据汇水面积、绿地地形、土壤质地等因素选用浅沟、洼地、渗渠、渗透管沟、入渗井、入渗地、渗透管一排放系统等形式或其他组合。 | 渗透技术 | 中等 | 50%
1577 | 多项选择题 | 第6章 海绵城市建设工程 | 渗透塘可通过设置（）去除大颗粒污染物并减缓流速 | 沉砂池 | 弃流 | 前置塘 | 巴氏槽 | 三角堰 | AC | 渗透塘前应设置沉砂池、前置塘等预处理设施，去除大颗粒的污染物并减缓流速;降雪后应采取弃流、排盐等措施防止融雪剂侵害植物。故本题选A,CB. 弃流 - 弃流主要用于防止融雪剂侵害植物，不是用于去除大颗粒污染物。D. 巴氏槽 - 巴氏槽主要用于流量测量，与题目无关。E. 三角堰 - 三角堰也是流量测量装置，与题目无关 | 渗透塘 | 中等 | 45%
1578 | 多项选择题 | 第6章 海绵城市建设工程 | 生物滞留带可以采用（）措施来防止换土层介质流失。 | 浇筑100mm厚无砂混凝土增强层 | 铺设透水土工布隔离层 | 铺设水泥稳定土进行底部改良 | 铺设厚度100mm的砂层 | 铺设厚度100mm，粒径4.75-9.5mm的碎石层 | BD | 为防止换土层介质流失，换土层底部应铺设透水土工布隔离层，或厚度不小于100mm的砂层。 | 生物滞留带 | 中等 | 51%
1579 | 多项选择题 | 第6章 海绵城市建设工程 | 湿塘的主要功能有（） | 雨水调蓄 | 污水筛虑 | 雨水净化 | 雨水蒸发 | 中水回用 | AC | 湿塘的主要功能包括：A. 雨水调蓄（具有调蓄容积，暴雨时发挥调蓄功能）C. 雨水净化（通过前置塘沉淀污染物，具有净化功能）而其他选项：B. 污水筛滤（湿塘处理对象是雨水而非污水）D. 雨水蒸发（是自然现象，非湿塘设计功能）E. 中水回用（湿塘未设计再生水生产功能） | 储存与调节技术 | 中等 | 39%
1580 | 多项选择题 | 第6章 海绵城市建设工程 | 为了防止水流冲刷和侵蚀，雨水湿地的进水口和溢流出水口应设置（）等设施[2026] | 碎石 | 挡水堰 | 消能坎 | 跌水 | 渗井 | AC | 进水口和溢流出水口应设置碎石、消能坎等消能设施，防止水流冲刷和侵蚀雨水湿地应设置前置塘对径流雨水进行预处理。 | 湿塘、雨水湿地 | 中等 | 50%
1581 | 多项选择题 | 第6章 海绵城市建设工程 | 下沉式绿地施工在选用植物的时候，应尽量选用（）种类的植物 | 本地的 | 耐旱 | 耐污 | 耐酸碱 | 耐淹 | ABCE | 应尽量采用本地的、耐淹、耐旱、耐污种类的植物，宜采用草本植物。故本题选A,B,C,ED选项不符合要求 | 下沉式绿地 | 中等 | 48%
1582 | 多项选择题 | 第6章 海绵城市建设工程 | 下沉式绿地中坡度较大的植被缓冲带，可以采取（）措施防止雨水径流对土壤的侵蚀。 | 放置隔离纺织物料 | 栽种临时或永久性植被 | 缩小雨水溢流口与绿地的高差 | 在裸露地添加覆盖物 | 对土壤进行固化，增加抗冲刷能力 | ABD | 在下沉式绿地的雨水集中入口、坡度较大的植被缓冲带，应按设计要求放置隔离纺织物料，栽种临时或永久性的植被，以及在裸露的地方添加覆盖物等稳固方法防止雨水径流对土壤的侵蚀。故本题选A,B,DC选项：缩小雨水溢流口与绿地的高差这一措施适用于土壤渗透性较差的下沉式绿地（如黏性土），目的是让雨水更快排出，避免积水。但它不直接用于防止土壤侵蚀，更不是针对坡度较大的植被缓冲带的设计要求。E选项：对土壤进行固化，增加抗冲刷能力虽然某些工程会采用土壤固化技术（如掺加水泥或固化剂），但该措施未在规范中明确提及。下沉式绿地更强调生态措施（如植被、覆盖物等），而非硬化手段，因此不选。 | 下沉式绿地 | 较难 | 44%
1583 | 多项选择题 | 第6章 海绵城市建设工程 | 蓄水池具有雨水储存功能，同时也具有消减峰值流量的作用，它的构造形式主要有（） | 钢筋混凝土构造 | 砖、石砌筑构造 | 钢板拼接式 | 塑料蓄水模块拼装式 | 筏板式 | ABD | 蓄水池的主要构造形式包括：A. 钢筋混凝土蓄水池（最常见的形式）B. 砖、石砌筑蓄水池（传统砌体结构）D. 塑料蓄水模块拼装式（新型装配式结构）而其他选项：C. 钢板拼接式（教材未提及该形式）E. 筏板式（属于基础形式，非蓄水池结构类型） | 储存与调节技术 | 中等 | 37%
1584 | 多项选择题 | 第6章 海绵城市建设工程 | 雨水湿地进行雨水净化的方法主要有（） | 物理作用 | 微生物作用 | 水生植物作用 | 化学中和作用 | 光催化作用 | ABC | 雨水湿地是利用物理、水生植物及微生物等作用净化雨水，可分为雨水表流湿地和雨水潜流湿地。故本题选A,B,CD（化学中和）与E（光催化）属于人工化学处理手段，而雨水湿地是生态净化设施，不依赖此类技术。 | 湿塘、雨水湿地 | 中等 | 54%
1585 | 多项选择题 | 第6章 海绵城市建设工程 | 城市道路、广场未设置雨水口时，雨水的排放途径有（）。 | 直接排入河道 | 通过植草沟内的初期雨水弃流井排入市政污水管道 | 排入雨水花园后进入景观水体 | 全部排入市政雨水管道 | 在道路上形成积水 | BC | 城市道路、广场未设置雨水口时，雨水排至道路或广场外侧植草沟，一部分雨水 通过植草沟内的初期雨水弃流井。初期污染严重的雨水直接排入市政污水管道，进入污 水处理厂进行处理；后期雨水排入雨水花园，进入景观水体，经自然截污、渗滤、净化 处理最终排入河道。 | 海绵城市建设截污净化技术 | 中等 | 47%
1586 | 多项选择题 | 第6章 海绵城市建设工程 | 初期雨水弃流装置及其设置应具备的特点有（）。 | 便于清洗 | 便于安装 | 运行管理方便 | 采用手动控制方式 | 采用自动控制方式 | ACE | 初期雨水弃流装置及其设置应便于清洗和运行管理，宜采用自动控制方式。初期雨水弃流形式一般有自控弃流、渗透弃流、弃流池、小管弃流、雨落管弃流等。 | 海绵城市建设截污净化技术 | 中等 | 39%
1587 | 多项选择题 | 第6章 海绵城市建设工程 | 构成市政工程“海绵体”的主要技术可以归纳为（）。 | 雨水传输技术 | 雨水截污与净化技术 | 雨水渗透技术 | 雨水利用技术 | 雨水存储与调节技术 | ABCE | 本题考查的是海绵城市建设施工技术。构成市政工程“海绵体”的主要技术可以归纳为：雨水渗透技术、雨水存储与调节技术、雨水传输技术、雨水截污与净化技术四大类。 | 海绵城市建设渗透技术 | 中等 | 52%
1588 | 多项选择题 | 第6章 海绵城市建设工程 | 关于海绵城市建设中储存与调节技术的说法，正确的是（）。 | 湿塘的进水口和溢流出水口应设置碎石、消能坎等消能设施 | 前置塘为湿塘的预处理设施，起到沉淀径流中大颗粒污染物的作用 | 蓄水池施工完毕后必须进行严密性试验 | 城市雨水管渠系统较难改造时，可采用调节池 | 调节池浇筑完成后浇水养护时间不少于7d | ABD | 本题考查的是海绵城市建设储存与调节技术。蓄水池施工完毕后必须进行满水试验。调节池混凝土浇筑完成后，浇水养护时间不少于14d。 | 海绵城市建设储存与调节技术 | 较难 | 48%
1589 | 多项选择题 | 第6章 海绵城市建设工程 | 人工土壤渗滤一般由哪些部分构成（）。 | 蓄水层 | 过滤层 | 渗滤体 | 防渗膜 | 检查井 | ACD | 人工土壤渗滤一般由蓄水层、渗滤体、防渗膜、溢流井、渗管、排水管等构成。 | 海绵城市建设截污净化技术 | 中等 | 36%
1590 | 多项选择题 | 第6章 海绵城市建设工程 | 下沉式绿地的植物应严格按照设计要求进行选用，并能保证（）要求。 | 耐旱耐淹 | 耐寒 | 净化雨水 | 存活率高 | 低维护 | ACE | 本题考查的是海绵城市建设渗透技术。下沉式绿地的植物应严格按照设计要求进行选用，并能保证耐旱耐淹、净化雨水、低维护等要求。 | 海绵城市建设渗透技术 | 中等 | 45%
1591 | 多项选择题 | 第6章 海绵城市建设工程 | 雨水截污与净化技术主要针对的是（）。 | 生活用水 | 地面雨水径流 | 屋顶雨水 | 地下水 | 市政污水 | BC | 雨水截污与净化技术主要针对屋顶雨水及地面雨水径流。截污与净化是在污染发生源头采取措施截留污染物，防止其扩散。 | 海绵城市建设截污净化技术 | 中等 | 39%
1592 | 多项选择题 | 第6章 海绵城市建设工程 | 以下关于植草沟的说法，正确的是（） | 植草沟总高度不宜小于600mm,上顶宽度应根据汇水面积确定 | 植草沟可作为泄洪通道 | 当纵坡较大时应设置成阶梯形或中途设置消能台坎 | 当植草沟纵坡偏小时，泄水能力降低，此时应选用干式植草沟 | 植草沟考虑雨水下渗时可设置防水土工布 | CD | C,D选项说法正确A选项错误：植草沟总高度不宜大于600mm,上顶宽度应根据汇水面积确定B选项错误：植草沟不宜作为泄洪通道E选项错误：植草沟考虑雨水下渗时可设置透水土工布 | 植草沟 | 较难 | 37%
1593 | 多项选择题 | 第6章 海绵城市建设工程 | 湿塘一般由（）、护坡及驳岸、维护通道等构成。 | 进水口 | 前置塘 | 沼泽区 | 出水池 | 主塘 | ABE | 本题考查的是储存与调节技术。湿塘一般由进水口、前置塘、主塘、溢流出水口、护坡及驳岸、维护通道等构成。雨水湿地与湿塘的构造相似，一般由进水口、前置塘、沼泽区、出水池、溢流出水口、护坡及驳岸、维护通道等构成。 | 海绵城市建设储存与调节技术 | 中等 | 51%
1594 | 单项选择题 | 第7章 城市基础设施更新工程 | 对于水泥路面上出现的宽度小于2mm的裂缝，适宜采用的处治方法为（） | 直接灌浆法 | 扩缝补块 | 挖补法 | 整板更换 |  | A | A选项说法正确；对路面板出现小于 2mm 宽的轻微裂缝，可采用直接灌浆法处治B选项： 扩缝补块 - 适用于宽度≥2mm且＜15mm的中等裂缝C选项：挖补法 - 适用于≥15mm的严重裂缝D选项：整板更换 - 水泥混凝土路面板断裂成多块时采用 | 水泥混凝土路面病害处理 | 中等 | 65%
1595 | 单项选择题 | 第7章 城市基础设施更新工程 | 关于旧沥青路面作为基层加铺沥青混合料面层的技术要求，错误的是（）。 | 应对原有沥青路面进行调查处理、整平或补强，符合设计要求 | 填补旧沥青路面凹坑应按高程控制、分层摊铺，每层最大厚度不宜超过150mm | 符合设计强度、基本无损坏的旧沥青路面经整平后可作基层使用 | 旧沥青路面有明显的损坏，但强度能达到设计要求的，应对损坏部分进行处理 |  | B | A选择正确：旧沥青路面作为基层加铺沥青混合料面层时，应对原有路面进行调查处理、整平或补强，符合设计要求。B选项错误：填补旧沥青路面凹坑，应按高程控制、分层摊铺，每层最大厚度不宜超过100mm。C选择正确：符合设计强度、基本无损坏的旧沥青路面经整平后可作基层使用。D选择正确：旧沥青路面有明显的损坏，但强度能达到设计要求的，应对损坏部分进行处理。 | 旧路加铺沥青混合料面层工艺 | 中等 | 66%
1596 | 单项选择题 | 第7章 城市基础设施更新工程 | 水泥混凝土路面扩缝补块进行植筋时，若无设计要求，则植筋深度应不小于板厚的（） | 1/3 | 2/3 | 3/4 | 1/2 |  | B | 扩缝补块、挖补法全深度补块时应进行植筋，植筋深度应满足设计要求，无设计时植筋深度不应小于板厚的 2/3。 | 水泥混凝土路面病害处理 | 中等 | 63%
1597 | 单项选择题 | 第7章 城市基础设施更新工程 | 以下（）选项不属于城市道路更新改造目的 | 保证道路承载能力 | 保证道路面层使用性能 | 提升城市交通功能 | 增加道路经济性 |  | D | A,B,C选项属于城市道路更新改造目的：通过病害治理罩面加铺、拓宽、翻建等方法完成道路升级改造，保证道路承受荷载能力和面层使用性能，提升城市交通功能。D选项增加道路经济性：教材未将经济性列为改造的直接目的，而是强调功能性（承载、性能、交通）和社会效益（绿色、人文）。经济性可能影响改造方案选择，但非核心目的。 | 道路改造施工内容 | 中等 | 63%
1598 | 单项选择题 | 第7章 城市基础设施更新工程 | 在加工厂内，将回收的沥青路面材料进行破碎、筛分、掺配并进行常温拌合，制成常温混合料的技术属于（） | 厂拌常温再生 | 厂拌热再生 | 厂拌温再生 | 厂拌冷再生 |  | D | 厂拌冷再生:将回收沥青路面材料 （RAP）送到加工厂，经破碎、筛分，以一定的比例与新矿料、再生用结合料、活性填料、水等进行常温拌合，制成常温混合料的技术。故选择DA. 厂拌常温再生：规范术语中无此分类，属干扰项B. 厂拌热再生：需加热至高温（160℃以上）拌合，不符合"常温拌合"要求C. 厂拌温再生：拌合温度比热再生降低25℃以上，但仍需加热. | 沥青路面再生施工技术 | 中等 | 63%
1599 | 单项选择题 | 第7章 城市基础设施更新工程 | 关于旧路加铺沥青混合料面层的技术要求，错误的是（）。 | 应对原有路面进行处理、整平或补强，使其符合设计要求 | 填补旧沥青路面凹坑应按高程控制、分层摊铺，每层最大厚度不宜超过150mm | 应使用沥青密封膏处理旧水泥混凝土板缝 | 应修补好水泥混凝土路面板缝处的破损 |  | B | 本题考查的是道路改造施工技术 。填补旧沥青路面凹坑，应按高程控制、分层摊铺，每层最大厚度不宜超过100mm。 | 沥青路面病害及微表处理 | 中等 | 58%
1600 | 单项选择题 | 第7章 城市基础设施更新工程 | 关于人行道面层砌块维修的说法，下列选项中错误的是（）。 | 砌块的修补部位宜大于损坏部位一整砖 | 面层砌块缝隙应填灌饱满,排列应整齐 | 检查井周围的砌块可采用薄层贴补方式处理 | 发现面层砌块松动应及时补充填缝料 |  | C | 本题考查的是铺砌路面及人行道改造施工技术。基层维修不应采用薄层贴补。 | 铺砌路面及人行道改造施工技术 | 中等 | 55%
1601 | 单项选择题 | 第7章 城市基础设施更新工程 | 填补旧沥青路面时，凹坑按高程控制、分层摊铺，每层最大厚度不宜超过（）mm。 | 80 | 100 | 120 | 150 |  | B | 本题考查的是旧路加铺沥青混合料面层工艺。填补旧沥青路面，凹坑应按高程控制、分层摊铺，每层最大厚度不宜超过 100mm。 | 旧路加铺沥青混合料面层工艺 | 中等 | 65%
1602 | 单项选择题 | 第7章 城市基础设施更新工程 | 以下各项中与道路沉陷、翻浆处理技术要求不相符的是（） | 当土基或基层被破坏时，应先处理土基，再修补基层，重铺面层 | 当土基和基层已经密实稳定后，可只修补面层 | 当桥涵台背填土沉降时，应先处理面层修补后再台背填土 | 当桥涵台背填土正常沉降时，可直接加铺面层 |  | C | C选项错误：当桥涵台背填土沉降时，应先处理台背填土后再修补面层①当土基和基层已经密实稳定后，可只修补面层。②当土基或基层被破坏时，应先处理土基，再修补基层，重铺面层。③当桥涵台背填土沉降时，应先处理台背填土后再修补面层。当正常沉降时，可直接加铺面层。A,B,D选项说正确 | 沥青路面病害及微表处理 | 中等 | 68%
1603 | 单项选择题 | 第7章 城市基础设施更新工程 | 当沥青面层因不贫油出现的轻微麻面时，可以采取的处理措施是（） | 喷洒沥青，并应撒布适当粒径的嵌缝料处治 | 下层沥青面上涂刷粘层油，并重铺沥青层 | 清除已脱落和松动的部分，再重新做上封层 | 在高温季节撒布适当的沥青嵌缝料处治 |  | D | 沥青面层因不贫油出现的轻微麻面，可在高温季节撒布适当的沥青嵌缝料处治。正确答案是 DA. 喷洒沥青并应撒布适当粒径的嵌缝料处治：适用于大面积麻面。B. 下层沥青面上涂刷粘层油：并重铺沥青层：适用于层间脱皮。C. 清除已脱落和松动的部分再重新做上封层：适用于封层脱皮。 | 沥青路面病害及微表处理 | 中等 | 50%
1604 | 单项选择题 | 第7章 城市基础设施更新工程 | 微表处理施工前应安排试验段，试验段长度不得小于（）m | 100 | 200 | 300 | 500 |  | B | 微表处理施工前应安排试验段，长度不小于200m,以便确定施工参数 | 沥青路面病害及微表处理 | 中等 | 53%
1605 | 单项选择题 | 第7章 城市基础设施更新工程 | 以下有关填缝料和接缝维修的说法，不符合要求的是（） | 填缝料的更换周期应为2～3年 | 填缝料的更换宜选在夏季或在当地年气温较高的季节进行 | 填缝料外溢流淌到面板应清除 | 在胀缝修理时，应先将热沥青涂刷缝壁，再将胀缝板压入缝内 |  | B | A,C,D选项说法正确B选项错误：填缝料的更换宜选在春秋两季或在当地年气温居中且较干燥的季节进行。 | 水泥混凝土路面病害处理 | 中等 | 62%
1606 | 单项选择题 | 第7章 城市基础设施更新工程 | 用于沥青路面面层水平变形反射裂缝预防的土工织物，应能耐（）以上的高温。 | 165℃ | 170℃ | 175℃ | 180℃ |  | B | 土工织物应能耐170℃以上的高温。 | 旧路加铺沥青混合料面层工艺 | 中等 | 52%
1607 | 单项选择题 | 第7章 城市基础设施更新工程 | 以下各种类型的材料，可以在7℃环境中作为再生工程结合料的是（） | 乳化沥青 | 水泥 | 改性乳化沥青 | 泡沫沥青 |  | B | 采用水泥等无机结合料作为结合料的再生工程，不得在气温低于5℃时施工。采用乳化沥青、改性乳化沥青、泡沫沥青作为结合料的再生工程，不得在气温低于10℃时施工。冷再生工程不得在雨天施工。正确答案是 B | 沥青路面再生施工技术 | 中等 | 55%
1608 | 单项选择题 | 第7章 城市基础设施更新工程 | 快速路和主干路热再生沥青路面施工，气温不得低于（） | 10℃ | 15℃ | 5℃ | 0℃ |  | A | 快速路和主干路热再生沥青路面施工，气温不得低于10℃;次干路和支路热再生沥青路面施工，气温不得低于5℃。 | 沥青路面再生施工技术 | 中等 | 50%
1609 | 单项选择题 | 第7章 城市基础设施更新工程 | 微表处是指采用机械设备将（）、粗细集料、填料、水和添加剂等按照设计配合比拌合成稀浆混合料并摊铺到原路面上的薄层。 | 乳化沥青 | 改性乳化沥青 | 煤沥青 | 石油沥青 |  | B | 本题考查的是道路改造施工。 微表处，是指采用机械设备将改性乳化沥青、粗细集料、填料、水和添加剂等按 照设计配合比拌合成稀浆混合料并摊铺到原路面上的薄层。 | 道路改造施工内容 | 中等 | 60%
1610 | 单项选择题 | 第7章 城市基础设施更新工程 | 关于微表处理工艺，下列说法不正确的是（）。 | 微表处宜用于城镇快速路和主干路的上封层 | 微表处理技术应用于城镇道路维护，可单层或双层铺筑 | 具有封水、防滑、耐磨和改善路表外观的功能 | 微表处具有工期短，但工程投资多的特点 |  | D | 本题考查的是道路改造施工。（1）微表处宜用于城镇快速路和主干路的上封层。（2）城镇道路进行维护时，原有路面结构应能满足使用要求，原路面的强度满足要求、路面基本无损坏，经微表处理后可恢复面层的使用功能。（3）微表处理技术应用于城镇道路维护，可单层或双层铺筑，具有封水、防滑、耐磨和改善路表外观的功能，MS-3型微表处混合料还具有填补车辙的功能。可达到延长道路使用期目的，且工程投资少、工期短。 | 道路改造施工内容 | 中等 | 50%
1611 | 单项选择题 | 第7章 城市基础设施更新工程 | 城镇水泥混凝土道路加铺沥青混凝上面层时，应调整（）高程。 | 雨水管 | 检查井 | 路灯杆 | 防撞墩 |  | B | 原有水泥混凝土路面作为道路基层加铺沥青混凝土面层时，应注意原有雨水管以及检查井的位置和高程，为配合沥青混凝土加铺应将检查井高程进行调整。 | 旧路加铺沥青混合料面层工艺 | 中等 | 61%
1612 | 多项选择题 | 第7章 城市基础设施更新工程 | 用于稀浆封层的原材料是（）和水。 | 乳化沥青或改性乳化沥青 | 石油沥青 | 粗、细集料 | 填料 | 添加剂 | ACDE | B选项石油沥青不符合要求，应该是乳化沥青或改性乳化沥青A,C,D,E符合题意：采用机械设备将乳化沥青或改性乳化沥青、粗细集料、填料、水和添加剂等按照设计配合比拌合成稀浆混合料，及时均匀地摊铺在原路面上，经养护后形成的薄层。 | 沥青路面病害及微表处理 | 中等 | 37%
1613 | 多项选择题 | 第7章 城市基础设施更新工程 | 道路更新改造对象包括沥青、水泥混凝土和砌块路面以及（）等，还包括沥青路面材料的再生利用。 | 人行步道 | 绿化照明 | 交通标志 | 附属设施 | 消防设施 | ABCD | 本题考查的是道路改造施工。道路更新改造对象包括沥青、水泥混凝土和砌块路面以及人行步道、绿化照明、附属设施、交通标志等，还包括沥青路面材料的再生利用。 | 道路改造施工内容 | 中等 | 46%
1614 | 多项选择题 | 第7章 城市基础设施更新工程 | 关于沥青路面病害及微表处理的施工基本要求，下列表述正确的有（）。 | 车辙在15mm以上时可采用铣刨机清理 | 当台背填土沉降时，应先处理填土再修补面层 | 唧浆病害仅需进行路面修补处理 | 宽度大于10mm的裂缝应进行灌浆处理 | 薄层沥青罩面施工时气温不得低于10℃ | ABE | 本题考查的是道路改造施工技术。唧浆可采用注浆固化的方法对病害内部进行处理，或进行局部翻建改造，C错误；宽度10mm以内的裂缝应进行灌浆处理，D错误。 | 沥青路面病害及微表处理 | 较难 | 36%
1615 | 多项选择题 | 第7章 城市基础设施更新工程 | 用于路面裂缝防治的土工合成材料应满足的技术要求有（）。 | 抗拉强度 | 最大负荷延伸率 | 单位面积质量 | 网孔尺寸 | 搭接长度 | ABCD | 用于裂缝防治的玻纤网和土工织物应分别满足抗拉强度、最大负荷延伸率、网孔尺寸、单位面积质量等技术要求。故答案为 A、B、C、D。E. 搭接长度：属于施工工艺要求，而非材料本身的技术指标。 | 旧路加铺沥青混合料面层工艺 | 中等 | 39%
1616 | 多项选择题 | 第7章 城市基础设施更新工程 | 路基出现翻浆、沉陷病害时，可以采取的处置方法有（） | 加筋 | 换土回填 | 铣刨 | 挤密 | 化学加固 | BDE | 路基翻浆、沉陷应根据交通状况、含水情况、道路变形破坏程度采取换土回填、挤密、化学加固等方法对病害进行处治 | 沥青路面病害及微表处理 | 中等 | 41%
1617 | 多项选择题 | 第7章 城市基础设施更新工程 | 微表处理技术常用于城镇道路维护，具有（）的功能 | 封水 | 全深度补块 | 防滑 | 耐磨 | 改善路表外观 | ACDE | 微表处理技术应用于城镇道路维护，可单层或双层铺筑，具有封水、防滑、耐磨和改善路表外观的功能，MS-3型微表处混合料还具有填补车辙的功能。故本题选A,C,D,EB选项"全深度补块"属于水泥混凝土路面修复技术，不属于微表处理的功能范围。 | 沥青路面病害及微表处理 | 中等 | 49%
1618 | 多项选择题 | 第7章 城市基础设施更新工程 | 薄层热拌沥青混凝土的沥青原材料宜采用（） | 改性沥青 | 橡胶沥青 | 高粘度改性沥青 | 橡胶粉改性沥青 | 乳化沥青 | ACD | 沥青混合料宜采用改性沥青、高粘度改性沥青或橡胶粉改性沥青，厚度不宜超过30mm | 沥青路面病害及微表处理 | 中等 | 47%
1619 | 多项选择题 | 第7章 城市基础设施更新工程 | 对于水泥混凝土路面板存在的脱空，可以通过（）来检测 | 弯沉仪 | 钻芯 | 探地雷达 | 钎探 | X射线 | AC | 采用弯沉仪或探地雷达等设备检测水泥混凝土路面板的脱空，并应根据检测结果确定修补方案。正确答案为 A、C。B. 钻芯：用于桩身完整性检测，不适用于路面脱空检测。D. 钎探：多用于地基土密实情况粗略检测，非路面脱空检测方法。E. X射线：多用于管道焊接度检测。 | 水泥混凝土路面病害处理 | 中等 | 49%
1620 | 多项选择题 | 第7章 城市基础设施更新工程 | 用土工合成材料和沥青混凝土面层对旧沥青路面裂缝进行防治时，施工要点主要有（） | 外观评定和弯沉值测定 | 对旧水泥混凝土路面评定 | 旧路面清洁与整平 | 土工合成材料张拉、搭接和固定 | 洒布粘层油、铺筑新沥青面层 | CDE | 用土工合成材料和沥青混凝土面层对旧沥青路面裂缝进行防治，首先要对旧路进行外观评定和弯沉值测定，进而确定旧路处理和新料加铺方案。施工要点是：旧路面清洁与整平，土工合成材料张拉、搭接和固定，洒布粘层油，按设计或规范要求铺筑新沥青面层。正确答案为C、D、E。A 不符合：外观评定和弯沉值测定，属于施工方案制定前的准备工作。B 不符合：“对旧水泥混凝土路面评定”是针对水泥混凝土路面的步骤，本题题干明确为旧沥青路面防治，故不选。 | 旧路加铺沥青混合料面层工艺 | 中等 | 48%
1621 | 多项选择题 | 第7章 城市基础设施更新工程 | 采用块石铺砌进行人行道改造时，以下说法有误的是（） | 更新的块石材质，规格应与原路面一致 | 块石路面采用大理石时，应进行抛光或机刨处理 | 当基层强度不足而造成路面损坏，应清除软弱基层 | 铺砌后的块石应夯平实，并应采用小于5mm砂砾填缝 | 块石有铺贴不平时，可通过垫石屑找平 | BE | A,C,D选项说法正确B选项错误：块石路面采用花岗石、大理石时，不宜抛光、机刨E选项错误：块石施工时整平层砂浆应饱满，严禁在块石下垫碎砖、石屑找平 | 铺砌路面及人行道改造施工技术 | 较难 | 37%
1622 | 多项选择题 | 第7章 城市基础设施更新工程 | 可用作人行道面层的铺装的材料有（） | 振捣成型的面层砌块 | 烧结成型的黏土砖 | 挤压成型的面层砌块 | 加工的石材 | 蒸压加气块 | ACD | 振捣成型、挤压成型的面层砌块和加工的石材可用作人行道面层的铺装。A、C、D 正确，B.烧结黏土砖强度较低，且吸水率较高，易受冻融破坏，不符合现代人行道铺装要求。E.蒸压加气块强度不足，主要适用于墙体填充，不能承受人行道荷载。 | 铺砌路面及人行道改造施工技术 | 中等 | 42%
1623 | 多项选择题 | 第7章 城市基础设施更新工程 | 微表处理技术进行城市道路维护具有（）功能。 | 封水 | 改善路表外观 | 填补较浅车辙 | 处理翻浆 | 延长道路使用期 | AB | 微表处理技术应用于城镇道路维护，可单层或双层铺筑，具有封水（A选项）、防滑、耐磨和改善路表外观（B选项）的功能，MS-3型微表处混合料还具有填补车辙的功能。可达到延长道路使用期目的，且工程投资少、工期短。C不建议选，因为不具备普遍性D,E选项属于微表处技术的功能，而是路面大修。 | 沥青路面病害及微表处理 | 中等 | 52%
1624 | 多项选择题 | 第7章 城市基础设施更新工程 | 关于沥青路面病害处理，下列说法中正确的是（）。 | 缝宽在10mm及以内的，应采用专用灌缝（封缝）材料灌缝 | 壅包峰谷高差不大于15mm时，可采用机械铣刨平整 | 当联结层损坏时，应在损坏部位上直接修补 | 基础壅包，应更换已变形的基层，再重铺面层 | 裂缝处理时不能用热沥青灌缝 | ABD | 本题考查的是道路改造施工。缝宽在10mm及以内的，应采用专用灌缝（封缝）材料或热沥青灌缝，缝内潮湿时应采用乳化沥青灌缝。壅包峰谷高差不大于15mm时，可采用机械铣刨平整。当壅包峰谷高差大于15mm且面积大于2m²时，应采用铣刨机将壅包全部除去，并应低于路表面30mm及以上。基础壅包，应更换已变形的基层，再重铺面层。当联结层损坏时，应将损坏部位全部挖除，重新修补。 | 道路改造施工内容 | 较难 | 35%
1625 | 多项选择题 | 第7章 城市基础设施更新工程 | 采用注浆的方法进行基底处理，通过试验确定（）等参数。 | 注浆压力 | 初凝时间 | 砂浆强度 | 注浆流量 | 浆液扩散半径 | ABDE | 本题考查的是道路改造施工。非开挖式基底处理。对于脱空部位的空洞，采用注浆的方法进行基底处理，通过试验确定注浆压力、初凝时间、注浆流量、浆液扩散半径等参数。这是城镇道路大修工程中使用比较广泛和成功的方法。 | 道路改造施工内容 | 中等 | 53%
1626 | 单项选择题 | 第7章 城市基础设施更新工程 | 混凝土构件增大截面工程施工时，植筋施工完成后的紧后工作是（） | 界面处理 | 新增钢筋制作与安装 | 浇筑混凝土 | 清理修复原结构、构件 |  | B | 混凝土构件增大截面工程的施工应按下列步骤进行:1. 清理、修整原结构、构件。2. 界面处理。3. 植筋或锚栓施工4. 新增钢筋制作与安装5. 安装模板，浇筑混凝土。6. 养护及拆模。 | 桥梁增大截面加固法施工技术 | 中等 | 62%
1627 | 单项选择题 | 第7章 城市基础设施更新工程 | 进行桥梁增大截面加固时，原受弯构件的强度最低要求为（） | C30 | C20 | C25 | C40 |  | B | 加固之前，应对原结构构件的混凝土进行现场强度检测；原构件混凝土强度等级不应低于C20。 | 桥梁增大截面加固法施工技术 | 中等 | 66%
1628 | 单项选择题 | 第7章 城市基础设施更新工程 | 粘贴钢板加固采用的胶结剂应存放在（）环境中 | 避光 | 干燥 | 常温 | 潮湿 |  | C | 胶粘剂和混凝土缺陷修补胶应密封，并应存放于常温环境 | 桥梁粘接钢板加固法施工技术 | 中等 | 55%
1629 | 单项选择题 | 第7章 城市基础设施更新工程 | 对城市桥梁的较大损坏进行综合治理，全面恢复到原有技术水平和标准的工程及对桥梁结构维修改造的工程属于（） | 中修工程 | 大修工程 | 加固工程 | 改扩建工程 |  | B | 大修工程：对城市桥梁的较大损坏进行综合治理，全面恢复到原有技术水平和标准的工程及对桥梁结构维修改造的工程。正确答案是 BA.中修工程：适用于一般性损坏，仅恢复原标准C. 加固工程：针对结构补强/内力调整，非综合治理D. 改扩建工程：涉及技术等级提升或重建，超越恢复原标准范畴 | 桥梁维护施工技术分类 | 中等 | 69%
1630 | 单项选择题 | 第7章 城市基础设施更新工程 | 城市桥梁因不适应现有的交通量、载重量增长的需要，需提高技术等级标准时，应当采取的养护工程是（） | 加固工程 | 改扩建工程 | 中修工程 | 大修工程 |  | B | 改扩建工程：城市桥梁因不适应现有的交通量、载重量增长的需要，需提高技术等级标准，显著提升其运行能力的工程；以及桥梁结构严重损坏，需恢复技术等级标准，拆除重建的工程。故本题选BA.加固工程：针对结构承载力不足，采用补强、修复等措施。C.中修工程：仅对一般性损坏进行修理，恢复原标准。D.大修工程：对较大损坏进行综合治理，恢复原标准。 | 桥梁维护施工技术分类 | 中等 | 50%
1631 | 单项选择题 | 第7章 城市基础设施更新工程 | 桥梁墩柱加固的混凝土强度要求不低于原桥墩实际的混凝土强度等级，且不得低于（） | C20 | C25 | C30 | C35 |  | C | 桥梁墩柱加固的混凝土强度等级不应低于C30,且不低于原桥墩实际的混凝土强度等级，新增主筋应有可靠的锚固措施 | 桥梁常用改建方案 | 中等 | 56%
1632 | 单项选择题 | 第7章 城市基础设施更新工程 | 对桥梁的一般性损坏，进行修复恢复到设计标准的工程属于（）工程。 | 保养 | 小修 | 中修 | 加固 |  | C | 城市桥梁的养护工程宜分为保养、小修，中修工程，大修工程，加固工程，改扩建工程:（1）保养、小修：对管辖范围内的城市桥梁进行日常维护和小修作业。（2）中修工程：对城市桥梁的一般性损坏进行修理，恢复城市桥梁原有的技术水平和标准的工程。（3）大修工程：对城市桥梁的较大损坏进行综合治理，全面恢复到原有技术水平和标准的工程及对桥梁结构维修改造的工程。（4）加固工程：对桥梁结构采取补强、修复、调整内力等措施，从而满足结构承载力及设计要求的工程。（5）改扩建工程：城市桥梁因不适应现有的交通量、载重量增长的需要，需提高技术等级标准，显著提升其运行能力的工程；以及桥梁结构严重损坏，需恢复技术等级标准，拆除重建的工程。 | 桥梁维护施工技术分类 | 中等 | 66%
1633 | 单项选择题 | 第7章 城市基础设施更新工程 | 关于桥梁粘接钢板加固法施工技术，下列说法错误的是（）。 | 当加固钢筋混凝土受弯、受压及受拉构件时，可采用粘贴钢板加固法 | 钢板粘贴应在0℃以上环境温度条件下进行 | 当粘贴钢板加固混凝土结构时，宜将钢板设计成仅承受轴向力作用 | 粘剂和混凝土缺陷修补胶应密封，并应存放于常温环境 |  | B | 本题考查的是桥梁改造施工技术。桥梁粘接钢板加固法施工技术：（1）当加固钢筋混凝土受弯、受压及受拉构件时，可采用粘贴钢板加固法。（2）粘贴钢板外表面应进行防护处理。表面防护材料及胶粘剂应满足环境和安全要求。（3）当粘贴钢板加固混凝土结构时，宜将钢板设计成仅承受轴向力作用。 （4）胶粘剂和混凝土缺陷修补胶应密封，并应存放于常温环境。（5）钢板粘贴宜在5～35℃环境温度条件下进行；当环境温度低于5℃时，应采用低温环境配套胶粘剂或采用升温措施。（6）当环境有露霜凝结时，应采取除湿措施 | 桥梁改造施工技术 | 中等 | 58%
1634 | 单项选择题 | 第7章 城市基础设施更新工程 | 依据桥梁养护工程分类，对城市桥梁的一般性损坏进行修理，恢复城市桥梁原有的技术水平和标准的工程属于（）。 | 保养、小修 | 中修工程 | 大修工程 | 加固工程 |  | B | 本题考查的是桥梁改造施工内容。城市桥梁的养护工程宜分为保养、小修，中修工程，大修工程，加固工程，改扩建工程：（1）保养、小修：对管辖范围内的城市桥梁进行日常维护和小修作业。（2）中修工程：对城市桥梁的一般性损坏进行修理，恢复城市桥梁原有的技术水平和标准的工程。（3）大修工程：对城市桥梁的较大损坏进行综合治理，全面恢复到原有技术水平和标准的工程及对桥梁结构维修改造的工程。（4）加固工程：对桥梁结构采取补强、修复、调整内力等措施，从而满足结构承载力及设计要求的工程。（5）改扩建工程：城市桥梁因不适应现有的交通量、载重量增长的需要，需提高技术等级标准，显著提升其运行能力的工程；以及桥梁结构严重损坏，需恢复技术等级标准，拆除重建的工程。 | 桥梁改造施工内容 | 中等 | 69%
1635 | 单项选择题 | 第7章 城市基础设施更新工程 | 桥梁改造时按上部结构与下部结构的连接处理方式划分有三种常用的方案，下列不属于常用方案的是（）。 | 新、旧桥梁的上部结构与下部结构互不连接 | 新、旧桥梁的上部结构和下部结构相互连接 | 新、旧桥梁的上部结构连接而下部结构分离 | 新、旧桥梁的上部结构分离而下部结构连接 |  | D | 本题考查的是桥梁改造施工内容。按上部结构与下部结构的连接处理方式划分，主要有以下三种方案：新、旧桥梁的上部结构与下部结构互不连接；新、旧桥梁的上部结构和下部结构相互连接；新、旧桥梁的上部结构连接而下部结构分离。 | 桥梁改造施工内容 | 中等 | 50%
1636 | 单项选择题 | 第7章 城市基础设施更新工程 | 桥梁改建方案中，新、旧桥梁的上部结构和下部结构相互连接方式的优点是（）。 | 新、旧桥结构各自受力、互不影响 | 新拓宽桥梁的设计、施工也较为独立、简单 | 桥梁整体性较好 | 上部构造连接对下部构造产生的内力影响小 |  | C | 本题考查的是桥梁改造施工内容。新、旧桥梁的上部结构和下部结构相互连接方式的优点是：将加宽桥、原桥连成整体，拼接后桥梁整体性较好。缺点是：加宽桥基础沉降量大于老桥基础沉降量，由此产生的附加内力较大，可能会使下部构造帽梁、系梁、桥台连接处产生裂缝；上部构造连接处也可能产生裂缝，导致使用功能下降，维修困难，外观不雅。此外，下部构造需采用植筋连接技术，工程成本高。 | 桥梁改造施工技术 | 中等 | 65%
1637 | 单项选择题 | 第7章 城市基础设施更新工程 | 关于桥梁增大截面加固法施工，下列说法错误的是（）。 | 加固之前，应对原结构构件的混凝土进行现场强度检测 | 当加固钢筋混凝土受拉构件时，可采用增大截面加固法 | 加固后构件可按新旧混凝土组合截面计算 | 加固前应对原结构构件的裂缝状况、外观特征等进行检查和复核 |  | B | 本题考查的是桥梁改造施工内容。桥梁增大截面加固法施工技术：当加固钢筋混凝土受弯、受压构件时，可采用增大截面加固法。加固之前，应对原结构构件的混凝土进行现场强度检测；原构件混凝土强度：受弯构件不应低于C20,受压构件不应低于C15。增大截面加固时，在施工质量满足要求后，加固后构件可按新旧混凝土组合截面计算。加固前应对原结构构件的截面尺寸、轴线位置、裂缝状况、外观特征等进行检查和复核。当与原设计或现有加固设计要求不符时，应及时通知设计单位处理。 | 桥梁改造施工技术 | 较难 | 44%
1638 | 单项选择题 | 第7章 城市基础设施更新工程 | 桥梁改造工程中，新、旧桥梁上部结构拼接的构造要求说法正确的是（）。 | 连续箱梁桥，新、旧箱梁之间的拼接宜采用铰接连接 | 预应力混凝土空心板桥，新、旧板梁之间的拼接宜采用刚性连接 | 钢筋混凝土实心板桥，新、旧板梁之间的拼接宜采用刚性连接 | 组合T形梁桥，新、旧T形梁之间的拼接宜采用铰接 |  | A | 本题考查的是桥梁改造施工内容。刚性连接和铰接连接是新、旧桥梁上部结构拼接的两种连接方式。选择连接方式时应关注在全部作用效应组合下，连接部位混凝土不得开裂。根据桥梁上部结构不同类型一般采用以下的拼接连接方式：（1）钢筋混凝土实心板和预应力混凝土空心板桥，新、旧板梁之间的拼接宜采用铰接或近似于铰接连接。（2）预应力混凝土T形梁或组合T形梁桥，新、旧T形梁之间的拼接宜采用刚性连接。（3）连续箱梁桥，新、旧箱梁之间的拼接宜采用铰接连接。 | 桥梁改造施工技术 | 较难 | 49%
1639 | 多项选择题 | 第7章 城市基础设施更新工程 | 钢筋混凝土实心板和预应力混凝土空心板桥，新、旧板梁之间的拼接宜采用（）。 | 铰接 | 近似于铰接连接 | 刚性连接 | 柔性连接 | 近似于刚接连接 | AB | 根据桥梁上部结构不同类型一般采用以下的拼接连接方式：（1）钢筋混凝土实心板和预应力混凝土空心板桥，新、旧板梁之间的拼接宜采用铰接或近似于铰接连接。（2）预应力混凝土T梁或组合T梁桥，新、旧T梁之间的拼接宜采用刚性连接。（3）连续箱梁桥，新、旧箱梁之间的拼接宜采用铰接连接。故本题选择AB | 新、旧桥梁上部结构拼接的构造要求 | 中等 | 42%
1640 | 单项选择题 | 第7章 城市基础设施更新工程 | 水泥砂浆喷涂法要求砂浆抗压强度符合设计要求，且不低于（）MPa | 25 | 30 | 15 | 35 |  | B | 水泥砂浆喷涂法强度可靠，水泥砂浆抗压强度符合设计要求，且不低于30MPa， | 主要施工技术要点 | 中等 | 59%
1641 | 单项选择题 | 第7章 城市基础设施更新工程 | 缩径内衬法采用加热加压方式复原时，时间应不少于（）[2026] | 8h | 12h | 24h | 48h |  | A | 管道采用自然复原时，时间不应少于 24h;采用加热加压方式复原时，时间不应少于 8h。 | 主要施工技术要点 | 中等 | 68%
1642 | 单项选择题 | 第7章 城市基础设施更新工程 | 下列管道修复方法中，属于局部结构修补措施的是（）。 | 插管法 | 缠绕法 | 灌浆法 | 喷涂法 |  | C | 局部修补的方法很多。主要有密封法、补丁法、铰接管法、局部软衬法、灌浆法（C选项）、机器人法等。A选项插管法（也称为内衬法）、B选项缠绕法、D选项喷涂法属于全断面修复方法。 | 管道更新修复技术 | 中等 | 67%
1643 | 单项选择题 | 第7章 城市基础设施更新工程 | 下列有关不锈钢内衬法说法存在错误的是（） | 卫生性能高，对水质无污染 | 有效解决了管道渗漏问题 | 适用于铸铁管的非结构性修复 | 适用于破损严重的管道修复 |  | D | 不锈钢内衬法具有卫生性能高、对水质无污染的特点（A选项正确），能有效解决管道渗漏问题（B选项正确），适用于钢管、铸铁管的半结构性或非结构性修复（C选项正确）。D选项"适用于破损严重的管道修复"是错误的。 | 管道更新修复技术 | 中等 | 57%
1644 | 单项选择题 | 第7章 城市基础设施更新工程 | 有关不锈钢内衬法施工要求，以下说法有误的是（） | 安装不锈钢内衬前，原有管道应保持严密，干燥，并且做到封闭不通风 | 不锈钢内衬管道焊缝组对时，内壁应齐平。 | 管内焊缝应进行无损检测来验证质量 | 不锈钢内衬管与原有管道间的环状间隙宜注浆处理 |  | A | B,C,D选项说法正确。A选项说法错误；进行不锈钢内衬安装前，原有管道内部应保持严密、干燥，并应持续强制通风。 | 主要施工技术要点 | 较难 | 35%
1645 | 单项选择题 | 第7章 城市基础设施更新工程 | 采用气动或液动爆管法进行管道更新，新管直径最大可比旧管大（）。 | 10% | 30% | 50% | 70% |  | C | 本题考查的是管网改造施工内容。 新管的直径可以与旧管的直径相同或更大，视地层条件的不同，最大可比旧管大50%。 | 管道更新修复技术 | 中等 | 69%
1646 | 单项选择题 | 第7章 城市基础设施更新工程 | 不锈钢内衬法可用于（）管道修复。 | 给水 | 污水 | 雨水 | 燃气 |  | A | 不锈钢内衬法是以不锈钢材料作为内衬进行管道修复的方法。主要用于给水管道的非开挖修复。 | 管道更新修复技术 | 中等 | 51%
1647 | 单项选择题 | 第7章 城市基础设施更新工程 | 有限空间作业前，必须严格执行（）的原则。 | 先通风、后作业 | 先通风、再检测、后作业 | 先检测、再通风、后作业 | 先通风、再检测、复评估、后作业 |  | B | 有限空间作业前，必须严格执行“先通风、再检测、后作业”的原则，根据施工现场有限空间作业实际情况，对有限空间内部可能存在的危害因素进行检测，未经检测或检测不合格的，严禁作业人员进入有限空间施工作业。 | 施工安全控制要点 | 中等 | 62%
1648 | 单项选择题 | 第7章 城市基础设施更新工程 | 采用传统检查方法，进行管道内部检测（评估）时，管道内径不宜小于（） | 500mm | 700mm | 800mm | 900mm |  | C | 传统检查方法主要指人员进入管径大于800mm的管道内进行检查，该方法作业环境恶劣、劳动强度大、安全性差。 | 城市管道内部检测(评估) 技术 | 中等 | 64%
1649 | 单项选择题 | 第7章 城市基础设施更新工程 | （）是目前管道清洗的主要方法，作业效率高，可去除硬垢、难溶垢。 | 高压水射流清洗 | 绞车清洗 | 清管器清洗 | 化学清洗 |  | A | A选项符合题意；高压水射流清洗方法是目前管道清洗的主要方法，清洗装置主要由高压泵及其配套设施、高压管、喷枪等组成，作业效率高，可去除硬垢、难溶垢。B. 绞车清洗：通过绞车刮除淤泥适用于一般沉积物、软质淤泥不能有效去除硬垢C. 清管器清洗：利用清管器物理清除主要用于供水和供气管道对硬垢清除效果有限D. 化学清洗：使用化学药剂溶解适用于特定化学污垢需配合水或蒸汽清洗，效率较低 | 管道预处理技术 | 中等 | 60%
1650 | 单项选择题 | 第7章 城市基础设施更新工程 | 对现况管道的改造主要类型不包括（） | 管道更新 | 管道改建 | 局部修复 | 全断面修复 |  | B | 对现况管道的改造主要包括管道更新、局部修复和全断面修复等类型 | 管道更新修复技术 | 中等 | 59%
1651 | 单项选择题 | 第7章 城市基础设施更新工程 | 以下各种管道非开挖更新修复方法，用于管道整体更新的是（） | 原位固化法 | 不锈钢内衬法 | 碎（裂）管法 | 穿插法 |  | C |  | 管道更新修复技术 | 中等 | 69%
1652 | 单项选择题 | 第7章 城市基础设施更新工程 | 当管道出现结构性缺陷时，适宜采用的修复方法是（） | 原位固化法 | 不锈钢内衬法 | 机械制螺旋缠绕法 | 缩径内衬法 |  | B |  | 管道更新修复技术 | 较难 | 36%
1653 | 单项选择题 | 第7章 城市基础设施更新工程 | 采用穿插法进行管道修复施工时，内衬管道拉伸的拉力不应大于内衬管道截面允许拉力的 | 70% | 80% | 60% | 50% |  | D | 管道的拉伸率不得大于1.5%,拉力不应大于内衬管道截面允许拉力的50%。 | 主要施工技术要点 | 中等 | 69%
1654 | 单项选择题 | 第7章 城市基础设施更新工程 | 折叠内衬法修复管道施工是，要求气温不宜低于（） | 0℃ | 5℃ | -5℃ | 10℃ |  | B | 折叠内衬法修复施工气温不宜低于5℃ | 主要施工技术要点 | 中等 | 64%
1655 | 单项选择题 | 第7章 城市基础设施更新工程 | 采用环氧树脂喷涂进行管道修复施工时，要求环境温湿度宜为（） | 温度高于5℃，湿度低于85% | 温度高于0℃，湿度低于80% | 温度高于-5℃，湿度低于75% | 温度高于-3℃，湿度低于65% |  | A | 当环境温度低于5℃或湿度大于85%时，不宜进行环氧树脂喷涂。 | 主要施工技术要点 | 中等 | 52%
1656 | 单项选择题 | 第7章 城市基础设施更新工程 | 具有良好的耐化学腐蚀性、物理性能和经济性，广泛应用于原位固化法（CIPP）修复技术的树脂材料是（） | 乙烯树脂 | 环氧树脂 | 不饱和聚酯树脂 | 酚醛树脂 |  | C | 不饱和聚酯树脂具有良好的耐化学腐蚀性、物理性能和经济性，广泛应用于原位固化法（CIPP）修复技术。 | 管道更新修复技术 | 中等 | 58%
1657 | 单项选择题 | 第7章 城市基础设施更新工程 | 下列非开挖更新修复方法中，不适用于燃气管道修复的是（） | 穿插法 | 管片内衬法 | 缩径内衬法 | 折叠内衬法 |  | B | 穿插法（A选项）：适用于给水、排水、燃气管道管片内衬法（B选项）：仅适用于排水管道缩径内衬法（C选项）：适用于给水、排水、燃气管道折叠内衬法（D选项）：适用于给水、排水、燃气管道管片内衬法适用于排水管道内衬。管片内衬法是将片状 PVC 型材（管片）在原有管道内拼接成一条新管道，并对新管道与原有管道之间的间隙进行填充的管道修复方法。适用于大口径圆形、矩形和马蹄 形钢筋混凝土管修复，但不适于压力管道修复。主要材料包括PVC模块（管片）和灌 浆料。管片内衬法使用的 PVC 模块体积小，质量轻，抗腐蚀性强，施工方便。可进行弯道施工。 | 管道更新修复技术 | 中等 | 51%
1658 | 单项选择题 | 第7章 城市基础设施更新工程 | 缩径内衬法修复施工气温不宜低于（）℃。 | 5 | 3 | 0 | -5 |  | A | 本题考查的是管网改造施工技术。缩径内衬法修复施工气温不宜低于5℃。径向缩径应均匀，PE管道直径的缩小量不应大于15% | 管网改造施工技术 | 中等 | 69%
1659 | 单项选择题 | 第7章 城市基础设施更新工程 | 关于管道全断面修复方法，下列说法正确的是（）。 | 折叠内衬法修复施工气温不宜低于10℃ | 缩径内衬法管道拉入完毕后，采用自然复原时间不应少于8h | 缠绕法螺旋内衬管道贴合原有管道的环状空隙应使用柔性材料填实 | 水泥砂浆喷涂宜采用机械喷涂，管径大于1000mm时，可采用手工涂抹 |  | D | 本题考查的是管网改造施工技术。折叠内衬法修复施工气温不宜低于5℃ .缩径内衬法管道拉入完毕后，管道采用自然复原时，时间不应少于24h;采用加热加压方式复原时，时间不应少于8h。机械制螺旋缠绕法内衬管的缠绕成型及推入过程应同步进行。螺旋内衬管道贴合原有管道的环状空隙宜进行注浆处理。水泥砂浆喷涂宜采用机械喷涂，管径大于1000mm时，可采用手工涂抹；弯头、三通等特殊管件和邻近闸阀的管段可采用手工喷涂。 | 管网改造施工技术 | 较难 | 38%
1660 | 单项选择题 | 第7章 城市基础设施更新工程 | 下列属于城市管道局部修复方法的是（）。 | 胀管法 | 缠绕法 | 灌浆法 | 喷涂法 |  | C | 局部修复是对原有管道内的局部漏水、破损、腐蚀和坍塌等进行修复的方法，主要有密封法、补丁法、铰接管法、局部软衬法、灌浆法、机器人法等，用于管道内部的结构性破坏以及裂纹等的修复。 | 管道更新修复技术 | 中等 | 69%
1661 | 单项选择题 | 第7章 城市基础设施更新工程 | 给水排水管网维护中，用爆管工具将旧管破碎，并将其碎片挤到周围的土层，同时将新管或套管拉入，完成管道更换的方法，称为（）。 | 破管顶进 | 破管外挤 | 破管内衬 | 破管密封 |  | B | 破管外挤也称爆管法或胀管法，是使用爆管工具将旧管破碎，并将其碎片挤到周围的土层，同时将新管或套管拉入，完成管道更换的方法。故选择B | 管道预处理技术 | 中等 | 56%
1662 | 单项选择题 | 第7章 城市基础设施更新工程 | 城市地下管道内衬法修复技术通常适用于（）断面管道。 | 卵形 | 矩形 | 梯形 | 圆形 |  | D | 内衬法按内衬管形式可分为穿插法、折叠内衬法、缩径内衬法等类型。内衬法是采用比原管道直径小或等径的化学建材管插入原管道内，在新、旧管之间的环形间隙内灌浆，予以固结，形成一种管中管的结构，从而使化学建材管的防腐性能和原管材的机械性能合二为一，改善工作性能。此法施工简单、速度快，可适应大曲率半径的弯管，但存在管道的断面受损失较大、环形间隙要求灌浆、一般只用于圆形断面管道等缺点。 | 管道更新修复技术 | 中等 | 50%
1663 | 单项选择题 | 第7章 城市基础设施更新工程 | 不属于城市给水排水管道全断面修复的方法是（）。 | 爆管法 | 缠绕法 | 内衬法 | 喷涂法 |  | A | 按照修复缺陷类型，修复方法可分为结构性和功能性修复。按管道结构形式可分为穿插法、改进穿插法、原位固化法、不锈钢内衬法、管片内衬法、缠绕法和喷涂法。A属于管道更新方法 | 管道更新修复技术 | 中等 | 50%
1664 | 多项选择题 | 第7章 城市基础设施更新工程 | 城市管道现场检测，检测手段包括（）等方法及仪器设备。 | 超声检测 | 声呐 | 传统检查 | 管道潜望镜 | 水准仪 | ABCD | 管道现场检测可采用电视检测（CCTV）、声呐与超声检测、管道潜望镜检测和传统检查方法，必要时可组合采用多种方法。故选择ABCDE. 水准仪，属于施工监测仪器，其用于高程测量，不属于管道检测设备 | 城市管道内部检测(评估) 技术 | 中等 | 45%
1665 | 多项选择题 | 第7章 城市基础设施更新工程 | 破管顶进是城市管道更新的常见方法之一，其优点是（）。 | 对地表和土层无干扰 | 基本不受地质条件限制 | 可在含水层施工 | 能够更换坡度已偏离的管道 | 施工速度快 | ABCD | 破管顶进法的优点是对地表和土层无干扰；可在复杂的土层中施工，尤其是含水层；能够更换管线的走向和坡度已偏离的管道；基本不受地质条件限制。其缺点是需开挖两个工作井，地表需有足够大的工作空间。故选择ABCDE. 施工速度快错误：破管顶进需开挖工作井且工艺复杂，其速度不如其他方法 | 管道更新修复技术 | 中等 | 48%
1666 | 多项选择题 | 第7章 城市基础设施更新工程 | 采用爆管法进行旧管更新，按照爆管工具的不同，可将爆管分为（）。 | 气动爆管 | 水压爆管 | 液动爆管 | 静力破碎爆管 | 切割爆管 | ACE | 本题考查的是管网改造施工内容。 按照爆管工具的不同，又可将爆管分为气动爆管、液动爆管、切割爆管等三种。 | 管道更新修复技术 | 中等 | 49%
1667 | 多项选择题 | 第7章 城市基础设施更新工程 | 管道修复中，将浸渍树脂的软管置入管道内，可采用（）固化形成内衬。 | 热水 | 蒸汽 | 干燥 | 红外光 | 紫外光 | ABE | 原位固化法是采用翻转或牵拉方式将浸渍树脂的软管置入原有管道内，固化后形成管道内衬的修复方法。按软管进入管道的方式分为翻转式、拉入式两种工艺；按软管的固化工艺分为热水固化法、蒸汽固化法和紫外光固化法。正确答案是 A、B、E。C. 干燥：普通干燥无法使树脂完全聚合固化，不符合CIPP工艺要求。D. 红外光：原位固化法通常不使用红外光固化，紫外光才是标准工艺之一。 | 管道更新修复技术 | 中等 | 49%
1668 | 多项选择题 | 第7章 城市基础设施更新工程 | 根据《城镇排水管道检测与评估技术规程》CJJ181-2012的规定，按照缺陷的危害程度分为（） | 一般缺陷 | 轻微缺陷 | 严重缺陷 | 重大缺陷 | 中等缺陷 | BCDE | 按照缺陷的危害程度分为轻微缺陷、中等缺陷、严重缺陷和重大缺陷共四个等级，不同的等级赋予相应的评价分值。正确答案是B、C、D、E。选项A中的"一般缺陷"不是规范中的标准分类，故为错误选项。 | 城市管道状况评估 | 中等 | 46%
1669 | 多项选择题 | 第7章 城市基础设施更新工程 | 按照爆管工具的不同，爆管可以分为（） | 气动爆管 | 液动爆管 | 火药爆管 | 切割爆管 | 冲压爆管 | ABD | 按照爆管工具的不同，又可将爆管分为气动爆管、液动爆管、切割爆管三种。正确答案A、B、D火药爆管（C）：规范中未提及该方式，且市政工程中出于安全考虑一般不采用爆炸物施工。冲压爆管（E）：非标准分类，属于干扰项。 | 管道更新修复技术 | 中等 | 36%
1670 | 多项选择题 | 第7章 城市基础设施更新工程 | 以下有关管道修复作业质量控制要点，说法正确的是（） | 不锈钢内衬法焊缝应无损检测合格 | 局部修复管道可不进行闭气或闭水试验 | 当管径大于等于700mm时，可采用管内目测 | 液体环氧涂料内衬管道表面应平整、光滑、无气泡、无划痕等，湿膜应无流淌现象。 | 内衬管安装完成后，应立即进行管道严密性检验 | ABD | A,B,D选项说法正确C选项错误：当管径大于等于800mm时，可采用管内目测E选项错误：内衬管安装完成、内衬管冷却至周围土体温度后，应进行管道严密性检验 | 质量控制要点 | 较难 | 42%
1671 | 多项选择题 | 第7章 城市基础设施更新工程 | 地下管道局部修补时采用的方法主要有铰接管法、灌浆法和（）。 | 机器人法 | 密封法 | 补丁法 | 胀管法 | 局部软衬法 | ABCE | 局部修复是对原有管道内的局部漏水、破损、腐蚀和坍塌等进行修复的方法，主要有密封法、补丁法、铰接管法、局部软衬法、灌浆法、机器人法等，用于管道内部的结构性破坏以及裂纹等的修复。 | 管道更新修复技术 | 中等 | 49%
1672 | 多项选择题 | 第7章 城市基础设施更新工程 | 管道进行局部修补的方法主要有（）。 | 缠绕法 | 密封法 | 补丁法 | 灌浆法 | 机器人法 | BCDE | 局部修复是对原有管道内的局部漏水、破损、腐蚀和坍塌等进行修复的方法，主要有密封法、补丁法、铰接管法、局部软衬法、灌浆法、机器人法等，用于管道内部的结构性破坏以及裂纹等的修复。 | 管道更新修复技术 | 中等 | 50%
1673 | 多项选择题 | 第7章 城市基础设施更新工程 | 全断面修复方法有（）。 | 缠绕法 | 管片内衬法 | 补丁法 | 灌浆法 | 喷涂法 | ABE | 本题考查的是管网改造施工内容。管道全断面修复。按照修复缺陷类型，修复方法可分为结构性和功能性修复。按管道结构形式可分为穿插法、改进穿插法、原位固化法、不锈钢内衬法、管片内衬法、缠绕法和喷涂法。其中内衬法按内衬管形式可分为穿插法、折叠内衬法、缩径内衬法等类型。 | 管道更新修复技术 | 中等 | 39%
1674 | 多项选择题 | 第7章 城市基础设施更新工程 | 城市管道全断面修复技术主要有（）。 | 管片内衬法 | 缠绕法 | 喷涂法 | 密封法 | 灌浆法 | ABC | 管道全断面修复：按照修复缺陷类型，修复方法可分为结构性和功能性修复。按管道结构形式可分为穿插法、改进穿插法、原位固化法、不锈钢内衬法、管片内衬法、机械制螺旋缠绕法和喷涂法。其中内衬法按内衬管形式可分为穿插法、折叠内衬法、缩径内衬法等类型。 | 管道更新修复技术 | 中等 | 39%
1675 | 多项选择题 | 第7章 城市基础设施更新工程 | 穿插法是排水管道修复方法之一，其优点表现为（）。 | 可以长距离施工 | 施工简单 | 可适应大曲率半径的弯管 | 断面受损失较小 | 速度快 | BCE | 穿插法是采用比原管道直径小或等径的化学建材管插人原管道内，在新、旧管之间的环形间隙内灌浆，予以固结，形成一种管中管的结构，从而使化学建材管的防腐性能和原管材的机械性能合二为一，改善工作性能。此法施工简单、速度快、可适应大曲率半径的弯管，但存在管道断面受损失较大、环形间隙要求灌浆、 一般用于圆形断面管道等缺点。 | 管道更新修复技术 | 中等 | 50%
1676 | 多项选择题 | 第7章 城市基础设施更新工程 | 排水管道内局部结构性破坏及裂纹可采用的修补方法有（）。 | 补丁法 | 局部软衬法 | 灌浆法 | 机器人法 | 缠绕法 | ABCD | 局部修复是对原有管道内的局部漏水、破损、腐蚀和坍塌等进行修复的方法，主要有密封法、补丁法、铰接管法、局部软衬法、灌浆法、机器人法等，用于管道内部的结构性破坏以及裂纹等的修复。 | 管道更新修复技术 | 中等 | 40%
1677 | 单项选择题 | 第8章 施工测量 | 在建立施工现场测量控制网时，不可用于角度测量的仪器是（） 。 | 全站仪 | 光学水准仪 | 经纬仪 | GPS-RTK |  | B | A选项可以：全站仪是一种采用红外线自动数字显示距离和角度的测量仪器。B选项不可以：光学水准仪适用于施工控制测量的控制网水准基准点的测设及施工过程中的高程测量。C选项可以：经纬仪测回法测量应用举例:采用导线法建立控制网时，水平方向观测可采用测回法进行。设C为测站点， A 、B为观测目标，如用测回法观测CA与CB两方向之间的水平角β。D选项可以:GPS-RTK仪器的适用范围很广，在一些地形复杂的市政公用工程中可通过GPS-RTK结合全站仪联合测量达到高效作业目的。故选择B | 常用仪器 | 中等 | 69%
1678 | 单项选择题 | 第8章 施工测量 | 全站仪主要应用于施工平面控制网的测量以及（）、水平角度测量。 | 高程 | 仰角 | 三维坐标 | 水平距离 |  | D | 本题考查的是施工测量常用仪器。全站仪主要应用于施工平面控制网的测量以及施工过程中测点间水平距离、水平角度的测量。 | 施工测量常用仪器 | 中等 | 66%
1679 | 单项选择题 | 第8章 施工测量 | 在市政公用工程施工中经常用于地下隧道的中线方位校核的仪器是（）。 | GPS | 经纬仪 | 水准仪 | 陀螺全站仪 |  | D | 本题考查的是施工测量常用仪器。陀螺全站仪是一种将陀螺仪和全站仪集成于一体的且具有全天候、全天时、快速高效独立的测定真北方位的精密测量仪器，其原理为:在地球自转作用下，高速旋转的陀螺转子之轴具有指向真北的性能，从而可以测量某一直线的真方位角，进而计算出这一直线的坐标方位角。在市政公用工程施工中经常用地下隧道的中线方位校核，可有效提升隧道贯通测量的精度。 | 施工测量常用仪器 | 中等 | 51%
1680 | 单项选择题 | 第8章 施工测量 | 中桩、中心桩等控制桩的恢复与校测应按施工需要及时进行，发现桩位偏移或丢失应及时（）。 | 纠正、纠偏 | 纠错、补测 | 补测、钉桩 | 定位、钉桩 |  | C | 本题考查的是施工测量主要内容。施工过程应根据现场条件和工程要求布设测桩，中桩、中心桩等控制桩的恢复与校测应按施工需要及时进行，发现桩位偏移或丢失应及时补测、钉桩。 | 施工测量主要内容 | 中等 | 67%
1681 | 单项选择题 | 第8章 施工测量 | 工程施工前，负责提供导线控制点、高程控制点资料的单位是（） | 建设单位 | 施工单位 | 监理单位 | 勘察单位 |  | A | 施工前，建设单位应向施工单位和监理单位提供导线控制点、高程控制点的资料。各方签署交接桩文件纪要。 | 准备工作 | 简单 | 68%
1682 | 单项选择题 | 第8章 施工测量 | 施工测量是一项琐碎而细致的工作，作业人员应遵循（）的原则开展测量工作。 | “由局部到整体，先细部后控制” | “由局部到整体，先控制后细部” | “由整体到局部，先控制后细部” | “由整体到局部，先细部后控制” |  | C | 施工测量是一项琐碎而细致的工作，作业人员应遵循"由整体到局部，先控制后细部"的原则，掌握工程测量的各种测量方法及相关标准，熟练使用测量器具正确作业，满足工程施工需要。 | 作用与内容 | 简单 | 69%
1683 | 单项选择题 | 第8章 施工测量 | 下列不属于测量仪器设备的是（）。 | 全站仪 | 水准仪 | GPS-RTK | 回弹仪 |  | D | 本题考查的是常用仪器。市政公用工程常用的施工测量仪器主要有：全站仪、经纬仪、水准仪、平板仪、 测距仪、激光准直（指向）仪、卫星定位仪器（如：GPS 、BDS） 及其配套器具、陀螺全站仪、激光铅锤仪等。 | 施工测量常用仪器 | 简单 | 76%
1684 | 单项选择题 | 第8章 施工测量 | 采用水准仪测量工作井高程时，测定高程为3.460m，后视读数为1.360m，已知前视测点高程为3.580m，前视读数应为（）。 | 0.960m | 1.120m | 1.240m | 2.000m |  | C | 本题考查的是施工测量常用仪器。前视读数=3.460+1.360-3.580=1.240。 | 施工测量常用仪器 | 较难 | 42%
1685 | 单项选择题 | 第8章 施工测量 | 多用来测量构筑物标高和高程，适用于施工控制测量的控制网水准基准点的测设及施工过程中高程测量的仪器是（） | 水准仪 | 准直仪 | 全站仪 | GPS |  | A | 本题考查的是施工测量常用仪器。全站仪主要应用于施工平面控制网的测量以及施工过程中控制点坐标测量（包含水平角观测、垂直角观测和距离观测）。激光准直（铅直）仪用于角度坐标测量和定向准直测量。现场施工多用光学水准仪来测量构筑物标高和高程，适用于施工控制测量的控制网水准基准点的测设及施工过程中的高程测量。 | 施工测量常用仪器 | 中等 | 51%
1686 | 单项选择题 | 第8章 施工测量 | 关于施工测量作业要求的说法正确的是（） | 由测绘专业学校毕业人员就可以从事测量工作 | 常用的控制桩和监测点一经保护，测得的数值永久有用 | 高级测工测得的测量成果，不得改动 | 工程测量应以中误差作为衡量测绘精度的标准，并以2倍误差作为极限误差 |  | D | 从事施工测量的作业人员，应经专业培训、考核合格，持证上岗。选项A错误施工测量用的控制桩和监测点要注意保护，经常校测。选项B错误应建立测量复核。测量记录应做到表头完整、字迹清楚、规整，严禁擦改、涂改，必要时可用斜线划去错误数据，旁注正确数据，但不得转抄。选项C 错误工程测量应以中误差作为衡量测绘精度的标准，并应以二倍中误差作为极限误差。选项D正确 | 作业要求 | 较难 | 39%
1687 | 单项选择题 | 第8章 施工测量 | 用于市政工程地下隧道精确定位的仪器是（）。 | 平板仪 | 激光指向仪 | 光学水准仪 | 陀螺全站仪 |  | D | 在市政公用工程施工中经常用于地下隧道的中线方位校核，陀螺全站仪可有效提高隧道施工开挖的准确度和贯通测量的精度。 | 常用仪器 | 中等 | 67%
1688 | 多项选择题 | 第8章 施工测量 | 当工程规模较大或分期建设时，为方便工程施工和验收使用，现场施工控制测量应设（）。 | 高程控制桩 | GPS控制点 | 辅助平面测量基线 | 分期施工边线 | 测量工作点 | AC | 当工程规模较大或分期建设时，应设辅助平面测量基线与高程控制桩，以方便工程施工和验收使用。故选择ACB. GPS控制点：题干未提及卫星定位需求，增设要求非题干核心。D. 分期施工边线：属施工范围划分措施，非测量控制基准要求。E. 测量工作点：属于辅助测站，非验收控制依据。 | 作业要求 | 中等 | 49%
1689 | 多项选择题 | 第8章 施工测量 | 施工之前施工测量方案编制依据有（）。 | 设计图纸 | 施工组织设计 | 施工方案 | 内部测量结果 | 外业测量记录 | ABC | 本题考查的是施工测量主要内容。施工测量前，应依据设计图纸、施工组织设计和施工方案，编制施工测量方案。 | 施工测量主要内容 | 中等 | 52%
1690 | 多项选择题 | 第8章 施工测量 | 市政公用工程测量作业要求说法正确的是（）。 | 从事施工测量的作业人员，应经专业培训、考核合格，持证上岗 | 施工测量用的控制桩要注意保护，经常校测，保持准确 | 测量记录应使按规定填写并按编号顺序保存 | 测量记录严禁涂改，必要可斜线划掉改正后转抄 | 应建立测量复核制度 | ABCE | 本题考查的是（1）从事施工测量的作业人员，应经专业培训、考核合格，持证上岗。（2）施工测量用的控制桩要注意保护，经常校测，保持准确。雨后、冻融期或受 到碰撞、遭遇损害，应及时校测。（3）测量记录应按规定填写并按编号顺序保存。测量记录应做到表头完整、字迹 清楚、规整，严禁擦改、涂改，必要时可斜线划掉改正，但不得转抄。（4）应建立测量复核制度。（5）工程测量应以中误差作为衡量测绘精度的标准，并应以2倍中误差作为极限 误差。 | 施工测量主要内容 | 中等 | 47%
1691 | 多项选择题 | 第8章 施工测量 | 市政公用工程施工测量主要内容包括（） | 交接桩及验线 | 施工控制网建立 | 孔隙水压监测 | 测量仪器管理 | 竣工测量 | ABDE | 施工测量主要内容包括以下几个方面：（1）交接桩及验线。（A选项）（2）内业计算与复核。（3）施工控制网建立。（B选项）（4）定期复核。（5）施工放线。（6）外业测量。（7）测量仪器管理。（D选项）（8）竣工测量。（E选项）故C选项不属于测量主要内容，应该排除 | 作用与内容 | 中等 | 49%
1692 | 单项选择题 | 第8章 施工测量 | 关于道路施工测量主要内容，说法错误的是（）。 | 道路直线段范围内，各类桩间距一般为10～20m | 交叉路口、匝道出入口等不规则地段高程放线应采用方格网或等分圆网按结构分层测定 | 道路及其附属构筑物平面位置应以道路中心线为施工测量的控制基准 | 填方段路基应每填三层恢复一次中线、边线并进行高程测设 |  | D | 本题考查的是施工测量。填方段路基应每填一层恢复一次中线、边线并进行高程测设，在距路床1.5m范围应按设计纵、横坡线控制。 | 施工测量 | 中等 | 62%
1693 | 单项选择题 | 第8章 施工测量 | 下列工程资料中，属于竣工图绘制依据的是（）。 | 施工前场地绿化图 | 建（构）筑物所在场地原始地形图 | 设计变更资料 | 建（构）筑物沉降、变形观测 |  | C | 本题考查的是竣工测量。绘制竣工图的依据（1）设计总平面图、单位工程平面图、纵横断面图和设计变更资料；（2）控制测量资料、施工检查测量及竣工测量资料。【此知识点已删除】 | 竣工测量 | 中等 | 64%
1694 | 单项选择题 | 第8章 施工测量 | 竣工测量时，受条件制约无法补设测量控制网，可考虑以施工（）的测量控制网点为依据进行测量。 | 有效 | 原设计 | 恢复 | 加密 |  | A | 本题考查的是竣工测量。 受条件制约无法补设测量控制网时，可考虑以施工有效的测量控制网点为依据进行测量，但应在条件允许的范围内对重复利用的施工控制网点进行校核。 | 竣工测量 | 中等 | 58%
1695 | 单项选择题 | 第8章 施工测量 | 关于管道施工测量主要内容，说法错误的是（）。 | 排水管道中线桩间距宜为10m | 给水管道、燃气管道和供热管（沟）道的中心桩间距宜为15～20m | 矩形井应以管道中心线及垂直管道中心线的井中心线为轴线进行放线 | 圆形井应以井内圆心为基准放线 |  | D | 本题考查的是施工测量。 圆形井应以井底圆心为基准放线。 | 施工测量 | 中等 | 53%
1696 | 单项选择题 | 第8章 施工测量 | 竣工测量工作内容包括控制测量、细部测量和（）。 | 导线测量 | 施工图测量 | 竣工图编绘 | 设计交桩 |  | C | 本题考查的是竣工测量。竣工测量主要任务是对施工过程中设计更改部分、直接在现场指定施工部分以及资料不完整无法查对部分，根据施工控制网进行现场实测或补测。竣工测量工作内容包括控制测量、细部测量、竣工图编绘等。 | 竣工测量 | 中等 | 68%
1697 | 单项选择题 | 第8章 施工测量 | 竣工测量应以工程施工中（）的测量控制网点为依据进行测量。 | 有效 | 原设计 | 恢复 | 加密 |  | A | 竣工测量应按规范规定补设控制网。受条件制约无法补设测量控制网时，可考虑以施工有效的测量控制网点为依据进行测量，但应在条件允许的范围内对重复利用的施工控制网点进行校核。 | 竣工测量 | 中等 | 66%
1698 | 多项选择题 | 第8章 施工测量 | 竣工图的附件有（）组成。 | 地下管线、地下隧道竣工纵断面图 | 道路、桥梁、水工构筑物竣工纵断面图 | 设计说明 | 建（构）筑物沉降、位移等变形观测资料 | 设计变更文件 | ABDE | 本题考查的是竣工测量。竣工图附件的组成：（1）地下管线、地下隧道竣工纵断面图。（2）道路、桥梁、水工构筑物竣工纵断面图。工程竣工以后，应进行路面（沿中心线）水准测量，以编绘竣工纵断面图。（3）建筑场地及其附近的测量控制点布置图及坐标与高程一览表。（4）建筑物或构筑物沉降及变形观测资料。（5）工程定位、检查及竣工测量的资料。（6）设计变更文件。（7）建设场地原始地形图。 | 竣工测量 | 中等 | 52%
1699 | 多项选择题 | 第8章 施工测量 | 关于工程测量正确的是（）。 | 水准仪多用来测量构筑物标高和高程 | 激光准直（指向）仪用于角度测量和定向准直测量 | 水准仪主要有光学水准仪、自动安平水准仪和电子水准仪 | 激光铅垂仪是一种专供水平定向的仪器 | 卫星定位仪器只能获得测量点的平面二维坐标 | ABC | 本题考查的是施工测量常用仪器。激光铅垂仪是由激光管、精密竖轴、发射望远镜、水准器、激光电源和基座组合而成的一种专供垂直定向的仪器；卫星定位仪器可实时获得测量点的空间三维坐标。 | 施工测量 | 较难 | 40%
1700 | 多项选择题 | 第8章 施工测量 | 关于管道工程施工测量的说法，正确的是（）。 | 压力管道的中心桩间距可为15～20m | 排水管道高程以管中心高程为控制基准 | 给水管道以管内底高程为控制基准 | 管道铺设前，应校测管道中心及高程 | 分段施工时，应对相邻已完成的管道进行复核 | AE | A选项正确，排水管道中线桩间距宜为10m，给水管道、燃气管道和供热管道的中心桩间距宜为15～20m。B、C选项错误，排水管道工程高程应以管内底高程作为施工控制基准，给水等压力管道工程应以管道中心高程作为施工控制基准。D选项错误，在挖槽见底前、施工砂石（混凝土）基础前、管道铺设或砌筑构筑物前，应校测管道与构筑物中心及高程。（23版教材变更）E选项正确，分段施工时，相邻施工段间的水准点宜布设在施工分界点附近，施工测量时应对相邻已完成管道进行复核。 | 施工测量 | 较难 | 39%
1701 | 多项选择题 | 第8章 施工测量 | 管道施工测量控制点有（） 。 | 管道中心线 | 沟槽开挖宽度 | 管内底高程 | 管顶高程 | 井位中心点 | ACE | 管道施工测量:（1）管道工程各类控制桩包括：起点、终点、折点、井室（支墩、支架）中心点、变坡点等特征控制点。排水管道中线桩间距宜为10m，给水等其他管道中心桩间距宜为15-20m;（2）井室（支墩、支架）平面位置放线：矩形井室应以管道中心线及垂直管道中心线的井中心线为轴线进行放线；圆形、扇形井室应以井底圆心为基准进行放线；支墩、支架以轴线和中心为基准放线。（3）排水管道工程高程应以管内底高程作为施工控制基准，给水等压力管道工程应以管道中心线高程作为施工控制基准。井室等附属构筑物应以内底高程作为控制基准，控制点高程测量应采用附合水准测量，采用坡度板法控制中心与高程。 | 城市管道施工测量 | 中等 | 42%
1702 | 单项选择题 | 第9章 施工监测 | 下列用于变形观测的光学仪器是（）。 | 全站仪 | 倾斜仪 | 千分表 | 轴力计 |  | A | 本题考查的是施工监测常用仪器与方法。通常用于变形观测的光学仪器有：精密电子水准仪、静力水准仪、全站仪；机械式仪表常用的有倾斜仪、千分表、轴力计等；电测式传感器可分为电阻式、电感式、差动式和钢弦式。 | 施工监测常用仪器与方法 | 中等 | 50%
1703 | 多项选择题 | 第9章 施工监测 | 施工监测按照监测内容可以分为（） | 施工变形监测 | 环境气候监测 | 力学监测 | 生态环保监测 | “三废”监测 | AC | 施工监测按照监测内容可分为施工变形监测和力学监测两个方面。故本题选A,CB. 环境气候监测（不选）：属于环境影响监测，不属于施工监测范畴。D. 生态环保监测（不选）：涉及环境保护监测，与本问题无关。E. “三废”监测（不选）：属于环境污染监测，不属于施工监测内容。 | 主要内容. | 中等 | 47%
1704 | 多项选择题 | 第9章 施工监测 | 施工监测的工作主要包括（）。 | 收集、分析相关资料，现场踏勘 | 编制监测方案 | 外业采集监测数据和现场巡视 | 依据监测数据调整施工方案 | 提交监测日报、警情快报、阶段性监测报告等 | ABCE | 本题考查的是施工监测主要内容、常用仪器与方法。施工监测的工作主要包括以下内容：（1）收集、分析相关资料，现场踏勘。（2）编制监测方案。（3）埋设与保护监测基准点和监测点。（4）校验仪器设备，标定元器件，测定监测点初始值。（5）外业采集监测数据和现场巡视。（6）内业处理和分析监测数据。（7）提交监测日报、警情快报、阶段性监测报告等。（8）监测工作结束后，提交监测工作总结报告及相应的成果资料。 | 施工监测主要内容 | 中等 | 36%
1705 | 多项选择题 | 第9章 施工监测 | 施工监测按照监测内容可分为施工变形监测和力学监测两个方面。其中变形监测包括（）。 | 竖向位移监测 | 钢支撑轴力监测 | 地下水位监测 | 倾斜监测 | 土压力监测 | ACD | 本题考查的是施工监测主要内容、常用仪器与方法。施工监测按照监测内容可分为施工变形监测和力学监测两个方面。变形监测包括：竖向位移监测、水平位移监测、倾斜监测、深层水平位移监测、基坑底回弹监测、地下水位监测、净空收敛监测、裂缝监测等。力学监测包括：土压力监测、水压力监测、钢支撑轴力监测、锚索（锚杆）应力监测、钢管柱应力监测、混凝土支撑应力监测等。 | 施工监测主要内容 | 中等 | 50%
1706 | 单项选择题 | 第9章 施工监测 | 根据《城市轨道交通工程监测技术规范》GB 50911-2013，支撑轴力为应测项目的基坑工程监测等级为（）。 | 所有等级 | 一级 | 二级 | 三级 |  | A | 支撑轴力在一，二，三级基坑中均属于应测项目，故本题选A | 监测技术 | 中等 | 53%
1707 | 单项选择题 | 第9章 施工监测 | 下列关于基坑监测说法错误的是（）。 | 二级基坑需实施基坑监测 | 由施工单位委托具备相应能力的第三方对基坑工程实施现场监测 | 基坑变形监测周期应根据施工进程确定 | 当变形量接近预警值或有事故征兆时，应持续观测 |  | B | 本题考查的是监测技术。基坑工程施工前，由建设方委托具备相应能力的第三方对基坑工程实施现场监测。监测单位编制监测方案，并经建设方、设计方等认可，必要时与基坑周边环境涉及的有关管理单位协商一致后方可实施。 | 监测技术 | 中等 | 66%
1708 | 单项选择题 | 第9章 施工监测 | 明挖法、盖挖法基坑支护结构和周围土体监测项目，说法正确的是（）。 | 支撑轴力为应测项目 | 坑底隆起（回弹）为应测项目 | 锚杆拉力为选测项目 | 地下水位为选测项目 |  | A | 明挖法和盖挖法基坑支护结构和周围岩土体监测项目，其中支撑轴力、锚杆拉力、地下水位均为应测项目，坑底隆起（回弹）为选测项目。 | 基坑施工监测 | 中等 | 65%
1709 | 多项选择题 | 第9章 施工监测 | 基坑环境监测的对象包括（） | 地下水位变化 | 临近建（构）筑物 | 管线位移 | 空气湿度与环境温度 | 裂缝宽度 | ABCE | 监测对象包括：地下水位变化，管线位移，临近建（构）筑物，裂缝宽度。故选择ABCED. 空气湿度与环境温度不属于基坑监测项目。 | 监测技术 | 中等 | 54%
1710 | 多项选择题 | 第9章 施工监测 | 监测日报主要内容有（）。 | 工程施工概况 | 巡查照片、记录 | 监测项目日报表 | 警情发生的时间、地点、情况描述、严重程度、施工工况等 | 警情处理措施建议 | ABC | A,B,C选项符合题意，监测日报主要内容：（1）工程施工概况;（2）现场巡查信息:巡查照片、记录等;（3）监测项目日报表:仪器型号、监测日期、观测时间、天气情况、监测项目的累计变化值、变化速率值、控制值、监测点平面位置图等;（4）监测数据、现场巡查信息的分析与说明;（5）结论与建议。DE属于警情快报内容 | 监测报告编制 | 中等 | 51%
1711 | 多项选择题 | 第9章 施工监测 | 工程监测等级为一级的基坑应测项目包含（）。 | 立柱结构应力 | 支护桩（墙）、边坡顶部竖向位移 | 支撑轴力 | 土钉拉力 | 地下水位 | BCE | 本题考查的是监测技术。 | 监测技术 | 中等 | 43%
1712 | 多项选择题 | 第9章 施工监测 | 监测日报应包括（）。 | 工程施工概况 | 现场巡查信息 | 监测数据、现场巡查信息的分析与说明 | 工程概况及施工进度 | 结论与建议 | ABCE | 本题考查的是监测报告。日报的内容（1）工程施工概况。（2）现场巡查信息：巡查照片、记录等。（3）监测项目日报表：仪器型号、监测日期、观测时间、天气情况、监测项目的累计变化值、变化速率值、控制值、监测点平面位置图等。（4）监测数据、现场巡查信息的分析与说明。（5）结论与建议。 | 监测报告 | 中等 | 39%
1713 | 多项选择题 | 第9章 施工监测 | 下列属于一级土质基坑工程应测的监控量测项目是（）。 | 立柱结构应力 | 支撑轴力 | 地下水位 | 孔隙土压力 | 坑底隆起 | BC | 本题考查的是监测技术。基坑工程监测项目如下表： | 监测技术 | 中等 | 53%
1714 | 多项选择题 | 第9章 施工监测 | 2024真题（第一批A）-下列监测项目中，属于三级基坑施工监测的“应测”项目有（）。 | 支护桩（墙）、边坡顶部水平位移 | 支护桩（墙）、边坡顶部竖向位移 | 支护桩（墙）体水平位移 | 地表沉降 | 地下水位 | ABDE | 本题考查的是监测技术。 | 监测技术 | 中等 | 41%
1715 | 多项选择题 | 第9章 施工监测 | 监测报告主要内容包括（）。 | 日报 | 巡查评估报告 | 警情快报 | 阶段性报告 | 总结报告 | ACDE | 本题考查的是监测报告。监测报告统称为监测成果，可分类为监测日报，警情快报，阶段（月、季、年）性报告和总结报告。每种类型都有一定的内容要求、格式的规定和报送程序，应依据合同约定和有关规定进行编制，并及时向相关单位报送 | 监测报告 | 中等 | 53%
1716 | 多项选择题 | 第9章 施工监测 | 下列情形中，需实施基坑监测的有（）。 | 开挖深度4.8米的土质基坑 | 基坑设计安全等级为二级的基坑 | 开挖深度3.2米的极软岩基坑 | 开挖深度6m的土质基坑 | 开挖深度4.5m但现场地质情况和周围环境较复杂的基坑 | BDE | 当开挖基坑为以下情况时，需实施基坑监测：①基坑设计安全等级为一、二级的基坑。②开挖深度大于或等于5m的下列基坑：土质基坑、极软岩基坑、破碎的软岩基坑、极破碎的岩体基坑；上部为土体，下部为极软岩、破碎的软岩、极破碎的岩体构成的土岩组合基坑。③开挖深度小于5m但现场地质情况和周围环境较复杂的基坑。 | 基坑施工监测 | 中等 | 38%
1717 | 多项选择题 | 第9章 施工监测 | 监测报告中阶段性报告主要包括（）。 | 工程概况 | 监测点布设 | 现场巡查信息 | 监测数据采集和观测方法 | 警情处理措施建议 | AC | 本题考查的是监测报告。阶段性报告包含：（1）工程概况及施工进度。（2）现场巡查信息：巡查照片、记录等。（3）监测数据图表：监测项目的累计变化值、变化速率值、时程曲线、必要的断面曲线图、等值线图、监测点平面位置图等。（4）监测数据、巡查信息的分析与说明。（5）结论与建议。 | 监测报告 | 中等 | 40%
1718 | 简答题 | 第9章 施工监测 | 【背景资料】某地铁盾构工作井，平面尺寸为18.6m*18.8m，深28m，位于砂性土、卵石地层，地下水埋深为地表以下23m。施工影响范围内有现状给水、雨水、污水等多条市政管线。盾构工作井采用明挖法施工，围护结构为钻孔灌注桩加钢支撑，盾构工作井周边设降水管井。设计要求基坑土方开挖分层厚度不大于1.5m，基坑周边2m-3m范围内堆载不大于30kPa，地下水位需在开挖前1个月降至基坑底以下1m。 项目部编制的施工组织设计有如下事项： 1.施工现场平面布置如图4所示，布置内容有施工围挡范围50m*22m，东侧围挡距居民楼15m，西侧围挡与现状道路步道路缘平齐；搅拌设施及堆土场设置于基坑外缘1m处；布置了临时用电、临时用水等设施；场地进行硬化等。 2.考虑盾构工作井基坑施工进入雨季，基坑围护结构上部设置挡水墙，防止雨水浸入基坑。 3.基坑开挖监测项目有地表沉降、道路（管线）沉降、支撑轴力等。 4.应急预案分析了基坑土方开挖过程中可能引起基坑坍塌的因素包括钢支撑敷设不及时、未及时喷射混凝土支护等。 【问题】 1.基坑施工前有哪些危险性较大的分部分项工程的安全专项施工方案需要专家论证？ 2.施工现场平面布置图还应补充哪些临时设施，请指出布置不合理之处。 3.施工组织设计（3）中基坑监测还应包括哪些项目？ 4.基坑坍塌应急预案还应考虑哪些危险因素？ | [5 empty] | 见解析 | 1.需要组织专家论证的分部分项工程安全专项方案有：工作井基坑开挖、基坑支护、基坑降水、盾构吊装。2.（1）应补充的临时设施包括：办公设施（办公室、会议室）；生活设施（宿舍、食堂、厕所、卫生保健室）；生产设施（材料仓库、防护棚、加工棚、操作棚）；辅助设施（道路、现场排水、围墙、大门）。（2）不合理之处：①搅拌设施及堆土场设置位置离工作井基坑顶边缘太近，且严禁堆放；②禁止在围挡内侧布置堆土场堆放泥土等散装材料；③施工中用到泥浆，所以应设有泥浆池或者泥浆收集处理设施。3.基坑监测项目还包括围护桩顶垂直位移、围护桩水平位移、居民楼建筑物的沉降和倾斜、土体水平位移、地下水位和地表、建筑物（居民楼）和支护结构的裂缝等。4.危险因素包括：用电设施、地下水位、土体坍塌、建筑物沉降、高处坠落、围护结构、管线沉降等。 | 监测技术 | 较难 | 43%
1719 | 单项选择题 | 第10章 相关法规 | 路基附属构筑物施工，新建地下管线施工须遵循的原则是（）。 | 先地下后地上 | 先地上后地下 | 先浅后深 | 先远后近 |  | A | 地下管线、涵洞（管）等构筑物是城镇道路路基工程中必不可少的组成部分。涵洞（管）等构筑物可与路基（土方）同时进行，但新建的地下管线施工必须遵循"先地下，后地上"“先深后浅”的原则。（故选择A） | 相关城市道路管理的规定 | 中等 | 59%
1720 | 单项选择题 | 第10章 相关法规 | 依附于城市道路建设的各种管线、杆线等设施，需经（）部门批准方可建设。 | 规划部门 | 建设部门 | 市政工程行政主管部门 | 交通部门 |  | C | 本题考查的是城市道路管理的有关规定。 依附于城市道路建设的各种管线、杆线等设施，应当经市政工程行政主管部门批准，方可建设。 | 城市道路管理建设原则 | 中等 | 57%
1721 | 单项选择题 | 第10章 相关法规 | 依附于城市道路的各种管线、杆线等设施的建设，应坚持（）。 | 先地下、后地上的施工原则，与城市道路同步建设 | 先地下、后地上的施工原则，与城市道路异步建设 | 先地上、后地下的施工原则，与城市道路同步建设 | 先地上、后地下的施工原则，与城市道路异步建设 |  | A | 本题考查的是城市道路管理的有关规定。 城市供水、排水、燃气、热力、供电、通信、消防等依附于城市道路的各种管线、杆线等设施的建设计划，应与城市道路发展规划和年度建设计划相协调，坚持先地下、后地上的施工原则，与城市道路同步建设。 | 城市道路管理建设原则 | 中等 | 66%
1722 | 多项选择题 | 第10章 相关法规 | 经批准占用或者挖掘城市道路的，需要（）时应当提前办理变更手续 | 移动位置 | 缩短占用时间 | 扩大面积 | 增加作业人员和机械 | 延长占用时间 | ACE | 经批准占用或者挖掘城市道路的，应当按照批准的位置、面积、期限占用或者挖掘。需要移动位置、扩大面积、延长时间的，应当提前办理变更审批手续。故本题选A,C,EB. 缩短占用时间：属于减少占用范围或时间，不需要变更审批。D. 增加作业人员和机械：不涉及原审批内容的变更，只需要符合施工规范即可。 | 相关城市道路管理的规定 | 中等 | 54%
1723 | 多项选择题 | 第10章 相关法规 | 因施工需要临时占用城镇道路的，须经（）批准，方可按照规定占用。 | 公安管理部门 | 上级主管部门 | 市政工程行政主管部门 | 公安交通管理部门 | 市政公路行业协会 | CD | 因特殊情况需要临时占用城镇道路的，须经市政工程行政主管部门和公安交通管理部门批准，方可按照规定占用。 | 相关城市道路管理的规定 | 中等 | 49%
1724 | 单项选择题 | 第10章 相关法规 | 城镇排水与污水处理设施建设工程，在竣工验收合格之日起（）天内，将竣工验收报告及相关资料报城镇排水主管部门备案。 | 15 | 21 | 7 | 30 |  | A | 城镇排水与污水处理设施建设工程竣工后，建设单位应当依法组织竣工验收竣工验收合格的，方可交付使用，并自竣工验收合格之日起 15d 内，将竣工验收报告及相关资料报城镇排水主管部门备案。 | 相关城镇排水和污水处理管理的规定 | 中等 | 59%
1725 | 单项选择题 | 第10章 相关法规 | 有关城镇排水和污水管道建设原则，以下说法存在错误的是（） | 在雨污分流区，不得雨污水管混接 | 城市绿化，车辆冲扫之类的用水，应优先采用雨水 | 建筑单位向城镇排水设置排污水的，应申请领取相应的许可证 | 除干旱地区外，新区建设应当实行雨水、污水分流 |  | B | A,C,D选项说法正确B选项说法有误；国家鼓励城镇污水处理再生利用，工业生产、城市绿化、道路清扫、车辆冲洗、建筑施工以及生态景观等，应当优先使用再生水。 | 建设原则 | 中等 | 65%
1726 | 单项选择题 | 第10章 相关法规 | 根据城镇排水和污水处理管理的相关规定，下列说法错误的是（）。 | 旧城区改建不得将雨水管网、污水管网相互混接 | 工业生产、城市绿化、道路清扫应当优先使用地下水 | 除干旱地区外，新区建设应当实行雨水、污水分流 | 雨水、污水分流改造可以结合旧城区改建和道路建设同步进行 |  | B | 本题考查的是城镇排水和污水处理管理的有关规定。国家鼓励城镇污水处理再生利用，工业生产、城市绿化、道路清扫、车辆冲洗、建筑施工以及生态景观等，应当优先使用再生水。 | 城镇排水和污水处理建设原则 | 中等 | 51%
1727 | 单项选择题 | 第10章 相关法规 | 在燃气设施保护范围内，有关单位从事（）活动的，应当与燃气经营者共同制定燃气设施保护方案，并采取相应的安全保护措施。 | 绿化 | 搭设围挡 | 顶进 | 加铺沥青磨耗层 |  | C | 本题考查的是城镇燃气管理的有关规定。在燃气设施保护范围内，禁止从事下列危及燃气设施安全的活动：①建设占压地下燃气管线的建筑物、构筑物或者其他设施。②进行爆破、取土等作业或者动用明火。③倾倒、排放腐蚀性物质。④放置易燃易爆危险物品或者种植深根植物。⑤其他危及燃气设施安全的活动。在燃气设施保护范围内，有关单位从事敷设管道、打桩、顶进、挖掘、钻探等可能影响燃气设施安全活动的，应当与燃气经营者共同制定燃气设施保护方案，并采取相应的安全保护措施。 | 相关城镇燃气管理的规定 | 中等 | 50%
1728 | 单项选择题 | 第10章 相关法规 | 在燃气设施保护范围内，可以从事的活动是（）。 | 建设占压地下燃气管线的建筑物、构筑物或者其他设施 | 倾倒、排放腐蚀性物质 | 进行爆破、取土等作业或者动用明火 | 进行打桩或顶进施工 |  | D | 本题考查的是城镇燃气管理的有关规定。在燃气设施保护范围内，禁止从事下列危及燃气设施安全的活动：①建设占压地下燃气管线的建筑物、构筑物或者其他设施。②进行爆破、取土等作业或者动用明火。③倾倒、排放腐蚀性物质。④放置易燃易爆危险物品或者种植深根植物。⑤其他危及燃气设施安全的活动。在燃气设施保护范围内，有关单位从事敷设管道、打桩、顶进、挖掘、钻探等可能影响燃气设施安全活动的，应当与燃气经营者共同制定燃气设施保护方案，并采取相应的安全保护措施。 | 城镇燃气管理的有关规定 | 中等 | 66%
1729 | 多项选择题 | 第10章 相关法规 | 在燃气设施保护范围内，以下活动禁止进行的是（） | 种植深根系的大型乔木 | 架设电线 | 排放腐蚀性物质 | 进行爆破开挖 | 放置易爆品 | ACDE | B. 架设电线不属于禁止进行的在燃气设施保护范围内，禁止从事下列危及燃气设施安全的活动1、建设占压地下燃气管线的建筑物、构筑物或者其他设施。2、进行爆破、取等作业或者动用明火3、倾倒，排放腐蚀性物质。4、放置易燃易爆危险物品或者种植深根植物。5、其他危及燃气设施安全的活动。故本题选ACDE | 相关城镇燃气管理的规定 | 中等 | 50%
1730 | 多项选择题 | 第10章 相关法规 | 在燃气设施保护范围内，禁止从事的活动有（） | 爆破作业 | 放置易燃物 | 植草 | 动用明火 | 取土作业 | ABDE | 在燃气设施保护范围内，禁止从事下列危及燃气设施安全的活动：①建设占压地下燃气管线的建筑物、构筑物或者其他设施。②进行爆破（A选项）、取土（E选项）等作业或者动用明火（D选项）。③倾倒、排放腐蚀性物质。④放置易燃易爆危险物品（B选项）或者种植深根植物。⑤其他危及燃气设施安全的活动。C选项，植草不会对燃气设施产生不利影响，故不属于禁止范围。 | 相关城镇燃气管理的规定 | 中等 | 51%
1731 | 单项选择题 | 第11章 相关标准 | 污水、雨污水合流管道及湿陷土、膨胀土、流沙地区的雨水管道，必须经（）合格后方可投入使用。 | 水压试验 | 严密性试验 | 无损探测 | 气压试验 |  | B | 污水、雨污水合流管道及湿陷土、膨胀土、流沙地区的雨水管道，必须经严密性试验合格后方可投入使用。故选择B | 《城市给水工程项目规范》GB 55026-2022有关规定 | 中等 | 59%
1732 | 单项选择题 | 第11章 相关标准 | 工程施工前，施工单位应制定工程试验及检测方案，并应经（）审核后实施。 | 试验检测单位 | 建设单位 | 监理单位 | 工程质量监督机构 |  | C | 工程施工前应制定工程试验及检测方案，并应经监理单位审核通过后实施。 | 《建筑与市政工程施工质量控制通用规范》GB 55032-2022有关规定 | 中等 | 51%
1733 | 多项选择题 | 第11章 相关标准 | 输配管道在安装结束后，必须进行的工作有（） | 管道清扫 | 无损检测 | 严密性试验 | 冲压试验 | 强度试验 | ACE | 输配管道安装结束后，必须进行管道清扫、强度试验和严密性试验，并应合格。故本题选A,C,EB. 无损检测 - 属于管道安装过程中的质量检查手段，非安装结束后的强制性试验D. 冲压试验 - 教材中没有提到此项要求 | 《燃气工程项目规范》GB 55009-2021有关规定 | 中等 | 44%
1734 | 多项选择题 | 第11章 相关标准 | 在以下各种地质条件中修建雨水管渠，需进行严密性试验，方可投入使用的是（） | 湿陷性黄土 | 膨胀土 | 沉积层地区 | 流沙地区 | 地震带 | ABD | 湿陷性黄土、膨胀土和流砂地区雨水管渠及其附属构筑物应经严密性试验合格后方可投入运行。 | 《城市给水工程项目规范》GB 55026-2022有关规定 | 中等 | 50%
1735 | 多项选择题 | 第11章 相关标准 | 下列关于城市道路交通工程项目规范，符合规范要求的是（）。 | 热拌普通沥青混合料施工环境温度不应低于5℃ | 热拌改性沥青混合料施工环境温度不应低于10℃ | 路基填筑应按不同性质的土进行分类分层压实 | 水泥混凝土路面抗弯拉强度应达到设计强度后即可开放交通 | 水中设墩的桥梁严禁汛期施工 | ABC | 《城市道路交通工程项目规范》GB55011-2021有关规定：（1）路基填筑应按不同性质的土进行分类分层压实；路基高边坡施工应配套章节自测制定专项施工方案。（2）路面施工应符合下列规定：①热拌普通沥青混合料施工环境温度不应低于5℃，热拌改性沥青混合料施工环境温度不应低于10℃。沥青混合料分层摊铺时，应避免层间污染。②水泥混凝土路面抗弯拉强度应达到设计强度，并应在填缝完成后开放交通。（3）当桥梁基础的基坑施工，存在危及施工安全和周围建筑安全风险时，应制定基坑围护设计、施工、监测方案及应急预案。（4）水中设墩的桥梁汛期施工时，应制定度汛措施及应急预案。 | 《城市道路交通工程项目规范》 G B 55011— 2 0 2 1有关规定 | 较难 | 42%
1736 | 多项选择题 | 第11章 相关标准 | 下列符合《建筑与市政工程防水通用规范》GB55030-2022有关规定的是（）。 | 雨天、雪天环境下，不应进行露天防水施工 | 运输与浇筑混凝土过程中严禁加水 | 防水混凝土养护期不应少于14d | 后浇带部位的混凝土施工前，交界面应平整光滑 | 防水层施工完成后，应采取成品保护措施 | ABCE | 本题考查的是施工质量控制相关强制性规定。《建筑与市政工程防水通用规范》GB55030-2022有关规定： （1）防水施工前应依据设计文件编制防水专项施工方案。（2）雨天、雪天或5级以上（含5级）大风环境下，不应进行露天防水施工。（3）防水混凝土施工应符合下列规定：①运输与浇筑过程中严禁加水。②应及时进行保湿养护，养护期不应少于14d。③后浇带部位的混凝土施工前，交界面应做糙面处理，并应清除积水和杂物。（4）防水层施工完成后，应采取成品保护措施。 | 施工质量控制相关强制性规定 | 中等 | 50%
1737 | 多项选择题 | 第11章 相关标准 | 下列符合《建筑与市政地基基础通用规范》GB55003-2021有关规定的是（）。 | 地基基础工程施工应采取措施控制振动、噪声、扬尘 | 施工完成后的工程桩应进行竖向承载力检验 | 承受水平力较大的桩应进行抗拔承载力检验 | 灌注桩混凝土强度检验的试件应在施工现场随机留取 | 基坑回填应分层填筑压实，两侧交替进行 | ABD | 本题考查的是施工质量控制相关强制性规定。C错误，施工完成后的工程桩应进行竖向承载力检验，承受水平力较大的桩应进行水平承载力检验，抗拔桩应进行抗拔承载力检验。E错误，基坑回填应排除积水，清除虚土和建筑垃圾，填土应按设计要求选料，分层填筑压实，对称进行，且压实系数应满足设计要求。 | 施工质量控制相关强制性规定 | 较难 | 42%
1738 | 多项选择题 | 第11章 相关标准 | 挖到设计高程后，应由建设单位会同（）单位共同验槽。 | 设计 | 质量监督 | 勘察 | 施工 | 监理 | ACDE | 基坑、基槽、沟槽开挖后，建设单位应会同勘察、设计、施工和监理单位实地验槽，并应会签验槽记录。 | 《建筑与市政工程抗震通用规范》GB 55002-2021有关规定 | 中等 | 48%
1739 | 单项选择题 | 第11章 相关标准 | 依据《城镇道路工程施工与质量验收规范》CJJ 1-2008规定：城镇道路面层宜优先采用（）沥青，不宜使用煤沥青。 | C级 | D级 | A级 | B级 |  | C | 此题考核沥青混合料主要材料与性能我国行业标准《城镇道路工程施工与质量验收规范》CJJ 1-2008规定：城镇道路面层宜优先采用A级沥青（能适用于各种等级、任何场合和层次），不宜使用煤沥青。（故选C） | 技术标准 | 中等 | 63%
1740 | 单项选择题 | 第11章 相关标准 | 根据规范要求，搭设的作业架应当将高宽比控制在（） | 2以内 | 2以上 | 3以内 | 不小于4 |  | C | 作业架的高宽比宜控制在3以内 | 安全标准 | 中等 | 67%
1741 | 单项选择题 | 第11章 相关标准 | 依据《城镇道路工程施工与质量验收规范》CJJ1-2008的规定，下列验收程序不正确的是（）。 | 单位工程完成后，施工单位应进行自检 | 施工单位自检合格后向监理工程师申请预验收 | 预验收合格后才能申请正式验收 | 监理单位应依相关规定及时组织相关单位进行工程竣工验收 |  | D | 本题考查的是技术标准。单位工程完成后，施工单位应进行自检，并在自检合格的基础上，将竣工资料、自检结果报监理工程师，申请预验收。监理工程师应在预验收合格后报建设单位申请正式验收。建设单位应依相关规定及时组织相关单位进行工程竣工验收，并应在规定时间内报建设行政主管部门备案。 | 技术标准 | 中等 | 59%
1742 | 单项选择题 | 第11章 相关标准 | 下列关于基坑开挖的安全规定中，说法不正确的是（）。 | 当基坑施工过程中发现地质情况与原地质报告、环境调查报告不相符合时，应暂停施工 | 对施工安全等级为一级的基坑工程，应进行基坑安全监测方案的专家评审 | 必须遵循先设计后施工的原则，应按设计和施工方案要求，分层、分段、均衡开挖 | 一级基坑工程，专项方案经过单位技术负责人审批后即可实施 |  | D | 本题考查的是安全标准。基坑工程设计施工图必须按有关规定通过专家评审，基坑工程施工组织设计必须按有关规定通过专家论证；对施工安全等级为一级的基坑工程，应进行基坑安全监测方案的专家评审。 | 安全标准 | 中等 | 52%
1743 | 单项选择题 | 第11章 相关标准 | 依据《城市综合管廊工程技术规范》GB50838-2015的规定，下列说法不正确的是（）。 | 污水、再生水城市工程管线可纳入综合管廊 | 城市新区主干路下的管线宜纳入综合管廊 | 综合管廊应同步建设消防设施 | 现浇混凝土结构顶板施工缝应留设在边部 |  | D | 本题考查的是技术标准。《城市综合管廊工程技术规范》GB50838-2015（1）给水、雨水、污水、再生水、天然气、热力、电力、通信等城市工程管线可纳入综合管廊。（2）城市新区主干路下的管线宜纳入综合管廊，综合管廊应与主干路同步建设。城市老（旧）城区综合管廊建设宜结合地下空间开发、旧城改造、道路改造、地下主要管线改造等项目同步进行。（3）综合管廊应同步建设消防、供电、照明、监控与报警、通风、排水、标识等设施。（4）现浇混凝土结构的底板和顶板，应连续浇筑不得留置施工缝。设计有变形缝时，应按变形缝分仓浇筑。 | 技术标准 | 中等 | 65%
1744 | 单项选择题 | 第11章 相关标准 | 依据《建设工程施工现场消防安全技术规范》GB50720-2011，下列说法不正确的是（）。 | 裸露的可燃材料上严禁直接进行动火作业 | 用于在建工程的保温材料的燃烧性能等级应符合设计要求 | 动火许可证的签发人收到书面申请后签发动火许可证 | 动火作业前，作业现场无法移走的可燃物可采用不燃材料覆盖 |  | C | 本题考查的是安全标准。动火作业应办理动火许可证；动火许可证的签发人收到动火申请后，应前往现场查验并确认动火作业的防火措施落实后，再签发动火许可证。②动火操作人员应具有相应资格。③焊接、切割、烘烤或加热等动火作业前，应对作业现场的可燃物进行清理；作业现场及其附近无法移走的可燃物应采用不燃材料覆盖或隔离。④施工作业安排时，宜将动火作业安排在使用可燃建筑材料的施工作业前进行。确需在使用可燃建筑材料的施工作业之后进行动火作业，应采取可靠的防火措施。 ⑤裸露的可燃材料上严禁直接进行动火作业。⑥焊接、切割、烘烤或加热等动火作业应配备灭火器材，并应设置动火监护人进行现场监护，每个动火作业点均应设置一个监护人。⑦动火作业后，应对现场进行检查，动火操作人员应在确认无火灾危险后方可离开。⑧具有火灾、爆炸危险的场所严禁明火。 | 安全标准 | 中等 | 50%
1745 | 多项选择题 | 第11章 相关标准 | 依据《建筑施工起重吊装工程安全技术规范》下列哪些人员要持特种作业资格证上岗（） | 起重机操作员 | 司索工 | 信号工 | 安全员 | 机修员 | ABC | 起重机操作人员（A选项）、起重信号工（C选项）、司索工（B选项）等特种作业人员必须持特种作业资格证书上岗。D,E选项不属于特种作业人员，与题意不符。 | 起重吊装安全规定 | 中等 | 38%
1746 | 单项选择题 | 第12章 市政公用工程企业资质与施工组织 | 市政公用工程施工总承包企业资质为一级的净资产要求为（）。 | 3亿元以上 | 1亿元以上 | 4000万元以上 | 1000万元以上 |  | B | 本题考查的是资质等级标准。市政公用工程施工总承包企业资质为一级的净资产要求为1亿元以上，二级资质净资产要求为4000万元以上。 | 资质等级标准 | 中等 | 60%
1747 | 单项选择题 | 第12章 市政公用工程企业资质与施工组织 | 一级资质企业的市政公用工程专业一级注册建造师不少于（）。 | 15人 | 12人 | 10人 | 5人 |  | B | 本题考查的是资质等级标准。一级资质企业的市政公用工程专业一级注册建造师不少于12人。 | 资质等级标准 | 中等 | 64%
1748 | 单项选择题 | 第12章 市政公用工程企业资质与施工组织 | 一级资质企业经考核或培训合格的中级工以上技术工人不少于（）。 | 150人 | 75人 | 50人 | 30人 |  | A | 本题考查的是资质等级标准。一级资质企业经考核或培训合格的中级工以上技术工人不少于150人。 | 资质等级标准 | 中等 | 57%
1749 | 多项选择题 | 第12章 市政公用工程企业资质与施工组织 | 以下属于特级资质企业资信能力的是（）。 | 企业注册资本金3亿元以上 | 企业净资产3.6亿元以上 | 企业近三年上缴建筑业营业税均在5000万元以上 | 企业近一年上缴建筑业营业税在3000万元以上 | 企业银行授信额度近三年均在3亿以上 | ABC | 本题考查的是资质等级标准。企业注册资本金3亿元以上、企业净资产3.6亿元以上、企业近三年上缴建筑业营业税均在5000万元以上、企业银行授信额度近三年均在5亿以上。 | 资质等级标准 | 中等 | 44%
1750 | 多项选择题 | 第12章 市政公用工程企业资质与施工组织 | 以下属于二级资质企业承包工程范围的是（）。 | 各类城市道路 | 25万t/d以下的供水工程 | 15万t/d以下的污水处理工程 | 25万t/d以下的给水泵站 | 各类给水排水及中水管道工程 | ADE | 本题考查的是承包工程范围。二级资质可承担下列市政公用工程的施工：各类城市道路；15万t/d以下的供水工程；10万t/d以下的污水处理工程；25万t/d以下的给水泵站、15万t/d以下的污水泵站、雨水泵站；各类给水排水及中水管道工程。 | 承包工程范围 | 中等 | 54%
1751 | 多项选择题 | 第12章 市政公用工程企业资质与施工组织 | 以下（）行为会对企业升级申请和增项申请造成影响。 | 与建设单位或企业之间相互串通投标，或以行贿等不正当手段谋取中标的 | 将承包的工程转包或违法分包的 | 恶意拖欠分包企业工程款或者劳务人员工资的 | 未依法履行工程质量保修义务或拖延履行保修义务的 | 发生过一起一般质量安全事故的 | ABCD | 本题考查的是企业资质管理。施工企业在项目管理中需避免以下对企业升级申请和增项申请造成影响的行为：（1）超越本企业资质等级或以其他企业的名义承揽工程，或允许其他企业或个人以本企业的名义承揽工程的。（2）与建设单位或企业之间相互串通投标，或以行贿等不正当手段谋取中标的。（3）未取得施工许可证擅自施工的。（4）将承包的工程转包或违法分包的。（5）违反国家工程建设强制性标准施工的。（6）恶意拖欠分包企业工程款或者劳务人员工资的。（7）隐瞒或谎报、拖延报告工程质量安全事故，破坏事故现场、阻碍对事故调查的。（8）按照国家法律、法规和标准规定需要持证上岗的现场管理人员和技术工种作业人员未取得证书上岗的。（9）未依法履行工程质量保修义务或拖延履行保修义务的。（10）伪造、变造、倒卖、出租、出借或者以其他形式非法转让建筑业企业资质证书的。（11）发生过较大以上质量安全事故或者发生过两起以上一般质量安全事故的。（12）其他违反法律、法规的行为。 | 企业资质管理 | 中等 | 47%
1752 | 单项选择题 | 第12章 市政公用工程企业资质与施工组织 | 城市供热工程不包括（）的建设与维修。[2026] | 热源 | 管道及其附属设施 | 储备场站 | 采暖工程 |  | D | A,B,C选项属于城市供热工程，城市供热工程包括热源、管道及其附属设施（含储备场站）的建设与维修工程，不包括采暖工程。D选项；采暖工程（如室内暖气系统）属于建筑安装工程范畴，不属于市政供热工程的范围。 | 城市供热工程 | 中等 | 54%
1753 | 单项选择题 | 第12章 市政公用工程企业资质与施工组织 | 城市燃气工程不包括（）的建设与维修。 | 长输管线 | 管道及其附属设施 | 调压站 | 气源 |  | A | B,C,D属于城市燃气工程，城市燃气工程包括气源、管道及其附属设施（含调压站、混气站、气化站、压缩天然气站、汽车加气站）的建设与维修工程，但不包括长输管线工程。A：长输管线（如跨省长距离天然气输送管道）属于长输管道工程，而非城市燃气工程范畴。故本题选A | 城市燃气工程 | 中等 | 58%
1754 | 单项选择题 | 第12章 市政公用工程企业资质与施工组织 | 二级市政公用工程注册建造师不能承接（）。 | 长输管线工程 | 园林绿化工程 | 交通安全防护工程 | 机电设备安装工程 |  | A | 本题考查的是执业范围。城市燃气工程包括气源、管道及其附属设施的建设与维修工程，但不包括长输管线工程。 | 执业范围 | 中等 | 69%
1755 | 单项选择题 | 第12章 市政公用工程企业资质与施工组织 | 下列工程中，属于市政公用工程二级建造师执业范围的是（）。 | 古建筑工程 | 燃气长输管线工程 | 采暖工程 | 城镇燃气混气站工程 |  | D | 城市供热工程包括热源、管道及其附属设施（含储备场站）的建设与维修工程，不包括采暖工程。城市燃气工程包括气源、管道及其附属设施（含调压站、混气站、气化站、压缩天然气站汽车加气站）的建设与维修工程，但不包括长输管线工程，选项D正确。 | 执业范围 | 中等 | 58%
1756 | 单项选择题 | 第12章 市政公用工程企业资质与施工组织 | 下列工程中，不属于市政公用专业注册建造师执业范围的是（）。 | 城市水处理厂的泵房建设工程 | 住宅区采暖工程 | 城市垃圾处理厂的机电设备安装工程 | 城市交通工程中的防撞设施工程 |  | B | 市政公用专业注册建造师的执业工程范围包括：城镇道路工程、城市桥梁工程、城市供水工程、城市排水工程、城市供热工程-城市地下交通工程、城市供气工程、城市公共广场工程、生活垃圾处理工程、交通安全设施工程、机电设备安装工程、轻轨交通工程、园林绿化工程。其中不包括采暖工程、长输管线工程、古建筑工程。故本题正确答案为B。 | 执业范围 | 中等 | 58%
1757 | 单项选择题 | 第12章 市政公用工程企业资质与施工组织 | 市政公用专业注册建造师的执业工程范围不包括（）。 | 机电设备安装工程 | 轨道铺设工程 | 园林绿化工程 | 城市供水工程 |  | B | 市政公用专业注册建造师的执业工程范围包括轻轨交通工程，但这个轻轨交通工程内只含路基工程和桥涵工程，不包含轨道铺设工程。 | 执业范围 | 中等 | 55%
1758 | 单项选择题 | 第12章 市政公用工程企业资质与施工组织 | 根据《市政公用工程注册建造师执业工程规模标准》，市政公用工程注册建造师不能承接（）。 | 城市快速路 | 城市环路 | 城市主干路 | 城际高速 |  | D | 市政公用工程专业二级注册建造师可以担任单项工程合同额3000万元（交通安全防护工程小于500万元、机电设备安装工程小于1000万元、庭院工程小于1000万元、绿化工程小于500万元）以下的市政工程项目的项目负责人。 | 执业规模 | 中等 | 52%
1759 | 单项选择题 | 第12章 市政公用工程企业资质与施工组织 | 市政公用工程注册建造师的执业工程范围不包括（）。 | 轻轨交通工程 | 城市公共广场工程 | 交通安全设施工程 | 园林古建筑工程 |  | D | 市政公用工程注册建造师执业工程范围包括：城镇道路工程、城市桥梁工程、城市供水工程、城市排水工程、城市供热工程、城市燃气工程、城市地下交通工程、城市公共广场工程、生活垃圾处理工程、交通安全设施工程、机电设备安装工程、园林绿化工程、轻轨交通工程。 | 执业范围 | 中等 | 56%
1760 | 多项选择题 | 第12章 市政公用工程企业资质与施工组织 | 根据《市政公用工程注册建造师执业工程规模标准》，不属于市政公用工程二级建造师执业范围的是（）。 | 长输管线工程 | 园林绿化工程 | 采暖工程 | 交通安全设施工程 | 机电设备安装工程 | AC | 本题考查的是二级建造师执业范围。城市供热工程包括热源、管道及其附属设施（含储备场站）的建设与维修工程，不包括采暖工程。城市燃气工程包括气源、管道及其附属设施的建设与维修工程，但不包括长输管线工程。园林绿化工程：楼房、古建筑列入建筑工程专业范围，将园林绿化工程纳入市政公用工程专业。 | 执业范围 | 中等 | 49%
1761 | 多项选择题 | 第12章 市政公用工程企业资质与施工组织 | 按照二级建造师（市政公用工程）执业管理办法规定，城镇道路工程包括（）。 | 城市环路养护工程 | 城市主干路建设工程 | 城市快速路建设工程 | 城市次干路养护工程 | 城际间公路维修工程 | ABCD | 城镇道路工程的术语来自《中华人民共和国工程建设标准体系-城乡规划、城镇建设、房屋建筑部分》。城镇道路工程包括城市快速路、城市环路、城市主干路、次干路的建设、养护与维修工程。故选择ABCDE选项城际间公路维修工程属于公路工程专业执业范畴 | 城镇道路工程 | 中等 | 38%
1762 | 多项选择题 | 第12章 市政公用工程企业资质与施工组织 | 按照建造师执业管理办法规定，城市供热工程包括（）。 | 热源建设工程 | 热源维修工程 | 采暖工程 | 管道建设工程 | 管道维修工程 | ABDE | 本题考查的是执业范围。城市供热工程术语来自《中华人民共和国工程建设标准体系（城乡规划、城镇建设、房屋建筑部分）》和《城镇供热管网工程施工及验收规范》。城市供热工程包括热源、管道及其附属设施（含储备场站）的建设与维修工程，不包括采暖工程。 | 执业范围 | 中等 | 54%
1763 | 单项选择题 | 第12章 市政公用工程企业资质与施工组织 | 项目部在（）的领导下，作为施工项目的管理机构，全面负责本项目施工全过程的技术管理、施工管理、工程质量管理、安全生产、施工进度管理、文明施工等工作。 | 项目经理 | 项目副经理 | 项目总工程师 | 项目安全总监 |  | A | 本题考查的是项目管理机构组成。项目部在项目经理的领导下，作为施工项目的管理机构，全面负责本项目施工全过 程的技术管理、施工管理、工程质量管理、安全生产、施工进度管理、文明施工等工作。 | 项目管理机构组成 | 简单 | 76%
1764 | 多项选择题 | 第12章 市政公用工程企业资质与施工组织 | 以下属于项目经理职责的是（）。 | 组织制定切实可行的施工组织设计及专项（安全）施工方案 | 主持制定项目总体进度计划和季、月度施工进度计划 | 建立项目安全生产责任制 | 组织应急预案的编制、评审及演练 | 组织项目施工生产，对项目的安全生产负主要领导责任 | ABCD | 本题考查的是项目主要管理人员职责。项目副经理组织项目施工生产，对项目的安全生产负主要领导责任。项目经理是项目质量与安全生产第一责任人，对项目的安全生产工作负全面责任。 | 项目主要管理人员职责 | 中等 | 37%
1765 | 多项选择题 | 第12章 市政公用工程企业资质与施工组织 | 以下属于项目总工程师职责的是（）。 | 负责现场技术人员的管理工作 | 组织技术人员学习、熟知合同文件和施工图纸 | 对项目工程生产中的安全生产负技术领导责任 | 负责推广工程项目“四新技术”应用 | 参加安全生产周例会，组织安全生产日例会 | ABCD | 本题考查的是项目主要管理人员职责。（1）认真贯彻执行国家有关技术标准、规范、规程及上级技术管理制度，对项目施工技术工作全面负责。（2）负责现场技术人员的管理工作。组织技术人员学习、熟知合同文件和施工图纸。（3）负责组织编制施工组织设计、方案。（4）对项目工程生产中的安全生产负技术领导责任。（5）贯彻落实安全生产方针、政策，严格执行安全技术规程、规范和标准。结合项目工程特点，主持项目工程的安全技术交底。（6）参与对危险性较大分部分项工程的验收。（7）负责组织编制项目竣工文件、施工技术总结，做好项目竣工验收的相关工作。（8）指导施工技术人员严格按设计图纸、施工规范、操作规程组织施工，并进行 质量、安全、进度控制。（9）负责项目质量管理工作和工程质量创优计划的制定，并组织实施，负责技术 质量事故的调查和处理，并及时报告。（10）负责推广工程项目“四新技术”应用。选项E属于项目副经理职责。 | 项目主要管理人员职责 | 中等 | 41%
1766 | 多项选择题 | 第12章 市政公用工程企业资质与施工组织 | 以下属于技术管理制度的是（）。 | 施工图纸管理 | 图纸会审管理 | 技术交底管理 | 季节性施工安全管理制度 | 特种作业人员安全管理制度 | ABC | 本题考查的是项目管理制度建立。技术管理制度包括：施工图纸管理，图纸会审管理，测量管理，施工监测管理，试验检测管理，仪器、设备使用管理，变更、洽商管理，技术交底管理，技术资料管理等。安全管理制度包括安全生产教育制度、安全生产检查、安全生产技术交底制度、 季节性施工安全管理制度、安全生产奖罚制度、安全生产验收制度、特种作业人员安全 管理制度、有限空间施工安全管理制度、安全培训及考核制度等。 | 项目管理制度建立 | 中等 | 41%
1767 | 多项选择题 | 第12章 市政公用工程企业资质与施工组织 | 以下属于材料机械管理制度的是（）。 | 物资计划管理 | 物资采购供应管理 | 资料的分类、处理流程 | 文本资料的管理 | 影像资料的管理 | AB | 本题考查的是项目管理制度建立。材料机械管理制度包括物资计划管理、物资采购供应管理、现场物资管理、物资检查与考核，各种大、中、小型机械的安全操作规程等。工程资料管理制度包括资料的分类、处理流程以及文本资料、电子资料、影像资料的管理等。 | 项目管理制度建立 | 中等 | 49%
1768 | 单项选择题 | 第12章 市政公用工程企业资质与施工组织 | 混凝土模板工程搭设高度（）m及以上、搭设跨度18m及以上，应进行危险性较大分部分项工程安全专项施工方案专家论证。 | 8 | 12 | 16 | 21 |  | A | 应进行危险性较大分部分项工程安全专项施工方案专家论证的混凝土模板支撑工程：搭设高度≥8m搭设跨度≥18m施工总荷载≥15kN/m²集中线荷载≥20kN/m | 危险性较大的分部分项工程安全专项施工方案编制与论证 | 中等 | 52%
1769 | 单项选择题 | 第12章 市政公用工程企业资质与施工组织 | 施工单位应当在危险性较大的分部分项工程（）编制专项方案。 | 确认前 | 施工前 | 确认后 | 测量后 |  | B | 施工单位应当在危大工程施工前组织工程技术人员编制专项施工方案;对于超过一定规模的危大工程，施工单位应当组织召开专家论证会对专项施工方案进行论证。实行施工总承包的，由施工总承包单位组织召开专家论证会。专家论证前专项施工方案应当通过施工单位审核和总监理工程师审查。故选择B | 危险性较大的分部分项工程安全专项施工方案编制与论证 | 简单 | 78%
1770 | 单项选择题 | 第12章 市政公用工程企业资质与施工组织 | 施工技术方案中起到决定性作用的内容是（）。 | 施工方法 | 施工顺序 | 施工组织 | 应急预案 |  | A | 本题考查的是施工方案编制与管理。施工方法（工艺）是施工方案的核心内容，具有决定性作用。施工方法应明确工艺流程、工艺要求及质量检验标准，并根据相关技术要求进行必要的核算。 | 施工方案编制与管理 | 中等 | 68%
1771 | 单项选择题 | 第12章 市政公用工程企业资质与施工组织 | 施工作业过程中，不需要及时修改或补充施工组织设计的情形是（）。 | 工程设计有重大变更 | 施工环境有重大变更 | 主要施工设备配置有重大调整 | 管理人员有变更 |  | D | 本题考查的是施工组织设计编制与管理。施工作业过程中发生下列情况之一时，施工组织设计应及时修改或补充：①工程设计有重大变更。②主要施工资源配置有重大调整。③施工环境有重大改变。 | 施工组织设计编制与管理 | 中等 | 64%
1772 | 单项选择题 | 第12章 市政公用工程企业资质与施工组织 | 下列脚手架工程专项施工方案必须进行专家论证的是（）。 | 高度40m落地式钢管脚手架 | 提升高度80m附着式整体提升脚手架 | 提升高度60m附着式分片提升脚手架 | 架体高度20m及以上悬挑式脚手架 |  | D | 本题考查的是施工方案编制与管理。脚手架工程：a.搭设高度50m及以上的落地式钢管脚手架工程。b.提升高度在150m及以上的附着式升降脚手架工程或附着式升降操作平台工程。c.分段架体搭设高度20m及以上的悬挑式脚手架工程。 | 施工方案编制与管理 | 中等 | 62%
1773 | 单项选择题 | 第12章 市政公用工程企业资质与施工组织 | 下列属于超过一定规模的危险性较大的分部分项工程的是（）。 | 开挖深度为3m的基坑土方开挖工程 | 搭设高度为5m的混凝土模板支撑工程 | 搭设高度为40m的落地式钢管脚手架工程 | 开挖深度为16m的人工挖孔桩工程 |  | D | 本题考查的是施工方案编制与管理。属于超过一定规模的危大工程范围：开挖深度超过5m（含5m）的基坑（槽）的土方开挖、支护、降水工程。搭设高度为8m及以上的混凝土模板支撑工程；搭设高度为50m及以上的落地式钢管脚手架工程；开挖深度16m及以上的人工挖孔桩工程。 | 施工方案编制与管理 | 中等 | 67%
1774 | 单项选择题 | 第12章 市政公用工程企业资质与施工组织 | 下列各项，不属于施工组织设计中施工准备工作的是（） | 技术准备 | 现场准备 | 组织准备 | 资金准备 |  | C | 施工准备（包括技术准备、现场准备、资金准备） | 施工组织设计编制与管理 | 中等 | 61%
1775 | 单项选择题 | 第12章 市政公用工程企业资质与施工组织 | 下列分部分项工程中不属于危险性较大的分部分项工程的是（）。 | 桥梁拆除工程 | 工具式模板工程 | 水下作业工程 | 路基填方工程 |  | D | 本题考查的是施工方案编制与管理。危险性较大的分部分项工程范围包含:①基坑工程a.开挖深度超过3m （ 含 3m） 的基坑（槽）的土方开挖、支护、降水工程。b.开挖深度虽未超过3m，但地质条件、周围环境和地下管线复杂，或影响毗邻建 （构）筑物安全的基坑（槽）的土方开挖、支护、降水工程。②模板工程及支撑体系a.各类工具式模板工程：包括滑模、爬模、飞模、隧道模等工程。b.混凝土模板支撑工程：搭设高度5m 及以上，或搭设跨度10m 及以上，或施工总荷载（荷载效应基本组合的设计值，以下简称设计值）10kN/m² 及以上，或集中线荷载 （设计值）15kN/m 及以上，或高度大于支撑水平投影宽度且相对独立无联系构件的混凝土模板支撑工程。c.承重支撑体系：用于钢结构安装等满堂支撑体系。③起重吊装及起重机械安装拆卸工程：a.采用非常规起重设备、方法，且单件起吊重量在10kN 及以上的起重吊装工程。b.采用起重机械进行安装的工程。c.起重机械安装和拆卸工程。④脚手架工程：a.搭设高度24m及以上的落地式钢管脚手架工程（包括采光井、电梯井脚手架）。b.附着式升降脚手架工程。c.悬挑式脚手架工程。d.高处作业吊篮。e.卸料平台、操作平台工程。f.异型脚手架工程。⑤拆除工程：可能影响行人、交通、电力设施、通讯设施或其他建（构）筑物安全的拆除工程。⑥暗挖工程：采用矿山法、盾构法、顶管法施工的隧道、洞室工程。⑦其他： a.建筑幕墙安装工程。b.钢结构、网架和索膜结构安装工程。c.人工挖孔桩工程。d.水下作业工程。e.装配式建筑混凝土预制构件安装工程。f.采用新技术、新工艺、新材料、新设备可能影响工程施工安全，尚无国家、行业及地方技术标准的分部分项工程。 | 施工方案编制与管理 | 中等 | 68%
1776 | 单项选择题 | 第12章 市政公用工程企业资质与施工组织 | 开挖深度为16m的人工挖孔桩工程（）。 | 不需要编制专项方案也不需要专家论证 | 不需要编制专项方案但需要专家论证 | 要编制专项方案，但不需要专家论证 | 要编制专项方案并需要专家论证 |  | D | 此题考核需要专家论证的工程范围中第7条其他:（1）施工高度50m及以上的建筑幕墙安装工程。（2）跨度36m及以上的钢结构安装工程，或跨度60m及以上的网架和索膜结构安装。（3）开挖深度16m及以上的人工挖孔桩工程。（4）水下作业工程。（5）重量 1000kN及以上的大型结构整体顶升、平移、转体等施工工艺。（6）采用新技术、新工艺、新材料、新设备可能影响工程施工安全，尚无国家、行业及地方技术标准的分部分项工程。故选择D | 危险性较大的分部分项工程安全专项施工方案编制与论证 | 中等 | 63%
1777 | 单项选择题 | 第12章 市政公用工程企业资质与施工组织 | 施工组织设计应及时修改或补充的情况不包括（）。 | 工程设计有重大变更 | 施工特种作业人员更换 | 主要施工资源配置有重大调整 | 施工环境有重大改变 |  | B | 本题考查的是施工组织设计编制与管理。施工作业过程中发生下列情况之一时，施工组织设计应及时修改或补充：①工程设计有重大变更。②主要施工资源配置有重大调整。③施工环境有重大改变。 | 施工组织设计编制与管理 | 中等 | 54%
1778 | 单项选择题 | 第12章 市政公用工程企业资质与施工组织 | 施工组织设计应由（）主持编制。 | 项目负责人 | 项目技术负责人 | 企业负责人 | 企业技术负责人 |  | A | 本题考查的是施工组织设计。施工组织设计由项目负责人主持编制，项目技术负责人参与编制，并负责对施工组织设计的编制、审批、实施等进行管理。 | 施工组织设计编制与管理 | 简单 | 76%
1779 | 单项选择题 | 第12章 市政公用工程企业资质与施工组织 | （）是施工技术方案的核心内容。 | 施工方法 | 施工机械 | 施工组织 | 施工顺序 |  | A | 本题考查的是施工方案编制与管理。 施工方法（工艺）是施工方案的核心内容，具有决定性作用。 | 施工方案编制与管理 | 简单 | 71%
1780 | 单项选择题 | 第12章 市政公用工程企业资质与施工组织 | 专家论证的主要内容不包括（）。 | 专项方案内容是否完整、可行 | 劳动力计划是否合理 | 专项方案计算书和验算依据是否符合有关标准规范 | 安全施工的基本条件是否满足现场实际情况 |  | B | 本题考查的是施工方案编制与管理。专家论证的主要内容：①专项施工方案内容是否完整、可行。②专项施工方案计算书和验算依据、施工图是否符合有关标准规范。③专项施工方案是否满足现场实际情况，并能够确保施工安全。 | 施工方案编制与管理 | 中等 | 55%
1781 | 单项选择题 | 第12章 市政公用工程企业资质与施工组织 | 开挖深度为6m的基坑土方开挖工程（）。 | 不需要编制专项方案也不需要专家论证 | 不需要编制专项方案但需要专家论证 | 需要编制专项方案并需要专家论证 | 需要编制专项方案但不需要专家论证 |  | C | 本题考查的是施工方案编制与管理。开挖深度超过3m （含3m） 的基坑（槽）的土方开挖、支护、降水工程。需要编制专项施工方案，超过一定规模的危大工程范围①深基坑工程:开挖深度超过5m （含5m） 的基坑（槽）的土方开挖、支护、降水工程，需要专家论证。本题，开挖深度为6m因此需要编制专项方案并需要专家论证。 | 施工方案编制与管理 | 中等 | 56%
1782 | 单项选择题 | 第12章 市政公用工程企业资质与施工组织 | 在施工技术方案的主要内容中，属于核心内容并具有决定性作用的是（） | 施工方法（工艺） | 施工机械 | 施工顺序 | 施工组织 |  | A | 施工方法（工艺）是施工技术方案的核心内容，具有决定性作用。 | 施工方案主要内容 | 中等 | 62%
1783 | 多项选择题 | 第12章 市政公用工程企业资质与施工组织 | 城镇道路工程专项施工方案实施前，对施工安全技术交底的说法，符合规范要求的是（）。 | 项目部必须建立安全技术交底制度 | 项目部必须对作业人员进行相关的安全技术教育与培训 | 作业前专职安全员必须向作业人员进行详尽的安全交底，并形成文件 | 作业前现场管理人员必须向作业人员进行详尽的安全技术交底，并形成文件和项目专职安全生产管理人员共同签字确认 | 作业前项目经理必须向作业人员进行详尽的安全交底，并形成文件 | ABD | A,B,D说法正确选项C、E说法错误：专项施工方案实施前，编制人员或者项目技术负责人应当向施工现场管理人员进行方案交底。施工现场管理人员应当向作业人员进行安全技术交底，并由双方和项目专职安全生产管理人员共同签字确认。 | 施工方案主要内容 | 较难 | 40%
1784 | 多项选择题 | 第12章 市政公用工程企业资质与施工组织 | 监理公司进行施工方案变更审查时，需要审查核验的内容包括（） | 工程变更造价合理性 | 工程变更必要性 | 工程变更可行性 | 工程变更对质量的影响 | 工程变更对工期的影响 | ABCE | 监理公司审查核验工程变更必要性和可行性，审查核验工程变更造价合理性，审查核验工程变更对工期的影响，并签署审查核验意见。故本题选A,B,C,ED. 工程变更对质量的影响：虽然质量是工程的重要指标，但监理公司审查时更侧重于变更的“必要性、可行性、造价及工期影响”，而质量问题通常由施工单位在变更方案中自行评估并采取保障措施。 | 施工方案的管理 | 中等 | 50%
1785 | 多项选择题 | 第12章 市政公用工程企业资质与施工组织 | 施工技术方案中技术组织措施是为保证选择的施工技术方案的实施，它包括（）的各种技术措施。 | 加快施工进度 | 保证工程质量 | 降低工程成本 | 保证文明施工 | 保证施工安全 | ABCE | 考察的是施工方案中技术组织措施的内容技术组织措施是保证选择的施工技术方案实施的措施，它包括加快施工进度，保证工程质量和施工安全，降低施工成本的各种技术措施（如采用新材料、新工艺、先进技术，建立安全质量保证体系及责任制，编写工序作业指导书，实行标准化作业，采用网络技术编制施工进度计划等）。D选项与技术组织措施并列，属于施工技术方案主要内容故选择ABCE | 施工方案主要内容 | 中等 | 38%
1786 | 多项选择题 | 第12章 市政公用工程企业资质与施工组织 | 施工组织设计编制的原则包括（）。 | 先进性 | 质量、安全措施齐全 | 可实施性 | 施工部署合理 | 合理的技术经济指标 | ACE | 此题考核市政工程施工组织设计的编制应符合下列原则：1）符合施工合同有关工程进度、质量、 安全、环境保护及文明施工等方面的要求。2）优化施工方案，达到合理的技术经济指标，并具有先进性和可实施性。3）结合工程特点推广应用新技术、新工艺、新材料、新设备。4）推广应用绿色施工技术，实现节能、节地、节水、节材和环境保护。故选择ACE | 施工组织设计的编制 | 中等 | 40%
1787 | 多项选择题 | 第12章 市政公用工程企业资质与施工组织 | 以下各项中，属于施工组织设计主要内容的是（） | 工程概况 | 施工现场平面布置 | 施工技术方案 | 施工准备 | 人员授权委托书 | ABCD | E. 人员授权委托书：属于项目管理文件，非施工组织设计的组成部分施工组织设计主要内容1）工程概况2）施工总体部署：施工总体部署应包括主要工程目标、总体组织安排、总体施工安排、施工进度计划及总体资源配置等。3）施工现场平面布置4）施工准备（包括技术准备、现场准备、资金准备）5）施工技术方案6）主要施工保证措施故本题选ABCD | 施工组织设计编制与管理 | 中等 | 48%
1788 | 多项选择题 | 第12章 市政公用工程企业资质与施工组织 | 下列分部分项工程中，需要专家论证的有（）。 | 搭设跨度20m的混凝土模板支撑工程 | 起重量250kN的起重设备安装工程 | 架体高度18m的悬挑式脚手架工程 | 开挖深度超过18m的人工挖孔桩工程 | 水下作业工程 | ADE | 搭设跨度超过18m的混凝土模板支撑工程应组织专家论证。开挖深度超过16m的人工挖孔桩工程应组织专家论证。水下作业、暗挖、四新、顶管等工程均应组织专家论证。 | 施工方案编制与管理 | 较难 | 42%
1789 | 多项选择题 | 第12章 市政公用工程企业资质与施工组织 | 下列分项工程中，需要编制安全专项方案并进行专家论证的是（）。 | 跨度为30m的钢结构安装工程 | 开挖深度5m的基坑降水工程 | 架体高度20m的悬挑式脚手架工程 | 单件起吊重量为80KN的预制构件 | 搭设高度8m的混凝土模板支撑工程 | BCE | 本题考查的是施工方案编制与管理。 跨度为36m的钢结构安装工以及单件起吊重量为100KN的预制构件需要编制安全专项方案并进行专家论证。 | 施工方案编制与管理 | 较难 | 40%
1790 | 多项选择题 | 第12章 市政公用工程企业资质与施工组织 | 在开工前需要进行专家论证的工程有（）。 | 采用矿山法施工的隧道工程 | 采用顶管法施工的隧道工程 | 水下作业工程 | 开挖深度超过16m的人工挖孔桩工程 | 施工高度30米的建筑幕墙安装工程 | ABCD | 本题考查的是施工方案编制与管理 。开工前需要进行专家论证的工程有：暗挖工程：采用矿山法、盾构法、顶管法施工的隧道、洞室工程。其他:①施工高度50m及以上的建筑幕墙安装工程。②跨度36m及以上的钢结构安装工程，或跨度60m及以上的网架和索膜结构安装工程。③开挖深度16m及以上的人工挖孔桩工程。④水下作业工程。⑤重量1000kN及以上的大型结构整体顶升、平移、转体等施工工艺。⑥采用新技术、新工艺、新材料、新设备可能影响工程施工安全，尚无国家、行业及地方技术标准的分部分项工程。 | 施工方案编制与管理 | 中等 | 36%
1791 | 多项选择题 | 第12章 市政公用工程企业资质与施工组织 | 在专项方案编制时，需要确定的施工安全保证措施有（）。 | 交通组织措施 | 组织保障措施 | 技术措施 | 季节性施工保证措施 | 监测监控措施 | BCE | 本题考查的是施工方案编制与管理。专项方案编制内容：①工程概况；②编制依据；③施工计划④施工工艺技术；⑤施工安全保证措施：组织保障措施、技术措施、监测监控措施等。⑥施工管理及作业人员配备和分工⑦验收要求：验收标准、验收程序、验收内容、验收人员等。⑧应急处置措施⑨计算书及相关施工图纸。 | 施工方案编制与管理 | 中等 | 50%
1792 | 多项选择题 | 第12章 市政公用工程企业资质与施工组织 | 在专项方案编制时，需要确定验收要求的有（）。 | 验收标准 | 验收程序 | 验收内容 | 验收人员 | 验收日期 | ABCD | 本题考查的是施工方案编制与管理。专项方案验收要求：验收标准、验收程序、验收内容、验收人员等。 | 施工方案编制与管理 | 中等 | 42%
1793 | 多项选择题 | 第12章 市政公用工程企业资质与施工组织 | 专项方案编制应当包括（）内容。 | 工程概况 | 编制依据 | 施工工艺技术 | 施工安全保证措施 | 施工成本保证措施 | ABCD | 本题考查的是施工方案编制与管理。专项方案编制应当包括以下内容：1）工程概况。2）编制依据。3）施工计划。4）施工工艺技术。5）施工安全保证措施。6）施工管理及作业人员配备和分工。7）验收要求。8）应急处置措施。9）计算书及相关施工图纸。 | 施工方案编制与管理 | 中等 | 42%
1794 | 多项选择题 | 第12章 市政公用工程企业资质与施工组织 | 下列选项中，属于施工总平面布置图应标明平面位置的有（）。 | 环保要求 | 办公区 | 生产区 | 生活区 | 临时便道、便桥位置 | BCDE | 本题考查的是施工组织设计编制与管理。施工现场平面布置安排应包括下列内容：①生产区、生活区、办公区等各类设施建设方式及动态布置安排。②确定临时便道、便桥的位置及结构形式，并对现场交通组织形式进行简要说明。③根据工程量和总体施工安排。确定加工厂、材料堆放场、拌合站、机械停放场等辅助施工生产区域并说明位置、面积及结构形式和运输路径。④确定施工现场临时用水、临时用电布置安排，并进行相应的计算和说明。⑤确定现场消防设施的配置并进行简要说明。 | 施工组织设计编制与管理 | 中等 | 54%
1795 | 多项选择题 | 第12章 市政公用工程企业资质与施工组织 | 关于施工方案主要内容的说法，正确的有（）。 | 施工方法（工艺）一经确定，机具设备和材料的选择就只能以满足它的要求为基本依据 | 施工机具选择得好与坏，很大程度上决定了施工方法的优劣 | 施工组织是研究施工项目施工过程中各种资源合理组织的科学 | 施工顺序安排得好，可以加快施工进度 | 技术组织是保证选择的施工技术方案得以实施的保证措施，包括人员安排措施 | ABCD | 本题考查的是施工方案编制与管理。技术组织是保证选择的施工方案得以实施的保证措施，包括加快施工进度，保证工程质量和施工安全，降低施工成本的各种技术措施，如采用新材料、新工艺、先进技术，建立安全质量保证体系及责任制，编写作业指导书，实行标准化作业，采用数字化、信息化技术（如BIM、OA等）编制施工进度计划等。 | 施工方案编制与管理 | 中等 | 49%
1796 | 多项选择题 | 第12章 市政公用工程企业资质与施工组织 | 施工组织设计主要内容包括（）。 | 工程概况 | 施工总体部署 | 施工现场平面布置 | 施工机具清单 | 施工技术方案 | ABCE | 本题考查的是施工方案编制与管理。 施工组织设计应包括的内容：工程概况、施工总体部署、施工现场平面布置、施工准备、施工技术方案、主要施工保证措施等基本内容。 | 施工组织设计编制与管理 | 中等 | 44%
1797 | 多项选择题 | 第12章 市政公用工程企业资质与施工组织 | 需要专家论证的危险性较大工程中的工具式模板工程包括（）项目。 | 滑模 | 大块钢模板 | 飞模 | 水平构件模板支撑 | 爬模 | ACE | 本题考查的是施工方案编制与管理。 滑模、爬模、飞模、隧道模等施工单位须编制专项方案，并组织专家论证。 | 施工方案编制与管理 | 中等 | 42%
1798 | 多项选择题 | 第12章 市政公用工程企业资质与施工组织 | 下列选项中属于施工方案的主要内容有（）。 | 施工机械 | 施工方法 | 作业指导书 | 网络技术 | 施工顺序 | ABE | 本题考查的是施工方案编制与管理。施工方案主要内容：包括施工方法的确定、施工机具的选择、施工顺序的确定，还应包括季节性措施、四新（新技术、新工艺、新材料、新设备）技术措施以及结合市政公用工程特点和由施工组织设计确定的、针对工程需要所应采取的相应方法与技术措施等方面的内容。重点分项工程、关键工序、季节施工还应制定专项施工方案。 | 施工方案编制与管理 | 中等 | 47%
1799 | 简答题 | 第12章 市政公用工程企业资质与施工组织 | 【背景资料】C城市道路改扩建工程，地处交通要道，拆除工作量大。建设方通过招标选择了工程施工总承包单位和拆迁公司。由于建设工期很紧，为抓紧时间，总承包单位很快组成项目经理部，项目经理部进行了临建，对施工现场实施封闭。开工后项目部组织人员编制了施工组织设计，其内容包括工程概况、施工技术方案、主要施工保证措施等几个方面。编制完成后报上级审批，但上级退回要求补充完善。该施工项目部上半年施工进度报告显示：实际完成工作量仅为计划的1/3左右，窝工现象严重。【问题】1.指出施工组织设计应完善的内容。2.封闭后的施工现场入口处，按常规应设立一些什么告示牌？3.该项目施工进度计划应作哪些内容上的调整？ | [5 empty] | 见解析 | 1.应完善的内容包括：（1）施工总体部署；（2）施工现场平面布置；（3）施工准备。2. 应设立“五牌一图”。五牌：工程概况牌、管理人员名单及监督电话牌、消防保卫（防火责任）牌、安全生产牌、文明施工牌。一图：施工现场总平面图。3.应调整内容包括施工内容、工程量、起止时间、持续时间、工作关系、资源供应。 | 施工组织设计编制与管理 | 中等 | 49%
1800 | 单项选择题 | 第13章 施工招标投标与合同管理 | 投标保证金一般不得超过投标总价的（），投标担保有效期应当与投标有效期一致。 | 5% | 1% | 10% | 2% |  | D | 投标保证金一般不得超过投标总价的2%。投标担保有效期应当与投标有效期一致。 | 工程施工招标程序 | 简单 | 77%
1801 | 单项选择题 | 第13章 施工招标投标与合同管理 | 招标人与中标人签订合同后（）内，应当向中标人和未中标人退还投标保证金。 | 5个工作日 | 5个日历天 | 15个工作日 | 15个日历天 |  | B | 招标人与中标人签订合同后5个日历天内，应当向中标人和未中标人退还投标保证金。 | 施工投标 | 中等 | 65%
1802 | 单项选择题 | 第13章 施工招标投标与合同管理 | 采用邀请招标方式的，招标人应当向（）家以上具备承担施工招标项目的能力、资信良好的特定法人或者其他组织发出投标邀请书。 | 两 | 三 | 五 | 七 |  | B | 本题考查的是施工招标。邀请招标是指招标人向三家以上具备承担招标项目能力的、资信良好的特定法人或者其他组织发出投标邀请。 | 施工招标 | 简单 | 75%
1803 | 单项选择题 | 第13章 施工招标投标与合同管理 | 某项目投标总价为1000万元，则投标保证金一般不超过（）万元。 | 10 | 20 | 30 | 50 |  | B | 本题考查的是施工招标。投标保证金一般不得超过投标总价的2%。1000×2%=20万。 | 施工招标 | 中等 | 60%
1804 | 单项选择题 | 第13章 施工招标投标与合同管理 | 下列不属于投标文件的是（）。 | 投标人须如 | 投标报价 | 施工组织设计 | 投标函 |  | A | 投标人须知属于招标文件。 | 施工投标 | 简单 | 74%
1805 | 单项选择题 | 第13章 施工招标投标与合同管理 | 以下所示文件名称中，属于投标文件的是（）。 | 施工组织设计 | 投标人须知 | 工程量清单文件 | 技术条款 |  | A | 本题考查的是施工投标。投标文件应当包括投标函、施工组织设计或施工方案、投标报价和招标文件要求提供的其他资料。其中投标函和投标报价组成投标文件中的商务标书部分，施工方案形成技术标书部分，其他资料作为投标文件的附册，以上三部分组成一套完整的投标文件。 | 施工投标 | 中等 | 55%
1806 | 单项选择题 | 第13章 施工招标投标与合同管理 | 招标文件主要内容不包括（）。 | 技术条款 | 拟签订合同的主要条款 | 工程量清单文件 | 市场价格信息 |  | D | 本题考查的是施工招标。招标文件一般包括以下内容:（1）投标人须知。投标人须知中应当包括工程概况，招标范围，资格审查条件工程资金来源或者资金落实情况，标段划分，工期要求，质量标准，现场踏勘和答疑安排，投标文件的编制、提交、修改、撤回的要求，投标报价的要求，投标有效期，开标时间和地点，评标方法和标准等。（2）拟签订合同的主要条款，包括预付款比例，进度款支付方式，对逾期竣工或质量未达标的惩罚措施以及竣工结算方式。（3）工程量清单文件。（4）技术条款和施工图纸。（5）投标文件格式。 | 施工招标 | 简单 | 68%
1807 | 单项选择题 | 第13章 施工招标投标与合同管理 | 根据《必须招标的工程项目规定》相关要求，从2018年6月1 日起凡属于该规定范围内的项目，施工单项合同估算价在（）万人民币以上的必须进行招标。 | 400 | 300 | 200 | 100 |  | A | 本题考查的是施工招标。根据《必须招标的工程项目规定》（由中华人民共和国国家发展改革委员会令第16 号发布）相关要求，从2018年6月1 日起凡属于该规定范围内的项目，施工单项合同估算价在400万人民币以上的必须进行招标。 | 施工招标 | 简单 | 72%
1808 | 单项选择题 | 第13章 施工招标投标与合同管理 | 关于工程施工电子招标投标的说法，错误的是（）。 | 投标单位可以网上下载招标文件 | 招标单位不需组织现场踏勘 | 投标单位在网上提交投标文件 | 投标单位不需提交投标保证金 |  | D | 本题考查的是施工投标。投标单位在网上报名，满足招标文件对投标单位的资格要求后，可自行从网上下载招标文件，不再需要去招标代理单位购买。招标单位不再组织现场踏勘，投标单位可以根据招标文件上标明的项目地址，去拟投标项目的现场自行踏勘。在招标文件规定的投标截止时间前，按照招标文件的要求在线上提交投标文件，不再需要打印包装。电子招标中投标保证金主要由投标保函体现。 | 施工投标 | 中等 | 66%
1809 | 单项选择题 | 第13章 施工招标投标与合同管理 | 下列所示的文件名称中，属于投标文件的是（）。 | 投标报价 | 投标邀请书 | 投标人须知 | 投标文件格式 |  | A | 投标文件应当包括投标函、施工组织设计或施工方案、投标报价和招标文件要求提供的其他资料。其中投标函和投标报价组成投标文件中的商务标书部分，施工方案形成技术标书其他资料作为投标文件的附册，以上三部分组成一套完救的投标文件 | 投标程序 | 中等 | 50%
1810 | 单项选择题 | 第13章 施工招标投标与合同管理 | 根据《必须招标的工程项目规定》（中华人民共和国国家发展改革委员会令第16号），从2018年6月1日起凡项目施工单项合同估算大于（）万元的必须进行招标。 | 400 | 300 | 200 | 100 |  | A | 此题考核必须招标的项目规模。根据《必须招标的工程项目规定》（中华人民共和国国家发展改革委员会令第16号），从2018年6月1日起凡项目施工单项合同估算大于400万元的必须进行招标。 | 招标项目的确定 | 简单 | 77%
1811 | 单项选择题 | 第13章 施工招标投标与合同管理 | 下列情况宜采用邀请招标的是（）。 | 招标人已依法成立 | 初步设计及概算已获批 | 招标范围、方法、组织形式等已经核准 | 项目技术复杂或有特殊要求，只有少数几家潜在投标人可供选择 |  | D | 此题考核邀请招标条件。符合公开招标条件，又有下述情形之一的，经批准可以进行邀请招标：1）项目技术复杂或有特殊要求，只有少数几家潜在投标人可供选择的。2）受自然地域环境限制的。3）涉及国家安全、国家秘密或者抢险救灾，适宜招标但不宜公开招标的。4）拟公开招标的费用与项目的价值相比，不值得的。5）法律、法规规定不宜公开招标的。 | 招标形式的确定 | 中等 | 53%
1812 | 多项选择题 | 第13章 施工招标投标与合同管理 | 工程施工招标投标活动应当遵循（）原则。 | 公开 | 诚实信用 | 公平 | 自由 | 公正 | ABCE | 本题考查的是施工招标。工程施工招标投标活动应当遵循公开、公平、公正和诚实信用的原则。 | 施工招标 | 简单 | 59%
1813 | 多项选择题 | 第13章 施工招标投标与合同管理 | 关于招投标说法错误的是（）。 | 投标保证金一般不得超过投标总价的2% | 评标委员会的人数可以由3名专家组成 | 投标担保有效期应当与投标有效期一致 | 招标人与中标人签订合同后15个日历天内，应当向中标人和未中标人退还投标保证金 | 中标候选人公示期不得少于3d | BD | 本题考查的是施工招标。投标保证金一般不得超过投标总价的2%。投标担保有效期应当与投标有效期一致。评标委员会人数应当为不少于5人的单数。其中，技术、经济等方面的专家不得少于成员总数的2/3。招标人在收到评标报告之后的3d内向社会公示中标候选人，公示期不得少于3d。招标人与中标人签订合同后5个日历天内，应当向中标人和未中标人退还投标保证金。 | 施工招标 | 中等 | 51%
1814 | 多项选择题 | 第13章 施工招标投标与合同管理 | 下列投标文件内容中，属于商务标书部分的是（）。 | 其他资料 | 投标报价 | 投标函 | 施工方案 | 施工组织设计 | BC | 本题考查的是施工投标。投标文件应当包括投标函、投标报价、施工组织设计或施工方案和招标文件要求提供的其他资料。其中投标函和投标报价组成投标文件中的商务标书部分，施工方案形成技术标书部分，其他资料作为投标文件的附册。 | 施工投标 | 中等 | 50%
1815 | 多项选择题 | 第13章 施工招标投标与合同管理 | 中标后，合同双方签订的书面合同与招投标文件内容应保持一致的是（） | 合同价款 | 付款方式 | 工程质量 | 履行期限 | 工艺流程 | ACD | 签订书面合同，合同的标的、价款、质量、履行期限等主要条款应与招标文件和中标人的投标文件内容一致，不得再订立背离合同实质性内容的其他协议。故选ACD付款方式（B）：可在合同中进行细化约定（如进度款比例调整）工艺流程（E）：属技术实施方案，中标后可优化 | 施工投标 | 中等 | 42%
1816 | 多项选择题 | 第13章 施工招标投标与合同管理 | 以下属于电子招标投标与传统招标投标不同点的是（） | 招标文件的获取方式 | 现场踏勘 | 价款组成 | 现场答疑环节 | 合同的形式 | ABD | C选项和E选项不符合题意建筑工程施工电子招标投标与传统招标投标主要有以下不同：（1）招标文件网上下载：（A选项正确）（2）现场踏勘：（B选项正确）（3）取消了现场答疑环节：（D选项正确）（4）投标：（5）投标保证金（6）开标：（7）评标： | 施工投标 | 中等 | 45%
1817 | 多项选择题 | 第13章 施工招标投标与合同管理 | 建设单位在进行施工招标时，应具备的条件有（） | 招标人已经依法成立 | 资金来源已经落实 | 有施工所需的设计图纸 | 初步设计及概算应当履行审批手续的，已经批准 | 监理单位已确定 | ABD | C，E选项不属于应具备条件建设工程施工招标应该具备的条件包括以下几项：（1）招标人已经依法成立。（2）初步设计及概算应当履行审批手续的，已经批准；招标范围、招标方式和招标组织形式等应当履行核准手续的，已经核准。（3）有相应资金或资金来源已经落实；有招标所需的设计图纸及技术资料。故A,B,D正确 | 施工招标 | 中等 | 47%
1818 | 多项选择题 | 第13章 施工招标投标与合同管理 | 关于施工招标形式的相关说法，以下正确的是（） | 施工招标分为公开招标，邀请招标和指定分包 | 公开招标的投标人通常是不特定法人 | 邀请招标的投标人不得少于3家 | 邀请指标应当按要求发布招标公告 | 公开招标是通过发布招标公告来发出招标邀请 | BC | B,C说法正确A选项错误：施工招标分为公开招标，邀请招标D选项错误：邀请指标不要求发布招标公告，要发布招标公告的是公开招标E选项错误：公开招标是指招标人通过发布招标公告，向不特定的法人或者其他组织发出投标邀请。 | 施工招标 | 中等 | 49%
1819 | 单项选择题 | 第13章 施工招标投标与合同管理 | 根据《建设工程施工合同（示范文本）》（GF-2017-0201）中通用条款规定的优先顺序，下列合同文件：①投标函；②已标价工程量清单；③专用合同条款；④技术标准和要求，解释的优先顺序是（）。 | ①③④② | ③④①② | ①③②④ | ③①②④ |  | A | 本题考查的是施工总承包合同管理。《建设工程施工合同（示范文本）》（GF-2017-0201）中通用条款规定的优先顺序：①合同协议书。②中标通知书。③投标函及其附录。④专用合同条款及其附件。⑤通用合同条款。⑥技术标准和要求。⑦图纸。⑧已标价工程量清单或预算书。⑨其他合同文件。 | 施工总承包合同管理 | 中等 | 69%
1820 | 单项选择题 | 第13章 施工招标投标与合同管理 | 关于专业分包合同管理要求，以下说法错误的有（）。 | 分包人不得将其承包的分包工程转包给他人 | 分包人可以将其承包的分包工程的部分再分包给他人 | 分包人经承包人同意可以将劳务作业再分包给具有相应劳务分包资质的劳务分包企业 | 分包人应对再分包的劳务作业的质量等相关事宜进行督促和检查，并承担相关连带责任 |  | B | 本题考查的是专业分包合同管理。专业分包合同管理要求：（1）分包人不得将其承包的分包工程转包给他人，也不得将其承包的分包工程的全部或部分再分包给他人，否则将被视为违约，并承担违约责任。（2）分包人经承包人同意可以将劳务作业再分包给具有相应劳务分包资质的劳务分包企业。（3）分包人应对再分包的劳务作业的质量等相关事宜进行督促和检查，并承担相关连带责任。 | 专业分包合同管理 | 中等 | 51%
1821 | 单项选择题 | 第13章 施工招标投标与合同管理 | 关于专业工程分包人的责任，下列说法错误的是（）。 | 分包人应当负责分包工程的设计（分包合同有约定时）、施工、竣工和保修 | 在合同约定的时间内，向承包人提交详细的施工组织设计 | 在合同约定的时间内，向承包人提供年、季、月度工程进度计划及相应进度统计报表 | 已竣工工程未交付承包人之前，已完分包工程在保护期间发生损坏，承包人承担由此发生的费用 |  | D | 本题考查的是专业分包合同管理。选项D说法错误。已竣工工程未交付承包人之前，分包人应负责已完分包工程的成品保护工作，保护期间发生损坏，分包人自费予以修复；承包人要求分包人采取特殊措施保护的工程部位和相应的追加合同价款，双方在合同专用条款内约定。 | 专业分包合同管理 | 中等 | 63%
1822 | 单项选择题 | 第13章 施工招标投标与合同管理 | 下列属于发包人义务的是（）。 | 完成工程并在保修期内承担保修义务 | 办理工伤保险 | 负责施工场地及其周边环境与生态的保护工作 | 提供施工现场 |  | D | 本题考查的是施工总承包合同管理。发包人的责任与义务：①图纸的提供和交底，②对化石、文物的保护，③出入现场的权利，④场外交通，⑤场内交通，⑥许可或批准，⑦提供施工现场，⑧提供施工条件，⑨提供基础资料，⑩资金来源证明及支付担保，⑪支付合同价款，⑫组织竣工验收，⑬现场统一管理协议。 | 施工总承包合同管理 | 中等 | 54%
1823 | 单项选择题 | 第13章 施工招标投标与合同管理 | 以下不属于建筑材料自然减量的情况是（）。 | 运输过程漏损 | 装卸操作造成物资数量的减少 | 拆包检查造成物资数量的减少 | 由于管理不善造成的失误 |  | D | 本题考查的是材料设备采购合同管理。建筑材料在运输过程中容易产生自然损耗，如挥发、飞散、干燥、风化、潮解、破碎、漏损等，在装卸操作或检验环节中换装、拆包检查等也都会造成物资数量的减少，这些属于途中自然减量。但是，有些情况不能作为自然减量，如：非人力所能抗拒的自然灾害导致的非常规损失，由于工作失职和管理不善造成的失误。因此，对于某些建筑材料，还应在合同中写明交货数量的正负尾数差、合理磅差以及运输途中自然损耗的规定与计算方法。 | 材料设备采购合同管理 | 中等 | 65%
1824 | 单项选择题 | 第13章 施工招标投标与合同管理 | 以下关于劳务分包合同的说法错误的是（）。 | 采用固定劳务报酬方式的，施工过程中需计算工时和工程量 | 采用按确定的工时计算劳务报酬的，由劳务分包人每日将提供劳务的人数报承包人，并由承包人确认 | 采用按确认的工程量计算劳务报酬的，由劳务分包人按月（或旬、日）将完成的工程量报承包人，由承包人确认 | 对劳务分包人未经承包人认可，超出设计图纸范围的工程量，承包人不予计量 |  | A | 本题考查的是劳务分包合同管理。劳务分包合同工时及工程量的确认：（1）采用固定劳务报酬方式的，施工过程中不计算工时和工程量。（2）采用按确定的工时计算劳务报酬的，由劳务分包人每日将提供劳务的人数报承包人，并由承包人确认。（3）采用按确认的工程量计算劳务报酬的，由劳务分包人按月（或旬、日）将完成的工程量报承包人，由承包人确认。对劳务分包人未经承包人认可，超出设计图纸范围和因劳务分包人原因造成返工的工程量，承包人不予计量。 | 劳务分包合同管理 | 中等 | 65%
1825 | 单项选择题 | 第13章 施工招标投标与合同管理 | 以下施工合同文件的优先顺序排列正确的是（）。 | 合同协议书优于中标通知书 | 通用合同条款优于专用合同条款及其附件 | 图纸优于技术标准和要求 | 已标价工程量清单优于图纸 |  | A | 本题考查的是施工总承包合同管理。作为施工合同文件组成部分的上述各个文件，其优先顺序是不同的，解释合同文件优先顺序的规定一般在合同通用条款内，可以根据项目的具体情况在专用条款内进行调整。原则上应把文件签署日期在后的和内容重要的排在前面，即更加优先。以下是《建设工程施工合同（示范文本）》（GF-2017-0201） 中通用条款规定的优先顺序：① 合同协议书。② 中标通知书（如果有）。③ 投标函及其附录（如果有）。④ 专用合同条款及其附件。⑤ 通用合同条款。⑥ 技术标准和要求。⑦ 图纸。⑧ 已标价工程量清单或预算书。⑨ 其他合同文件。 | 施工总承包合同管理 | 中等 | 52%
1826 | 多项选择题 | 第13章 施工招标投标与合同管理 | 根据《建设工程施工合同（示范文本）》（GF-2017-0201）中通用条款规定的优先顺序，排在专用合同条款之后的是（）。 | 合同协议书 | 通用合同条款 | 中标通知书 | 技术标准和要求 | 图纸 | BDE | 本题考查的是施工总承包合同管理。《建设工程施工合同（示范文本）》（GF-2017-0201）中通用条款规定的优先顺序： ①合同协议书。②中标通知书。③投标函及其附录。④专用合同条款及其附件。⑤通用合同条款。⑥技术标准和要求。⑦图纸。⑧已标价工程量清单或预算书。⑨其他合同文件。 | 施工总承包合同管理 | 中等 | 42%
1827 | 多项选择题 | 第13章 施工招标投标与合同管理 | 关于承包人应向分包人提供的内容，以下正确的有（）。 | 分包工程相关的各种证件 | 具备施工条件的施工场地 | 施工组织设计 | 合同专用条款中约定的设备和设施及其费用 | 分包工程的施工人员 | ABD | 本题考查的是专业分包合同管理。承包人的主要责任与义务：向分包人提供与分包工程相关的各种证件、批件和各种相关资料，向分包人提供具备施工条件的施工场地。提供合同专用条款中约定的设备和设施，并承担因此发生的费用。 | 专业分包合同管理 | 中等 | 40%
1828 | 多项选择题 | 第13章 施工招标投标与合同管理 | 关于劳务分包人的主要义务，以下说法正确的有（）。 | 确保工程质量达到约定的标准 | 接受承包人随时检查其设备、材料保管、使用情况 | 服从承包人转发的发包人及监理工程师的指令 | 劳务分包人可直接与发包人建立工作联系 | 除非合同另有约定，劳务分包人应对其作业内容的实施、完工负责 | ABCE | 本题考查的是劳务分包合同管理。选项D说法错误，未经承包人授权或允许，不得擅自与发包人及有关部门建立工作联系。 | 劳务分包合同管理 | 中等 | 53%
1829 | 多项选择题 | 第13章 施工招标投标与合同管理 | （）属于发包方的责任与义务。 | 图纸的提供和交底 | 提供施工现场 | 资金来源证明及支付担保 | 向承包人进行设计交底 | 支付合同价款 | ABCE | 本题考查的是施工总承包合同管理。发包人的责任与义务有许多，最主要的有：①图纸的提供和交底。②对化石、文物的保护。③出入现场的权利。④场外交通。⑤场内交通。⑥许可或批准。⑦提供施工现场。⑧提供施工条件。⑨提供基础资料。⑩资金来源证明及支付担保。⑩支付合同价款。③组织竣工验收。⑩现场统一管理协议。 | 施工总承包合同管理 | 中等 | 52%
1830 | 多项选择题 | 第13章 施工招标投标与合同管理 | 施工合同文件组成内容有（）。 | 合同协议书 | 中标通知书 | 投标书 | 招标公告 | 立项审批书 | ABC | 构成施工合同文件的组成部分，除了协议书（A选项）、通用条款和专用条款以外，一般还应该包括：中标通知书（B选项）、投标书（C选项）及其附件、有关的标准、规范及技术文件、图纸、工程量清单、工程报价单或预算书等。D. 招标公告 - 不属于合同文件组成部分，仅是招标阶段的文件E. 立项审批书 - 属于工程前期文件，不构成施工合同内容 | 施工总承包合同文件 | 中等 | 44%
1831 | 简答题 | 第13章 施工招标投标与合同管理 | 【背景资料】某桥梁工程项目，建设单位通过招标选择了一具有相应资质的监理单位承担施工招标代理和施工阶段监理工作，并在监理中标通知书发出后第45天，与该监理单位签订了委托监理合同。之后双方又另行签订了一份监理酬金比监理中标价降低10%的协议。在施工公开招标中。有A、B、C、D、E、F、G、H等施工单位报名投标，经监理单位资格预审均符合要求，但建设单位以A施工单位是外地企业为由不同意其参加投标，而监理单位坚持认为A施工单位有资格参加投标。评标委员会由5人组成，其中当地建设行政管理部门的招标投标管理办公室主任1人、建设单位代表1人、政府提供的专家库中抽取的技术、经济专家3人。评标时发现，B施工单位投标报价明显低于其他投标单位报价且未能合理说明理由，D施工单位投标报价大写金额小于小写金额，F施工单位投标文件提供的检验标准和方法不符合招标文件的要求，H施工单位投标文件中某分项工程的报价有个别漏项，其他施工单位的投标文件均符合招标文件要求。建设单位最终确定G施工单位中标，并按照《建设工程施工合同（示范文本）》（GF-2013-0201）与该施工单位签订了施工合同。工程按期进入安装调试阶段后，由于雷电引发了一场火灾。火灾结束后48h内，G施工单位向项目监理机构通报了火灾损失情况：工程本身损失150万元；总价值100万元的待安装设备彻底报废；G施工单位人员烧伤所需医疗费及补偿费预计15万元，租赁的施工设备损坏赔偿10万元；其他单位临时停放在现场的一辆价值25万元的汽车被烧毁。另外，大火扑灭后G施工单位停工5d，造成其他施工机械闲置损失2万元以及必要的管理保卫人员费用支出1万元，并预计工程所需清理、修复费用200万元。损失情况经项目监理机构审核属实。【问题】1.指出建设单位在监理招标和委托监理合同签订过程中的不妥之处，并说明理由。2.在施工招标资格预审中，监理单位认为A施工单位有资格参加投标是否正确?说明理由。3.指出施工招标评标委员会组成的不妥之处，说明理由，并写出正确做法。4.判别B、D、F、H这4家施工单位的投标是否为有效标，说明理由。5.安装调试阶段发生的这场火灾是否属于不可抗力?指出建设单位和G施工单位应各自承担哪些损失或费用（不考虑保险因素）。 | [5 empty] | 见解析 | 1.建设单位在监理招标和委托监理合同签订过程中的不妥之处及理由如下：不妥之处一：在监理中标通知书发出后第45天才签订委托监理合同。理由：依照《招标投标法》的规定，建设单位和监理单位应于监理中标通知书发出后30d内签订委托监理合同。不妥之处二：在签订委托监理合同后双方又另行签订了一份监理酬金比监理中标价降低10%的协议。理由：依照《招标投标法》的规定，招标人和中标人不得再行订立背离合同实质性内容的其他协议。案例中降低中标价的10%属背离合同实质性的内容。2.在施工招标资格预审中，监理单位认为A施工单位有资格参加投标正确。理由：《招标投标法》规定，任何单位和个人不得违法限制或者排斥本地区、本系统以外的法人或者其他组织参加投标，不得以任何方式非法干涉招标投标活动。3.施工招标评标委员会组成的不妥之处、理由及正确做法如下：不妥之处一：评标委员会的组成中，有建设行政管理部门的招标投标管理办公室主任参加。理由：评标委员会由招标人的代表和有关技术、经济方面的专家组成。正确做法：投标管理办公室主任不能成为评标委员会成员。不妥之处二：政府提供的专家库中抽取的技术经济专家3人。理由：评标委员会中的技术经济等方面的专家不得少于成员总数的2/3。正确做法：至少有4人是技术、经济专家。4.B、D、F、H这4家施工单位的投标是否有效的判断及理由如下：（1）B施工单位的投标为无效标。理由：评标委员会发现投标人的报价明显低于其他投标人报价时，应当要求该投标人作书面说明并提供相关证明材料，投标人不能合理说明的应作废标处理。（2）D施工单位的投标是有效标。理由：D施工单位的投标报价大写金额小于小写金额属于细微偏差，细微偏差修正后仍属于有效投标书。（3）F施工单位的投标为无效标。理由：检验标准与方法不符合招标文件的要求，属于未对招标文件的实质性要求做出响应的重大偏差。（4）H施工单位的投标是有效标。理由：H施工单位投标文件中某分项工程的报价有个别漏项，属于细微偏差。5.（1）安装调试阶段由于雷电引发的火灾属于不可抗力。（2）建设单位应承担的费用包括：工程本身损失150万元，其他单位临时停放在现场的汽车损失25万元，待安装设备的损失100万元，必要的管理保卫人员费用支出1万元，工程所需清理、修复费用200万元。（3）G施工单位应承担的费用包括：G施工单位人员烧伤所需医疗费及补偿费预计15万元；租赁的施工设备损坏赔偿10万元；大火扑灭后G施工单位停工5d期间，造成的其他施工机械闲置损失2万元。 | 材料设备采购合同管理 | 困难 | 31%
1832 | 简答题 | 第13章 施工招标投标与合同管理 | 【背景资料】某市政工程项目，估算总投资4200万元，由地方政府投资建设。建设项目法人决定采用公开招标方式选择施工总承包单位，并经建设主管部门批准，自行组织招标工作。为加快工程建设和保证工程质量，建设项目法人发布的招标公告及招标文件对招标投标工作作出如下安排和要求：（1）2019年3月8日8时～2019年3月12日17时购买招标文件（3月8日为星期天）；（2）2019年3月30日14时为投标截止时间；（3）2019年4月1日10时组织开标；（4）各投标单位在提交投标文件时，需按照估算总投资的1.5%提交投标保证金，计84万元；（5）所有工程材料均由中标人采购，但钢材需按建设项目法人指定，采购某钢铁公司的产品。在项目施工接近尾声时，为尽快发挥建设项目效益，需要增加约200m的附属道路工程，投资估算为150万元，建设项目法人拟对该工程不再进行施工招标，直接委托原中标单位施工。【问题】1.该项目是否必须采用公开招标方式，说明理由。2.本项目应采用何种计价方式?说明理由。3.建设项目法人对招标投标工作的安排和要求有无不妥?说明理由。 | [5 empty] | 见解析 | 1.该项目必须采用公开招标。理由：由于该项目估算总投资为4200万元，由地方政府投资建设，《招标投标法》规定，全部使用国有资金投资或者国有资金投资占控股或者主导地位的工程建设项目，应当公开招标。2.本项目应采用的计价方式是单价合同。理由：本项目采用单价合同会使合同双方风险得到合理的分配。3.建设项目法人对招标投标工作的安排和要求的不妥之处及理由如下：不妥之处一：2019年3月8日8时～2019年3月12日17时为购买招标文件的时间。理由：自招标文件或者资格预审文件出售之日起至停止出售之日止，最短不得少于5个工作日（3月8日为星期天）。不妥之处二：2019年4月1日10时组织开标。理由：开标应当在招标文件确定的提交投标文件截止时间的同一时间公开进行。不要之处三：各投标单位在提交投标文件时，需按照估算总投资的1.5%提交投标保证金，计84万元。理由：投标保证金一般不得超过投标总价的2% ，但最高不得超过50万元人民币。不妥之处四：钢材需按建设项目法人指定，采购某钢铁公司的产品。理由：进行材料采购时，建设单位不得指定生产厂。 | 材料设备采购合同管理 | 较难 | 43%
1833 | 单项选择题 | 第14章 施工进度管理 | 市政工程施工过程中，工程进度风险产生的主要原因为（）。 | 人的因素 | 材料的因素 | 施工方法与施工技术的因素 | 水文地质与气象因素 |  | A | 本题考查的是工程进度风险管理。市政工程施工过程中，工程进度风险产生的原因可归纳为：人的因素、机械设备的因素、材料的因素、施工方法与施工技术的因素、水文地质与气象因素、其他社会因素及不可抗力。其中主要原因为人的因素。包括施工单位本身的原因、业主的原因、设计或勘察 单位的原因、监理单位的原因、有关地方主管部门或相关单位的原因等。 | 工程进度风险管理 | 中等 | 69%
1834 | 单项选择题 | 第14章 施工进度管理 | （）是施工进度管理的主要责任人，负责项目部对外各协作单位的施工进度的进展，负责组织各种施工项目资源。 | 项目经理 | 项目副经理 | 项目技术负责人 | 具体实施人员 |  | A | 本题考查的是工程进度影响因素。项目经理是施工进度管理的主要责任人，负责项目部对外各协作单位的施工进度的进展，负责组织各种施工项目资源；识别、分解施工项目的各项任务，组织编制施工 项目进度计划；管理和控制施工项目进度。因此项目经理的专业素养和管理能力是施工项目顺利进展的关键。 | 工程进度影响因素 | 简单 | 74%
1835 | 单项选择题 | 第14章 施工进度管理 | 某雨水管道工程施工双代号网络进度计划如下图，该网络计划的关键线路是（）。 | ①→②→③→⑦→⑨→⑩ | ①→②→③→⑤→⑥→⑦→⑨→⑥ | ①→②→④→⑧→⑨→⑩ | ①→②→④→⑤→⑥→⑧→⑨→⑩ |  | C | 本题考查的是工程进度计划管理。本题需要结合网路图来计算。在双代号网络图的各条线路中，可以找到一条总持续时间最长的线路,这条线路在网络图中为关键线路。 | 工程进度计划管理 | 较难 | 42%
1836 | 单项选择题 | 第14章 施工进度管理 | 2024真题（第一批A）-某单项工程双代号网络图如下图所示（时间单位：d），B工序因不可抗力原因导致工期拖延了5天，则工程工期延长了（）天。双代号网络图 | 2 | 3 | 4 | 5 |  | A | 本题考查的是施工进度计划编制。关键线路为：A-F-Ｃ，B工序属于不属于关键工作，B工作的总时差为3天，B工序因不可抗力原因导致工期拖延了5天，会影响工期2天。 | 施工进度计划编制 | 较难 | 45%
1837 | 单项选择题 | 第14章 施工进度管理 | 分包工程施工进度控制说法错误的是（）。 | 分包单位的施工进度计划必须依据承包单位的施工进度计划编制 | 分包单位应将的承包施工进度计划纳入总进度计划的控制范围 | 总、分包之间相互协调，处理好进度执行过程中的相关关系 | 承包单位应协助分包单位解决施工进度控制中的相关问题 |  | B | 本题考查的是施工进度计划编制与调整。分包工程施工进度控制：①分包单位的施工进度计划必须依据承包单位的施工进度计划编制。②承包单位应将分包的施工进度计划纳入总进度计划的控制范围。③总、分包之间相互协调，处理好进度执行过程中的相关关系。承包单位应协助分包单位解决施工进度控制中的相关问题。 | 施工进度调整 | 中等 | 51%
1838 | 单项选择题 | 第14章 施工进度管理 | 某市政工程网络计划图如下（单位为月），该工程的总工期是（）。 | 10 | 9 | 8 | 6 |  | A | 本题考查的是施工进度计划编制。该工程的关键线路为①→②→③→④→⑤→⑥，工期为3+3+4=10。 | 施工进度计划编制 | 中等 | 66%
1839 | 单项选择题 | 第14章 施工进度管理 | 在双代号时标网络图中，以波形线表示工作的（）。 | 逻辑关系 | 关键线路 | 总时差 | 自由时差 |  | D | 本题考查的是施工进度计划编制。 双代号时标网络计划是以时间坐标为尺度编制的网络计划，时标网络计划中应以实箭线表示工作，以虚箭线表示虚工作，以波形线表示工作的自由时差。 | 施工进度计划编制 | 中等 | 64%
1840 | 单项选择题 | 第14章 施工进度管理 | 图示为单代号网络计划的节点，其中Di表示（）。 | 持续时间 | 自由时差 | 总时差 | 最迟完成时间 |  | A | 本题考查的是施工进度计划编制。在单代号网络计划中，工作i的持续时间用Di表示。 | 施工进度计划编制 | 简单 | 69%
1841 | 单项选择题 | 第14章 施工进度管理 | 某市政工程双代号网络计划如下图，该工程的总工期为（）个月。 | 12 | 17 | 18 | 19 |  | C | 本题考查的是施工进度计划编制方法的应用。总持续时间最长的线路为关键线路，关键线路为：①-②-③-④-⑤-⑥-⑦-⑧总工期为2+2+4+5+4+1=18个月。 | 施工进度计划编制 | 较难 | 48%
1842 | 多项选择题 | 第14章 施工进度管理 | 以下选项中，属于施工进度计划编制依据的是（）。 | 合同工期 | 工程项目所在地的水文、地质及其他自然情况 | 设计图纸 | 技术规范 | 材料定额 | ABCE | 本题考查的是施工进度计划编制。施工进度计划编制编制依据：（1）以合同工期为依据安排开、竣工时间。（2）设计图纸、材料定额、机械台班定额、工期定额、劳动定额等。（3）机具设备和主要材料的供应及到货情况。（4）项目部可能投入的施工力量及到货情况。（5）工程项目所在地的水文、地质及其他自然情况。（6）工程项目所在地资源可利用情况。（7）影响施工的经济条件和技术条件。（8）工程项目的外部条件等。 | 施工进度计划编制 | 中等 | 51%
1843 | 多项选择题 | 第14章 施工进度管理 | 施工进度计划在实施过程中要进行必要的调整，调整内容包括（）。 | 起止时间 | 网络计划图 | 持续时间 | 工作关系 | 资源供应 | ACDE | 本题考查的是施工进度调整。 施工进度计划调整内容应包括：施工内容、工程量、起止时间、持续时间、工作关系、资源供应等。 | 施工进度计划编制 | 中等 | 43%
1844 | 多项选择题 | 第14章 施工进度管理 | 施工进度计划检查完成后，向企业提供的施工进度报告应包括下列内容（） 。 | 进度执行情况的综合描述 | 进度偏差的状况和导致偏差的原因分析 | 解决问题的措施 | 施工总平面布置图 | 计划调整意见和建议 | ABCE | 施工进度检查报告应包括以下内容：进度执行情况的综合描述（选项A）实际施工进度图工程变更、价格调整、索赔及工程款收支情况进度偏差的状况和导致偏差的原因分析（选项B）解决问题的措施（选项C）计划调整意见和建议（选项E）施工总平面布置图（选项D）属于施工组织设计的内容，不属于进度报告的内容。 | 工程进度报告 | 中等 | 46%
1845 | 多项选择题 | 第14章 施工进度管理 | 在施工进度计划调整中，工作关系的调整主要是指（）。 | 施工顺序的局部改变 | 施工时间 | 作业过程相互协作方式的重新确认 | 合理交叉 | 施工空间 | AC | 本题主要考查的是施工进度计划编制与调整。在施工进度计划调整中，工作关系的调整主要是指施工顺序的局部改变或作业过程相互协作方式的重新确认。 | 施工进度调整 | 中等 | 52%
1846 | 多项选择题 | 第14章 施工进度管理 | 进度执行情况综合描述的主要内容是（）。 | 报告的起止期 | 晴雨天数统计 | 报告计划期内现场主要大事记 | 施工计划的原定目标及实际完成情况 | 解决问题的措施 | ABCD | 此题考核工程项目进度执行情况的综合描述主要内容工程项目进度执行情况的综合描述,主要内容是:报告的起止期,当地气象及晴雨天数统计;施工计划的原定目标及实际完成情况,报告计划期内现场的主要大事记（如停水、停电、事故处理情况,收到建设单位、监理工程师、设计单位等指令文件情况）。E选择与进度执行情况综合描述是并列关系，共同属于工程进度报告主要内容给选择ABCD | 工程进度报告 | 中等 | 39%
1847 | 简答题 | 第14章 施工进度管理 | 【背景资料】某公司承接一项管道埋设项目，将其中的雨水管道埋设安排所属项目部完成，合同工期13天。项目部为了能顺利完成该项目，根据自身的人员机具设备等情况，将该工程施工中的诸多工序合理整合成三个施工过程（挖土、排管、回填）、划分三个施工段并确定了每段工作时间，编制了用双代号网络计划表示的进度计划如图所示。【问题】1.改正图中的错误（用文字表示）。2.写出排管2的紧后工作与紧前工作。3.图中的关键线路为哪条？计划工期为多少天？能否按合同工期完成该项目？ | [5 empty] | 见解析 | １.（1）节点④与节点⑤之间的虚箭线方向错误，虚箭线应由节点④指向节点⑤。（2）存在多余虚工作，③→⑤２.排管2的紧后工作为：回填2、排管3；排管2的紧前工作为：排管1、挖土2。３.关键线路为①→②→④→⑤→⑥→⑧→⑨→⑩；计划工期为13天；可以按合同工期完成。 | 施工进度调整 | 较难 | 43%
1848 | 简答题 | 第14章 施工进度管理 | 【背景资料】某建设单位和施工单位签订了某市政公用工程施工合同，合同中约定：建筑材料由建设单位提供；由于非施工单位原因造成的停工，机械补偿费为200元/台班，人工补偿费为50元/工日；总工期为120天；竣工时间提前奖励为3000元/天，误期损失赔偿费为5000元/天。经项目监理机构批准的施工进度计划如图所示（单位：天）。施工过程中发生如下事件：事件一：工程进行中，建设单位要求施工单位对某一构件作破坏性试验，以验证设计参数的正确性。该试验需修建两间临时试验用房，施工单位提出建设单位应该支付该项试验费用和试验用房修建费用。建设单位认为，该试验费属建筑安装工程检验试验费，试验用房修建费属建筑安装工程措施费中的临时设施费，该两项费用已包含在施工合同价中。事件二：建设单位提供的建筑材料经施工单位清点入库后，在专业监理工程师的见证下进行了检验，检验结果合格。其后，施工单位提出，建设单位应支付建筑材料的保管费和检验费；由于建筑材料需要进行二次搬运，建设单位还应支付该批材料的二次搬运费。事件三：由于建设单位要求对B工作的施工图纸进行修改，致使B工作停工3天（每停一天影响30工日，10台班）；由于机械租赁单位调度的原因，施工机械未能按时进场，使C工作的施工暂停5天（每停一天影响40工日，10台班）；由于建设单位负责供应的材料未能按计划到场，E工作停工6天（每停一天影响20工日，5台班）。施工单位就上述三种情况按正常的程序向项目监理机构提出了延长工期和补偿停工损失的要求。事件四：在工程竣工验收时，为了鉴定某个关键构件的质量，总监理工程师建议采用试验方法进行检验，施工单位要求建设单位承担该项试验的费用。该工程的实际工期为122天。【问题】1.事件一中建设单位的说法是否正确?为什么?2.逐项回答事件二中施工单位的要求是否合理，说明理由。3.逐项说明事件三中项目监理机构是否应批准施工单位提出的索赔，说明理由并给出审批结果（写出计算过程）。4.事件四中试验检验费用应由谁承担?5.分析施工单位应该获得工期提前奖励，还是应该支付误期损失赔偿费。金额是多少? | [5 empty] | 见解析 | 1.事件一中建设单位的说法不正确。理由：（1）检验试验费中不包括构件破坏性试验费，应由建设单位在工程建设其他费用中列支。（2）临时设施费是指施工企业为进行建设工程施工所必须搭设的生活和生产用的临时建筑物、构筑物和其他临时设施费用。并不包括试验用房修建费用。2.（1）施工单位要求建设单位支付保管费合理。理由：《建设工程施工合同（示范文本）》（GF-2017-0201）规定，发包人供应的材料和工程设备，承包人清点后由承包人妥善保管，保管费用由发包人承担，但已标价工程量清单或预算书已经列支或专用合同条款另有约定除外。（2）施工单位要求建设单位支付检验费合理。理由：《建设工程施工合同（示范文本）》（GF-2017-0201）规定，发包人供应的材料和工程设备使用前，由承包人负责检验，检验费用由发包人承担，不合格的不得使用。（3）施工单位要求建设单位支付二次搬运费不合理。理由：二次搬运费已包含在建筑安装工程费用中的措施费中。3.原进度计划图中的关键线路为A→B→G→H，总时长为120天。工作B变更不改变关键线路，总时长变成123天；工作C变更不改变关键线路，也不改变总时长；工作E变更改变关键线路，变为A→B→E→H，总时长变为124天。（1）工作B延误是建设单位的责任，应进行工期和费用补偿，工期延长3天，费用赔偿3×30×50+3×10×200=10500元。（2）工作C延误是施工单位的责任，不应进行赔偿。另外，工作C并不影响总进度（没有影响总时长），根本不存在工期赔偿。（3）工作E延误是建设单位的责任，应进行工期和费用补偿。工期延长1天（按实际上对总时长的影响来算），费用赔偿6×20×50+6×5×200=12000元。4.事件四中，若构件质量检验合格，由建设单位承担试验检验费用；若构件质量检验不合格，由施工单位承担试验检验费用。5.工作BE延误是建设单位的责任，有工期延长，总共为3+1=4天；工作C延误是施工单位的责任，但并不影响工期。延误后的工期为124天，实际工期122天，故施工单位提前2天完工，应获得奖励3000×2=6000元。 | 工程进度报告 | 5 | 23%
1849 | 简答题 | 第14章 施工进度管理 | 【背景资料】某市政工程，业主与监理、施工单位分别签订了工程监理合同和工程施工合同。施工单位编制的进度计划符合合同工期要求，并得到了监理工程师批准。进度计划如下图所示：施工过程中，发生了如下事件：事件一：由于施工方法不当，打桩1工程施工质量较差，补桩用去20万元，且打桩1作业时间由原来的35d延长到45d。事件二：挖土2作业过程中，施工单位发现一个勘察报告未提及的大型暗浜，增加处理费用2万元，且作业时间由原来的20d增加到25d。事件三：基础2施工完毕后，施工单位为了抢时间，自检之后，马上进行回填土2施工。回填土2施工到一半时，监理工程师要求挖开重新检查基础2质量。问题1.计算网络计划总工期，并写出网络计划中的关键工作。2.事件一、事件二发生后，施工单位可索赔的费用和工期各为多少?说明理由。3.事件三中，监理工程师要施工单位挖开回填土进行基础检查的理由是什么? | [5 empty] | 见解析 | 1.计划总工期：170d。本网络计划的关键工作是：准备工作-打桩1-挖土1-基础1-基础2-回填土2（或①→②→③→④→⑥→⑦→⑧→⑨）。2.事件一：工期不可索赔；费用不可索赔。原因：施工方法不当导致，是施工单位责任。事件二：费用可索赔2万元；工期不可赔偿。原因：事件发生是由于勘察报告不正确，属建设单位责任。挖土2不在关键线路上且有总时差5天，作业时间延长时间没有超过总时差，没能影响总工期。3.隐蔽工程隐蔽前，施工单位应通知监理单位检查验收，未经监理工程师签字（同意或确认），施工单位不得进行下一道工序施工，监理工程师有权要求施工单位挖开回填土检查。 | 工程进度报告 | 困难 | 36%
1850 | 简答题 | 第14章 施工进度管理 | 【背景资料】某项目部针对一个施工项目编制网络计划图，下图是计划图的一部分：该网络计划图其余部分设计工作及持续时间见下表： 项目部对按上述思路编制的网络计划图进一步检查时发现有一处错误：C2工作必须在B2工作完成后，方可施工。经调整后的网络计划图由监理工程师确认满足合同工期要求，最后在项目施工中实施。 A3工作施工时，由于施工单位设备事故延误了2天。【问题】1、按【背景资料】给出的计划工作及持续时间表补全网络计划图的其余部分。（请将背景中的网络图复制到答题纸上作答，在试卷上作答无效）。2、发现C2工作必须在B2工作完成后施工，网络计划图应如何修改？（请复制问题1的结果（网络图）到答题纸上作答。在试卷上作答无效）。3、给出最终确认的网络计划图的关键线路和工期。4、A3工作（设备事故）延误的工期能否索赔？说明理由。 | [5 empty] | 见解析 | 1.2.3.关键线路：（1）→（2）→（3）→（7）→（9）→（10）。工期=6+5+5+4+3=23天。4.不能索赔。因为这是施工单位原因造成的。 | 施工进度计划编制 | 困难 | 28%
1851 | 单项选择题 | 第15章 施工质量管理 | 关于质量策划及实施的说法，错误的是（）。 | 质量策划应由施工项目负责人主持编制 | 总承包方应对分包单位的工程质量向发包单位承担主要责任，分包单位承担连带责任 | 施工过程均应按要求进行自检、互检和专检 | 前一分项工程未经验收合格严禁进行后一分项工程施工 |  | B | 本题考查的是质量策划及实施。总承包单位就工程施工质量和质量保修工作向发包单位负责。分包工程的质量由分包单位向总承包单位负责。总承包单位就分包单位的工程质量向发包单位承担连带责任。分包单位应接受总承包单位的质量管理。 | 质量策划及实施 | 中等 | 67%
1852 | 单项选择题 | 第15章 施工质量管理 | 下列关于质量目标的叙述，说法错误的是（）。 | 兑现合同约定的质量承诺 | 贯彻执行国家相关法规、规范、标准及企业质量目标及创优目标 | 质量目标仅限于施工阶段不涉及设计和采购 | 明确施工组织设计中的质量目标并将质量目标分解到人、到岗 |  | C | 本题考查的是质量目标确定。质量目标确定：（1）贯彻执行国家相关法规、规范、标准及企业质量目标及创优目标。（2）兑现合同约定的质量承诺。（3）明确施工组织设计中的质量目标并将质量目标分解到人、到岗。 | 质量目标确定 | 中等 | 63%
1853 | 单项选择题 | 第15章 施工质量管理 | 质量策划应由（）主持编制。 | 质量负责人 | 项目技术负责人 | 施工项目负责人 | 企业技术负责人 |  | C | 本题考查的是质量策划。质量策划应由施工项目负责人主持编制，项目技术负责人负责审核并报企业 相关管理部门及企业技术负责人批准并得到监理单位认可后实施。 | 质量策划及实施 | 中等 | 63%
1854 | 单项选择题 | 第15章 施工质量管理 | 质量策划应体现从资源投入、质量风险控制、特殊过程控制到完成工程施工质量最终检验试验的（）控制。 | 全过程 | 质量目标 | 进度目标 | 安全目标 |  | A | 本题考查的是质量策划。质量策划应体现施工过程中从检验批、分项工程、分部工程到单位工程的过程控制，且应体现从资源投入、质量风险控制、特殊过程控制到完成工程施工质量最终检验试验的全过程控制。 | 质量策划及实施 | 中等 | 62%
1855 | 单项选择题 | 第15章 施工质量管理 | 确定项目质量管理体系与组织机构时，应制定（）。 | 作业指导书 | 人员培训计划 | 技术措施 | 持续改进流程 |  | B | 本题考查的是质量策划。确定项目质量管理体系与组织机构包括：（1）建立以项目负责人为首的质量保证体系与组织机构，实行质量管理岗位责任制。（2）确定质量保证体系框图及质量控制流程图。（3）明确项目部质量管理职责与分工。（4）制定项目部人员及资源配置计划。（5）制定项目部人员培训计划。 | 质量策划及实施 | 中等 | 52%
1856 | 单项选择题 | 第15章 施工质量管理 | 施工项目质量保证计划应体现从资源投入到工程质量最终检验试验的（）控制。 | 全过程 | 质量目标 | 质量 | 过程 |  | A | 质量保证计划应体现从工序、分项工程、分部工程到单位工程的过程控制，且应体现从资源投入到完成工程施工质量最终检验试验的全过程控制。故选择A | 质量策划基本要求 | 中等 | 60%
1857 | 单项选择题 | 第15章 施工质量管理 | 施工项目部应建立质量责任制和（）办法。 | 考核评价 | 质量控制 | 监督检查 | 质量管理 |  | A | 施工项目部应建立质量责任制和考核评价办法。故选择A | 质量策划实施 | 简单 | 78%
1858 | 多项选择题 | 第15章 施工质量管理 | 质量控制实施的“三检制”为（）。 | 班组自检 | 工序或工种间互检 | 技术员检查 | 专业检查 | 监理工程师检查 | ABD | 本题考查的是质量策划及实施。项目质量控制流程实施班组自检、工序或工种间互检、专业检查的“三检制”流程。 | 质量策划及实施 | 中等 | 50%
1859 | 多项选择题 | 第15章 施工质量管理 | 质量保证计划实施的目的是确保施工质量满足工程（）的要求。 | 施工技术标准 | 监理 | 施工合同 | 质量 | 业主 | AC | 此题考核质量计划实施基本规定质量保证计划实施的目的是确保施工质量满足工程施工技术标准和工程施工合同的要求。故选择AC | 质量策划实施 | 中等 | 43%
1860 | 单项选择题 | 第15章 施工质量管理 | 单位工程竣工验收应由（）负责人组织实施。 | 建设行政主管部门 | 建设单位 | 施工单位 | 监理单位 |  | B | 本题考查的是施工质量检查验收。建设单位收到工程竣工报告后，应由建设单位（项目）负责人组织施工（含分包单位）、设计、勘察、监理等单位（项目）负责人进行单位工程验收。 | 施工质量检查验收 | 简单 | 79%
1861 | 单项选择题 | 第15章 施工质量管理 | 关于工程竣工验收的说法，正确的有（）。 | 检验批应由总监理工程师组织施工单位项目专业质量检查员、专业工长等进行验收 | 分项工程应由总监理工程师组织施工单位项目专业技术负责人等进行验收 | 分部工程应由专用监理工程师组织施工单位项目负责人和项目技术负责人等进行验收 | 整个建设项目验收程序为：施工单位自验合格，总监理工程师预验收认可后，由建设单位组织各方正式验收 |  | D | 本题考查的是施工质量检查验收。（1）检验批应由专业监理工程师组织施工单位项目专业质量检查员、专业工长等进行验收。（2）分项工程应由专业监理工程师组织施工单位项目专业技术负责人等进行验收。（3）分部工程应由总监理工程师组织施工单位项目负责人和项目技术负责人等进行验收。勘察、设计单位项目负责人和施工单位技术、质量部门负责人应参加地基与基础分部工程的验收，设计单位项目负责人和施工单位技术、质量部门负责人应参加主体结构、节能分部工程的验收。（4）单位工程完工后，施工单位应组织有关人员进行自检，总监理工程师应组织各专业监理工程师对工程质量进行竣工预验收，对存在的问题，应由施工单位及时整改。整改完毕后，由施工单位向建设单位提交工程竣工报告，申请工程竣工验收。（5）单位工程中的分包工程完工后，分包单位应对所承包的工程项目进行自检并应按标准规定的程序进行验收。验收时，总包单位应派人参加。分包单位应将所分包工程的质量控制资料整理完整后，移交总包单位，并应由总包单位统一归入工程竣工档案。（6）建设单位收到工程竣工报告后，应由建设单位（项目）负责人组织施工（含分包单位）、设计、勘察、监理等单位（项目）负责人进行单位工程验收。 | 施工质量检查验收 | 较难 | 46%
1862 | 单项选择题 | 第15章 施工质量管理 | 由总监理工程师组织项目经理、项目技术负责人验收的是（）。 | 分部工程 | 分项工程 | 单元工程 | 单位工程 |  | A | 本题考查的是施工质量检查验收。分部工程应由总监理工程师组织施工单位项目负责人和项目技术负责人等进行验收。勘察、设计单位项目负责人和施工单位技术、质量部门负责人应参加地基与基础分部工程的验收，设计单位项目负责人和施工单位技术、质量部门负责人应参加主体结构、节能分部工程的验收。 | 施工质量检查验收 | 中等 | 58%
1863 | 单项选择题 | 第15章 施工质量管理 | 组织单位工程竣工验收的是（）。 | 施工单位 | 监理单位 | 建设单位 | 质量监督机构 |  | C | 本题考查的是施工质量检查验收。单位工程完工后，施工单位应组织有关人员进行自检，总监理工程师应组织各专业监理工程师对工程质量进行竣工预验收，对存在的问题，应由施工单位及时整改。 整改完毕后，由施工单位向建设单位提交工程竣工报告，申请工程竣工验收。 | 施工质量检查验收 | 简单 | 79%
1864 | 单项选择题 | 第15章 施工质量管理 | 单位工程完工后，由（）组织预验收。 | 建设单位 | 监理单位 | 施工单位 | 设计单位 |  | B | 单位工程完工后，施工单位应组织有关人员进行自检，总监理工程师应组织各专业监理工程师对工程质量进行竣工预验收，对存在的问题，应由施工单位及时整改。 | 验收程序 | 中等 | 61%
1865 | 单项选择题 | 第15章 施工质量管理 | 经返修或加固处理的分项工程、分部工程，虽然改变外形尺寸但仍能满足（）要求，可按技术处理方案文件和协商文件进行验收。 | 结构安全和使用功能 | 结构强度和使用功能 | 结构安全和环境保护 | 结构稳定和环境保护 |  | A | 本题考查的是施工质量检查验收。返修或加固处理的分项工程、分部（子分部）工程，虽然改变外形尺寸但仍能满足结构安全和使用功能要求，可按技术处理方案文件和协商文件进行验收。 | 施工质量检查验收 | 中等 | 59%
1866 | 单项选择题 | 第15章 施工质量管理 | 单位工程完工后，应组织相关人员对工程质量进行竣工预验收的是（）。 | 建设单位项目负责人 | 施工单位项目负责人 | 设计单位项目负责人 | 总监理工程师 |  | D | 本题考查的是施工质量检查验收。单位工程完工后，施工单位应组织有关人员进行自检，总监理工程师应组织各专业监理工程师对工程质量进行竣工预验收，对存在的问题应由施工单位及时整改。 | 施工质量检查验收 | 中等 | 62%
1867 | 单项选择题 | 第15章 施工质量管理 | 按质量计划中关于工程分包和物资采购的规定，经招标程序选择并评价分包方和供应商，保存评价记录；其执行人为项目（）。 | 项目负责人 | 生产负责人 | 技术负责人 | 质量负责人 |  | A | 项目负责人按质量计划中关于工程分包和物资采购的规定，经招标程序选择并评价分包方和供应商，保存评价记录。各类原材料、成品、半成品质量，必须具有质量合格证明资料并经进场检验，不合格不准用。故选择A | 物资准备 | 中等 | 61%
1868 | 单项选择题 | 第15章 施工质量管理 | 检验批及分项工程应由（）组织施工单位项目专业质量（技术）负责人等进行验收。 | 项目经理 | 项目技术负责人 | 总监理工程师 | 专业监理工程师 |  | D | 检验批应由专业监理工程师组织施工单位项目专业质量检查员、专业工长等进行验收。故选择D | 基本要求. | 中等 | 56%
1869 | 单项选择题 | 第15章 施工质量管理 | 关于分部工程、单位工程验收程序的说法，错误的是（）。 | 分部工程应由施工单位项目经理组织监理单位和项目技术、质量负责人等进行验收 | 单位工程完工后，在施工单位自检合格基础上，由总监组织专业监理工程师对工程质量进行竣工预验收 | 预验收合格后，由施工单位向建设单位提交工程竣工报告，申请工程竣工验收 | 建设单位收到工程竣工报告后，其项目负责人组织施工、设计、勘察、监理等单位进行单位工程验收 |  | A | 本题考查的是施工质量检查验收。分部工程应由总监理工程师组织施工单位项目负责人和项目技术负责人等进行验收；单位工程完工后，施工单位应自行组织有关人员进行自检，总监理工程师应组织专业监理工程师对工程质量进行竣工预验收，对存在的问题，应由施工单位及时整改。整改完毕后，由施工单位向建设单位提交工程竣工报告，申请工程竣工验收。建设单位收到工程竣工报告后，应由建设单位（项目）负责人组织施工（含分包单位）、设计、勘察、监理等单位（项目）负责人进行单位工程验收。 | 施工质量检查验收 | 中等 | 61%
1870 | 单项选择题 | 第15章 施工质量管理 | 市政公用工程分部工程应由（）组织施工单位项目负责人和项目技术、质量负责人等进行验收。 | 专业监理工程师 | 监理员 | 总监理工程师 | 建设单位主要负责人 |  | C | 分部工程应由总监理工程师组织施工单位项目负责人和项目技术，质量负责人等进行验收；地基与基础、主体结构分部工程的勘察、设计单位工程项目负责人也应参加相关分部工程验收。 | 验收程序 | 中等 | 63%
1871 | 多项选择题 | 第15章 施工质量管理 | 不合格处置应根据不合格的严重程度按（）等情况进行处理。 | 返工、返修 | 报废 | 让步接收 | 继续使用 | 降级使用 | ABCE | 本题考查的是施工过程质量控制。 不合格产品控制：不合格处置应根据不合格严重程度，按返工、返修，让步接收或降级使用，拒收或报废四种情况进行处理。构成等级质量事故的不合格，应按国家法律、行政法规进行处理。 | 施工过程质量控制 | 中等 | 43%
1872 | 多项选择题 | 第15章 施工质量管理 | 在施工项目质量控制过程中，对（）必须实施纠正方案及措施。 | 质量通病 | 严重不合格 | 一般不合格 | 重大质量事故 | 潜在的严重不合格 | BD | 本题考查的是施工质量检查验收。对严重不合格或重大质量事故，必须实施纠正方案及措施。 | 施工质量检查验收 | 中等 | 51%
1873 | 多项选择题 | 第15章 施工质量管理 | 不合格产品处置应根据不合格严重程度，按（）进行处理。 | 返工 | 返修 | 重新检验 | 让步接收 | 降级使用 | ABDE | 不合格处置应根据不合格严重程度，按返工、返修，让步接收或降级使用，拒收或报废四种情况进行处理。 | 施工过程质量控制 | 中等 | 50%
1874 | 多项选择题 | 第15章 施工质量管理 | 下列有关检验批质量不合格的处理说法正确的是（）。 | 经返工返修的检验批应重新进行验收 | 经更换材料、构件、设备等的验收批应重新进行验收 | 经有相应资质的检测单位检测鉴定能够达到设计要求的验收批，应予以验收 | 经原设计单位验算认可能够满足结构安全和使用功能要求的验收批，可予以验收 | 符合其他标准的检验批，可按其他标准重新进行验收 | ABCD | 本题考查的是施工质量检查验收。质量验收不合格的处理：（1）经返工返修或经更换材料、构件、设备等的检验批，应重新进行验收。（2）经有相应资质的检测单位检测鉴定能够达到设计要求的检验批，应予以验收。（3）经有相应资质的检测单位检测鉴定达不到设计要求，但经原设计单位核算认可能够满足结构安全和使用功能要求的检验批，可予以验收。（4）经返修或加固处理的分项工程、分部（子分部）工程，虽然改变外形尺寸但 仍能满足结构安全和使用功能要求，可按技术处理方案文件和协商文件进行验收。（5）通过返修或加固处理仍不能满足结构安全或使用功能要求的分部（子分部） 工程、单位（子单位）工程，严禁验收。 | 施工质量检查验收 | 中等 | 51%
1875 | 多项选择题 | 第15章 施工质量管理 | 关于检验批退步验收的说法，正确的有（）。 | 经返工返修的检验批应重新进行验收 | 更换材料、构件、设备等的验收批应重新进行验收 | 经有相应资质的检测单位检测鉴定能够达到设计要求的验收批，予以验收 | 经原设计单位验算认可能够满足结构安全和使用功能要求的验收批，予以验收 | 符合其他标准的检验批，可按其他标准重新进行验收 | ABCD | E选项错误：规范未规定此情形，验收必须以设计要求和规范标准为依据此题考核质量验收不合格的处理（退步验收）规定：（1）经返工返修或经更换材料、构件、设备等的检验批，应重新进行验收。（2）经有相应资质的检测单位检测鉴定能够达到设计要求的检验批，应予以验收。（3）经有相应资质的检测单位检测鉴定达不到设计要求，但经原设计单位核算认可能够满足结构安全和使用功能要求的检验批，可予以验收。（4）经返修或加固处理的分项工程、分部（子分部）工程，虽然改变外形尺寸但仍能满足结构安全和使用功能要求，可按技术处理方案文件和协商文件进行验收。（5）通过返修或加固处理仍不能满足结构安全或使用功能要求的分部（子分部）工程、单位（子单位）工程，严禁验收。故选择ABCD | 质量验收不合格的处理 | 中等 | 38%
1876 | 单项选择题 | 第15章 施工质量管理 | 按《建设工程文件归档规范》GB/T 50328-2014要求，建设单位应当在（），向城建档案馆报送一套符合规定的建设工程档案。 | 15天内 | 30天内 | 工程竣工验收备案后 | 工程竣工验收备案前 |  | D | 此题考核城市建设档案的报送列入城建档案管理机构接收范围的工程，建设单位在工程竣工验收备案前，必须向城建档案管理机构移交一套符合规定的工程档案。故选择D | 城市建设工程档案管理要求 | 中等 | 66%
1877 | 单项选择题 | 第15章 施工质量管理 | 停建、缓建工程的档案，可暂由（）保管。 | 建设单位 | 施工单位 | 政府部门 | 监理工程师 |  | A | 停建、缓建工程的档案，可暂由建设单位保管。故选择A | 城市建设工程档案管理要求 | 简单 | 77%
1878 | 单项选择题 | 第15章 施工质量管理 | 工程竣工验收合格后，由（）在规定的时间内，向工程所在地的县级以上人民政府建设主管部门（备案机关）备案 | 施工单位 | 建设单位 | 咨询机构 | 监理单位 |  | B | 建设单位应当自建设工程竣工验收合格之日起15d内，向工程所在地的县级以上人民政府建设主管部门（备案机关）备案。 | 竣工验收要求 | 简单 | 70%
1879 | 单项选择题 | 第15章 施工质量管理 | 在工程预验收合格后，负责编制工程质量评估报告的单位是（） | 质量评估单位 | 施工单位 | 监理单位 | 建设单位 |  | C | 监理单位应在自检合格后组织工程竣工预验收，预验收合格后应编制工程质量评估报告，按规定程序审批后向建设单位提交 | 竣工验收要求 | 中等 | 67%
1880 | 单项选择题 | 第15章 施工质量管理 | 工程竣工验收合格之日起15d内，（）应向工程所在地的县级以上地方人民政府建设行政主管部门备案。 | 设计单位 | 施工单位 | 建设单位 | 监理单位 |  | C | 本题考查的是竣工验收要求。建设单位应当自建设工程竣工验收合格之日起15d内，向工程所在地的县级以上人民政府建设主管部门（备案机关）备案。 | 竣工验收要求 | 简单 | 78%
1881 | 单项选择题 | 第15章 施工质量管理 | 建设单位必须在竣工验收（）个工作日前将验收的时间、地点及验收组名单书面通知负责监督该工程的工程质量监督机构。 | 15 | 10 | 7 | 5 |  | C | 本题考查的是竣工验收要求。建设单位必须在竣工验收7个工作日前将验收的时间、地点及验收组名单书面通知负责监督该工程的工程质量监督机构。故答案选C。 | 竣工验收要求 | 中等 | 66%
1882 | 多项选择题 | 第15章 施工质量管理 | 竣工验收7个工作日前，建设单位应当以书面通知的形式，将（）通知给监督部门 | 验收时间 | 验收范围 | 验收地点 | 验收组成员名单 | 验收项目的概况 | ACD | 建设单位必须在竣工验收7个工作日前将验收的时间、地点及验收组名单书面通知负责监督该工程的监督管理部门。故本题选A,C,D验收范围（B）和项目概况（E）属于竣工验收报告内容，非法定事前通知事项 | 竣工验收要求 | 中等 | 54%
1883 | 单项选择题 | 第16章 施工成本管理 | 工程量清单计价模式是指按照国家统一的工程量计算规则，工程数量采用（）的形式计算工程造价的方法。 | 综合单价 | 企业定额 | 预算定额 | 市场价格 |  | A | 本题考查的是设计概算、施工图预算的应用。 工程量清单计价模式是指按照国家统一的工程量计算规则，工程数量采用综合单价的形式计算工程造价的方法。 | 设计概算、施工图预算的应用 | 简单 | 72%
1884 | 单项选择题 | 第16章 施工成本管理 | 建设项目二级预算包括总预算和（）。 | 单位工程预算 | 单项工程综合预算 | 土建工程预算 | 建筑安装工程预算 |  | A | 本题考查的是设计概算、施工图预算的应用。 当建设项目只有一个单项工程时，应采用二级预算编制形式，二级预算编制形式由建设项目总预算和单位工程预算组成。 | 设计概算、施工图预算的应用 | 简单 | 76%
1885 | 单项选择题 | 第16章 施工成本管理 | 如遇（）情况，可以进行工程预算的调整。 | 主要施工资源配置有重大调整 | 出现重大设计变更 | 施工环境有重大改变 | 施工项目部组织机构出现重大调整 |  | B | 本题考查的是设计概算、施工图预算的应用。工程预算批准后一般不得调整。在出现重大设计变更、政策性调整及不可抗力等情况时可以调整。 | 设计概算、施工图预算的应用 | 中等 | 62%
1886 | 单项选择题 | 第16章 施工成本管理 | 工程造价控制在合理范围内的正确顺序，依次是（）。 | 投资估算→设计概算→施工图预算→竣工结算 | 投资估算→设计概算→施工决算→竣工结算 | 投资估算→施工图预算→设计概算→竣工结算 | 投资估算→施工图预算→施工决算→竣工结算 |  | A | 在建设工程的各个阶段采用适当的方法和措施，把工程造价控制在合理的范围和核定的造价限额以内，就如通常规定的设计概算不得大于投资估算，施工图预算不得大于设计概算，竣工结算不得大于施工图预算。 | 工程造价管理范围 | 中等 | 62%
1887 | 多项选择题 | 第16章 施工成本管理 | 下列（）情况可进行施工图预算调整。 | 重大设计变更 | 较大设计变更 | 不可抗拒重大自然灾害引起的工程变动和费用增加 | 国家重大政策性调整 | 机械调整和费用增加 | ACD | 本题考查的是设计概算、施工图预算的应用。施工图预算调整的原因：重大设计变更、政策性调整及不可抗力等情况。 | 设计概算、施工图预算的应用 | 中等 | 52%
1888 | 多项选择题 | 第16章 施工成本管理 | 以下属于工程造价管理范围内的阶段性分类的是（）。 | 预算 | 最高投标限价 | 合同价 | 决算价 | 设计方案比选价 | ABCD | 本题考查的是工程造价管理范围。从项目阶段来说，工程造价管理是全寿命周期管理，贯穿于项目立项、设计、招标投标、项目实施、结算管理、运营管理全过程。根据工程建设的阶段不同，工程造价可分为估算、概算、预算、最高投标限价、投标价、合同价、结算价、决算价。 | 工程造价管理范围 | 中等 | 42%
1889 | 多项选择题 | 第16章 施工成本管理 | 施工图预算对建设单位的作用包括（） | 在施工期间安排建设资金计划和使用建设资金的依据 | 拨付进度款及办理结算的依据 | 标底编制的依据 | 控制项目成本及项目精细化管理的依据 | 确定投标报价的依据 | ABC | D,E选项不符合题意，是属于施工单位的作用施工图预算对建设单位的作用：①施工图预算是施工图设计阶段确定建设工程项目造价的依据，是设计文件的组成部分。②施工图预算是建设单位在施工期间安排建设资金计划和使用建设资金的依据。③施工图预算是招标投标的重要基础，既是工程量清单的编制依据，也是标底编制的依据。④施工图预算是拨付进度款及办理结算的依据。故本题选A,B,C | 设计概算、施工图预算的应用 | 中等 | 42%
1890 | 多项选择题 | 第16章 施工成本管理 | 工料单价法的具体实施方法分为（） | 概算单价法 | 预算单价法 | 实物法 | 工程量法 | 综合单价法 | BC | 工料单价法是指分部分项工程单价为直接工程费单价，直接工程费汇总后另加其他费用，形成工程预算价。具体可分成预算单价法、实物法。故本题选B,CA. 概算单价法：属于设计概算编制方法，与施工图预算无关。D. 工程量法：无此术语，混淆了“工程量清单计价”与工料单价法。E. 综合单价法：是区别于工料单价法的另一类计价方法 | 设计概算、施工图预算的应用 | 中等 | 54%
1891 | 单项选择题 | 第16章 施工成本管理 | 施工成本分析中，针对特定问题和与成本有关事项的分析内容，不包括（）。 | 工期成本分析 | 人工费分析 | 资金成本分析 | 施工索赔分析 |  | B | 本题考查的是施工成本分析。针对特定问题和与成本有关事项的分析包括：施工索赔分析、成本盈亏异常分析、工期成本分析、资金成本分析、技术组织措施节约效果分析、其他有利因素和不利因素对成本影响的分析。人工费分析属于按成本项目进行的成本分析。 | 施工成本分析 | 中等 | 67%
1892 | 单项选择题 | 第16章 施工成本管理 | 施工成本目标控制的主要依据是（）。 | 工程承包合同 | 项目管理责任书 | 工程质量管理计划 | 企业的项目管理规定 |  | A | 本题考查的是施工成本控制。成本目标控制主要依据：工程承包合同、施工成本计划、进度报告、工程变更。 | 施工成本控制 | 简单 | 71%
1893 | 单项选择题 | 第16章 施工成本管理 | 以下属于项目投标阶段实施的成本管理活动的是（）。 | 成本分析 | 预测分析 | 计划分析 | 核算分析 |  | B | 在投标阶段通过成本预测，提出投标决策意见，中标后以合同为依据确定项目成本控制目标。 | 施工前期的成本管理 | 中等 | 57%
1894 | 单项选择题 | 第16章 施工成本管理 | 下列向发包人进行工期与费用索赔的说法，正确的是（）。 | 延期发出施工图纸产生的索赔 | 工程项目增加的变更导致的索赔 | 延误非关键线路上的工作产生的索赔 | 在质保期内偶遇恶劣气候导致的索赔 |  | B | B选项正确A选项不符合题意；延期发出图纸产生的索赔，由于是施工前准备阶段，该类项目一般只进行工期索赔。C选项不符合题意；延误非关键线路上的工作首先要区分是发包人还是承包人的责任，然后再确定是否对总工期产生影响，然后再确定索赔工期费用。D选项不符合题意；在质保期内不存在工期的索赔。 | 施工成本控制理论方法 | 较难 | 46%
1895 | 单项选择题 | 第16章 施工成本管理 | 企业和施工项目部选用施工成本管理方法应遵循的原则之一是（）。 | 实用性原则 | 分层统一原则 | 适应变化原则 | 业务系统化原则 |  | A | 国内外有许多施工成本管理方法，企业和施工项目部应依据自身情况和实际需求进行选用，选用时应遵循以下原则：（ 1 ） 实用性原则- 施工成本管理方法具有时效性、针对性，首先应对成本管理环境进行调查分析，以判断成本管理方法应用的可行性以及可能产生的干扰和效果。（ 2 ） 坚定性原则- 施工成本管理通常会遇到各种干扰，人们的习惯性、传统心理会对新方法产生抵触，认为老方法用起来顺手。应用某些新方法时可能受许多条件限制 ，产生干扰或制约等。这时，成本管理人员就应该有坚定性，克服困难，力争取得预期效果。（ 3 ） 灵活性原则- 影响成本管理的因素多且不确定，必须灵活运用各种有效的成本管理方法（根据变化了的内部、外部情况，灵活运用，防止盲目套用）。（ 4 ） 开拓性原则- 施工成本管理方法的创新，既要创造新方法，又要对成熟方法的应用方式进行创新。 | 适应变化 | 中等 | 57%
1896 | 单项选择题 | 第16章 施工成本管理 | 以下属于项目施工成本核算方法的是（）。 | 会计核算 | 业务核算 | 差额核算 | 统计核算 |  | A | 项目施工成本核算的方法包括表格核算法和会计核算法。 | 项目施工成本核算的方法 | 中等 | 59%
1897 | 单项选择题 | 第16章 施工成本管理 | 施工成本目标控制主要依据之一是（）。 | 成本目标 | 成本计划 | 成本核算 | 成本分析 |  | B | 本题主要考查的是施工成本目标控制的依据施工成本目标控制主要依据：（一）工程承包合同，（二）施工成本计划， （三）进度报告， （四）工程变更。 | 施工成本控制 | 中等 | 67%
1898 | 多项选择题 | 第16章 施工成本管理 | 按形成作用分类，以下属于施工项目成本计划类型的是（）。 | 竞争性成本计划 | 指导性成本计划 | 实施性成本计划 | 预算成本计划 | 质量控制计划 | ABC | 本题考查的是施工项目目标成本的确定。按其形成作用可分为以下三种类型：竞争性成本计划、指导性成本计划、实施性成本计划。竞争性成本计划是工程项目投标及签订合同阶段的估算成本计划。指导性成本计划是选派项目经理阶段的预算成本计划，是项目经理的责任成本目标。实施性成本计划是项目施工准备阶段的施工预算成本计划，利用企业的施工定额编制施工预算所形成的实施性施工成本计划。 | 施工项目目标成本的确定 | 中等 | 52%
1899 | 多项选择题 | 第16章 施工成本管理 | 关于施工成本分析任务的说法，正确的有（）。 | 找出产生差异的原因 | 提出进一步降低成本的措施和方案 | 对尚未或正在发生的经济活动进行核算 | 对成本计划的执行情况进行正确评价 | 正确计算成本计划的执行结果，计算产生的差异 | ABDE | 本题考查的是施工成本分析。施工成本分析的具体任务：（1）正确计算成本计划的执行结果，计算产生的差异；（2）找出产生差异的原因；（3）对成本计划的执行情况进行正确评价；（4）提出进一步降低成本的措施和方案。 | 施工成本分析 | 中等 | 37%
1900 | 多项选择题 | 第16章 施工成本管理 | 关于项目施工成本核算对象划分的说法，正确的有（）。 | 一个单位工程由多个施工单位共同施工时，各个施工单位均以同一单位工程为成本核算对象，各自核算自行完成的部分 | 可将规模大、工期长的单位工程划分为若干部位，但仍应以单位工程作为核算对象 | 同一"建设项目合同"内的多项单位工程或主体工程和附属工程可列为同一成本核算对象 | 改建、扩建的零星工程，可以将开竣工时间相近，属于同一建设项目的各个单位工程合并，但仍应以各个单位工程作为成本核算对象 | 土石方工程、桩基工程，可按实际情况与管理需要，以一个单位工程或合并若干单位工程为成本核算对象 | ACE | 本题考查的是施工成本核算。施工成本核算的对象是指在计算工程成本中，确定、归集和分配产生费用的具体对象，即产生费用承担的客体。一般而言，划分成本核算对象有以下几种：（1）一个单位工程由多个施工单位共同施工时，各个施工单位均以同一单位工程为成本核算对象，各自核算自行完成的部分。（2）规模大、工期长的单位工程，可以按工程分阶段或分部位作为成本核算对象。（3）同一"建设项目合同"内的多项单位工程或主体工程和附属工程可列为同一成本核算对象。（4）改建、扩建的零星工程，可把开竣工时间相近的一批工程，合为一个成本核算对象。（5）土石方工程、桩基工程，可按实际情况与管理需要，以一个单位工程或合并若干单位工程为成本核算对象。 | 施工成本核算 | 较难 | 38%
1901 | 多项选择题 | 第16章 施工成本管理 | 关于选用施工成本管理方法应遵循的原则，正确的有（）。 | 实用性原则 | 开拓性原则 | 灵活性原则 | 统一性原则 | 坚定性原则 | ABCE | 本题考查的是施工成本管理的组织和分工。选用施工成本管理方法应遵循以下原则：（1）实用性原则；（2）坚定性原则；（3）灵活性原则；（4）开拓性原则。 | 施工成本管理的组织和分工 | 中等 | 48%
1902 | 多项选择题 | 第16章 施工成本管理 | 下列选项中，属于按成本项目进行成本分析的内容有（）。 | 施工索赔分析 | 成本盈亏异常分析 | 人工费分析 | 分部分项工程分析 | 材料费分析 | CE | 本题考查的是施工成本分析。施工成本按成本项目进行的成本分析包括：人工费分析、材料费分析、机械使用费分析、专业分包费分析、项目管理费分析。针对特定问题和与成本有关事项的分析包括：施工索赔分析、成本盈亏异常分析、工期成本分析、资金成本分析、技术组织措施节约效果分析、其他有利因素和不利因素对成本影响的分析。按施工进展进行的成本分析：包括：分部分项工程分析、月（季）度成本分析、年度成本分析、竣工成本分析。 | 施工成本分析 | 中等 | 39%
1903 | 多项选择题 | 第16章 施工成本管理 | 一个施工项目成本应包括从开工到竣工所必需的施工成本。项目管理的最终目标是（）。 | 低成本 | 高质量 | 短工期 | 节能 | 节材 | ABC | 本题考查的是施工项目目标成本的确定。一个施工项目成本应包括从开工到竣工所必需的施工成本。项目管理的最终目标是低成本、高质量、短工期，而低成本是这三大目标的核心和基础；施工项目成本管理 实质就是一种目标管理。 | 施工项目目标成本的确定 | 中等 | 49%
1904 | 多项选择题 | 第16章 施工成本管理 | 以下属于施工期间的成本管理的是（）。 | 加强施工任务单和限额领料单的管理，落实降低成本的各项措施 | 分析月度预算成本和实际成本的差异 | 在月度成本核算的基础上实行责任成本核算 | 加强施工项目成本计划执行情况的检查与协调 | 及时办理工程结算 | ABCD | 本题考查的是施工成本管理的不同阶段。施工期间的成本管理应抓住以下环节：（1）加强施工任务单和限额领料单的管理，落实降低成本的各项措施，做好施工任务单的验收和限额领料单的结算。（2）将施工任务单和限额领料单的结算资料进行对比，计算分部分项工程的成本差异，分析差异产生的原因，并采取有效的纠偏措施。（3）做好月度成本原始资料的收集和整理，正确计算月度成本，分析月度预算成本和实际成本的差异，充分注意不利差异，认真分析有利差异的原因，特别重视盈亏比例异常现象的原因分析，并采取措施尽快加以纠正。（4）在月度成本核算的基础上实行责任成本核算。即利用原有会计核算的资料，重 新按责任部门或责任者归集成本费用，每月结算一次，并与责任成本进行对比，由责任者自行分析成本差异和产生差异的原因，自行采取纠正措施，为全面实施责任成本创造条件。（5）经常检查对外合同履约情况，防止发生经济损失。（6）加强施工项目成本计划执行情况的检查与协调。选项E属于竣工验收、结算和保修阶段的成本管理。 | 施工成本管理的不同阶段 | 中等 | 53%
1905 | 多项选择题 | 第16章 施工成本管理 | 以下属于施工前期的成本管理的是（）。 | 制定施工项目管理规划 | 编制具体的成本计划 | 编制间接费用预算 | 以合同为依据确定项目成本控制目标 | 经常检查对外合同履约情况，防止发生经济损失 | ABCD | 本题考查的是施工成本管理的不同阶段。施工前期的成本管理：在投标阶段通过成本预测，提出投标决策意见，中标后以合同为依据确定项目成本控制目标。在施工准备阶段，制定施工项目管理规划，编制具体的成本计划，为成本控制实施做好准备。在施工前期，还应根据项目建设时间的长短和参加建设人数的多少，编制间接费用预算，并对上述预算进行明细分解，以项目经理部有关部门责任成本的形式落实，为成本控制和绩效考评提供依据。 | 施工成本管理的不同阶段 | 中等 | 49%
1906 | 多项选择题 | 第16章 施工成本管理 | 在设置施工成本管理组织机构时，要考虑到市政公用工程施工项目具有（）等特点。 | 多变性 | 阶段性 | 流动性 | 单件性 | 简单性 | ABC | 市政公用工程施工项目具有多变性、流动性、阶段性等特点，这就要求成本管理工作和成本管理组织机构随之进行相应调整，以使组织机构适应施工项目的变化。 | 施工成本管理的组织和分工 | 中等 | 36%
1907 | 多项选择题 | 第16章 施工成本管理 | 项目施工成本控制需考虑工程实施过程中（）等变更。 | 设计图 | 技术规和标准 | 工程数量 | 施工人员 | 施工顺序 | ABCE | 在工程实施过程中，由于各方面的原因，工程变更是很难避免的。工程变更一般包括设计变更、进度计划变更、施工条件变更、技术规范与标准变更、施工顺序变更、工程数量变更等。 | 施工成本控制主要依据 | 中等 | 48%
1908 | 单项选择题 | 第16章 施工成本管理 | 包工包料工程的预付款支付比例不得低于签约合同价（扣除暂列金额）的（），不宜高于签约合同价（扣除暂列金额）的（）。 | 10%，30% | 10%，40% | 20%，30% | 20%，40% |  | A | 本题考查的是工程预付款结算。包工包料工程的预付款支付比例不得低于签约合同价（扣除暂列金额）的10%，不宜高于签约合同价（扣除暂列金额）的30%。 | 工程预付款结算 | 简单 | 78%
1909 | 单项选择题 | 第16章 施工成本管理 | 某工程合同总价为5000万元，合同工期180天，材料费占合同总价的60%，材料储备定额天数为25天。公式法计算该工程的预付款为（）万元。 | 417 | 500 | 694 | 833 |  | A | 本题考查的是工程预付款结算。公式计算法：工程预付款数额=[年底工程总价×材料比例（%）/年度施工天数]×材料储备定额天数。预付款=[5000×60%/180]×25=417万元。 | 工程预付款结算 | 中等 | 59%
1910 | 单项选择题 | 第16章 施工成本管理 | 在采用工程量清单计价方式下，以下不属于工程竣工结算的编制应遵循的原则是（）。 | 分项工程和措施项目应依据发承包双方确认的工程量与已标价工程量清单的综合单价计算 | 措施项目中的总价项目不得调整 | 安全文明施工费按照国家或省级、行业建设主管部门的规定计算 | 采用单价合同的，在合同约定风险范围内的综合单价应固定不变 |  | B | 本题考查的是工程竣工结算。分项工程和措施项目应依据发承包双方确认的工程量与已标价工程量清单的综合单价计算；发生调整的，应以发承包双方确认调整的综合单价计算。措施项目中的总价项目应依据已标价工程量清单的项目和金额计算；发生调整的，应以发承包双方确认调整的金额计算，其中安全文明施工费必须按照国家或省级、行业建设主管部门的规定计算。采用总价合同的，应在合同总价的基础上，对合同约定调整的内容及超过合同约定的风险因素进行调整；采用单价合同的，在合同约定风险范围内的综合单价应固定不变，并按合同约定进行计量，且按实际完成的工程量进行计量。 | 工程竣工结算 | 中等 | 55%
1911 | 单项选择题 | 第16章 施工成本管理 | 在单价合同计量中，发现工程变更引起工程量的增减后，正确的处理方式为（）。 | 忽略变更，按原工程量清单计算 | 只有增加的工程量需要计算 | 按照实际完成的工程量进行计算 | 工程量的增减由发包人单方面决定 |  | C | 本题考查的是工程计量。工程量必须以承包人完成合同工程应予计量的工程量确定。施工中进行工程计量，若发现招标工程量清单中出现缺项、工程量偏差，或因工程变更引起工程量的增减，应按承包人在履行合同义务中完成的工程量计算。 | 工程计量 | 中等 | 64%
1912 | 多项选择题 | 第16章 施工成本管理 | 关于工程结算的描述，正确的有（）。 | 是反映工程进度的主要指标 | 仅由业主单方面决定 | 是考核经济效益的重要指标 | 加速资金周转的重要环节 | 与合同无关 | ACD | 本题考查的是工程结算。工程结算是反映工程进度的主要指标，是业主对承包商工作的认可。工程结算是加速资金周转的重要环节。工程结算是考核经济效益的重要指标。 | 工程结算 | 中等 | 48%
1913 | 多项选择题 | 第16章 施工成本管理 | 在工程进度款结算过程中，以下哪些项目属于应扣减的金额（）。 | 发包人提供的材料金额 | 承包人预付款余额 | 索赔金额 | 违约金 | 发包人提供的工程设备金额 | ADE | 本题考查的是工程进度款结算。承包人现场签证和得到发包人确认的索赔金额应列入本周期应增加的金额中。由发包人提供的材料、工程设备金额，应按照发包人签约提供的单价和数量从进度款支付中扣除，列入本周期应扣减的金额中。 | 工程进度款结算 | 中等 | 52%
1914 | 单项选择题 | 第17章 施工安全管理 | 根据国家有关规定，应当设置明显的安全警示标志的地点是（）。 | 施工现场入口处 | 砂石存放区 | 水泥仓库入口处 | 生活办公区 |  | A | 此题考核警示标牌布置与悬挂相关内容根据国家有关规定,施工现场入口处、施工起重机械、临时用电设施、脚手架、出入通道口、楼梯口、电梯井口、孔洞口、桥梁口、隧道口、基坑边沿、爆破物及有害危险气体和液体存放处等属于危险部位，应当设置明显的安全警示标志，必要时设置重大危险源公示牌。故选择A | 常见施工安全事故预防措施 | 简单 | 74%
1915 | 单项选择题 | 第17章 施工安全管理 | 有限空间作业必须严格执行（）原则。 | 先通风、再作业、再检测 | 先检测、再通风、再作业 | 先通风、再检测、再作业 | 先检测、再作业、再通风 |  | C | 有限空间作业前，必须严格执行"先通风、再检测、后作业"的原则。 | 中毒和室息事故预防措施 | 简单 | 69%
1916 | 单项选择题 | 第17章 施工安全管理 | 凡在坠落高度基准面（）有可能坠落的高处进行的作业，均称为高处作业。 | 1.8m以上（含1.8m） | 2m以上（含2m） | 2.5m 以上（含 2.5m） | 3m以上（含3m） |  | B | 凡在坠落高度基准面2m 以 上 （含 2m ） 有可能坠落的高处进行的作业，均称为高处作业。 | 常见施工安全事故类型 | 简单 | 77%
1917 | 单项选择题 | 第17章 施工安全管理 | 施工现场临时用电设备在（）台及以上或设备总容量在（）kW 及以上时，应编制施工现场临时用电组织设计，并应经审核和批准。 | 5，50 | 5，30 | 3，50 | 3，30 |  | A | 本题考查的是常见施工安全事故预防措施。施工现场临时用电设备在5台及以上或设备总容量在50kW及以上时，应编制施工现场临时用电组织设计，并应经审核和批准。 | 常见施工安全事故预防措施 | 中等 | 51%
1918 | 单项选择题 | 第17章 施工安全管理 | 两条平行隧道相距小于1倍洞径时，其开挖面前后错开距离不得小于（）。 | 5m | 10m | 15m | 20m |  | C | 本题考查的是常见施工安全事故预防措施。同一隧道内相对开挖（非爆破方法）的两开挖面距离为2倍洞径且不小于10m时，一端应停止掘进，并保持开挖面稳定。两条平行隧道（含导洞）相距小于1倍洞径时，其开挖面前后错开距离不得小于15m。 | 常见施工安全事故预防措施 | 中等 | 54%
1919 | 多项选择题 | 第17章 施工安全管理 | 以下关于中毒和窒息事故预防措施的说法错误的是（）。 | 有限空间作业前，必须严格执行“先通风、后作业”的原则 | 气体检测应按照氧气含量、可燃性气体、有毒有害气体顺序进行 | 应使用纯氧对有限空间进行通风换气 | 有限空间作业应有专人监护 | 作业人员进入有限空间前和离开时应准确清点人数 | AC | 本题考查的是常见施工安全事故预防措施。有限空间作业前，必须严格执行“先通风、再检测、后作业”的原则，根据施工现场有限空间作业实际情况，对有限空间内部可能存在的危害因素进行检测，未经检测或检测不合格的，严禁作业人员进入有限空间施工作业。气体检测应按照氧气含量、可燃性气体、有毒有害气体顺序进行，检测内容至少应当包括氧气、可燃性气体、硫化氢、一氧化碳。严禁使用纯氧对有限空间进行通风换气。有限空间作业应有专人监护。无关人员不得进入有限空间，并应在醒目处设置警示标志。作业人员进入有限空间前和离开时应准确清点人数。 | 常见施工安全事故预防措施 | 中等 | 54%
1920 | 多项选择题 | 第17章 施工安全管理 | 以下属于市政公用工程施工项目中最常见的职业伤害事故是（）。 | 高处坠落 | 坍塌 | 物体打击 | 中毒和窒息 | 火药爆炸 | ABCD | 本题考查的是常见施工安全事故类型。按照《企业职工伤亡事故分类》GB 6441-1986，我国将职业伤害事故分成20类，其中高处坠落、触电、物体打击、起重伤害、机械伤害、坍塌、中毒和窒息、火灾是市政公用工程施工项目中最常见的职业伤害事故。 | 常见施工安全事故类型 | 中等 | 51%
1921 | 多项选择题 | 第17章 施工安全管理 | 以下属于机械伤害的是（）。 | 施工机具带病作业导致作业人员遭到机械切割伤亡 | 安全装置设置不到位导致作业人员遭到机械挤压伤亡 | 起重机械吊物捆绑不当，导致吊物坠落伤人 | 起重机械歪拉斜吊导致起重机械倾覆 | 操作失误，导致起重机械碰撞或挤压作业人 | AB | 本题考查的是常见施工安全事故类型。机械伤害常见于施工机具带病作业、安全装置设置不到位、人机配合不协调、未保持安全距离导致作业人员遭到机械切割、挤压伤亡。常见的起重伤害事故有：起重机械安全装置失效、吊索具不合规、吊物捆绑不当，导致吊物坠落伤人；地面承载力不足、起重机械支腿未伸展到位、超载起吊、歪拉斜吊导致起重机械倾覆；指挥、操作失误，导致起重机械碰撞或挤压作业人。 | 常见施工安全事故类型 | 中等 | 50%
1922 | 多项选择题 | 第17章 施工安全管理 | 以下关于触电事故预防措施的说法正确的是（）。 | 施工现场临时配电线路应采用三相四线制电力系统，并采用TN-S接零保护系统 | 配电电缆应沿地面明设 | 应用同一个开关箱直接控制两台及两台以上用电设备（含插座） | 配电柜应装设隔离开关及短路、过载、漏电保护器 | 配电线路应有短路保护和过载保护 | ADE | 本题考查的是常见施工安全事故预防措施。施工现场临时配电线路应采用三相四线制电力系统，并采用TN-S接零保护系统，配电电缆应采用符合要求的五芯电缆，不得沿地面明设、不得架设在树木、脚手架及其他设施上。配电线路应有短路保护和过载保护。每台用电设备应有各自专用的开关箱，不得用同一个开关箱直接控制两台及两台以上用电设备（含插座）。配电柜应装设隔离开关及短路、过载、漏电保护器，配电箱、开关箱应选用专业厂家定型、合格产品，并应使用3C认证的成套配电箱技术，额定漏电动作电流和额定漏电动作时间应符合要求。 | 常见施工安全事故预防措施 | 中等 | 39%
1923 | 简答题 | 第17章 施工安全管理 | 【背景资料】某城市浅埋暗挖隧道长550m，沿线下穿道路、管线等市政设施。隧道设计为马蹄形断面，复合式衬砌结构由外向内依次为初期支护、X、二次衬砌，如图3-1所示隧道开挖断面尺寸为11.5mx8.5m,断面开挖分块如图3-2所示。全线设三座竖井相向掘进施工。施工过程中发生如下事件:事件一:项目部编制了隧道暗挖专项施工方案,经项目经理审批后组织专家论证。专家组认为:①所选取的隧道贯通位置不合理，建议调整:②开始贯通时需停止一个开挖面作业，改为单向掘进，方案应明确此时两个开挖面的距离。事件二:由于工期紧迫，项目部在初期支护养护结束后向监理工程师申请施作次衬砌，监理工程师分析监测数据后拒绝了项目部的要求，并进一步明确了隧道二次衬砌的施作条件。问题1. 给出复合式衬砌结构中“X”的名称。2 .结合图3-2给出该浅理暗挖施工方法的名称;用图 3-2中的字母表示隧道断面的开挖顺序。3.事件一中，隧道暗挖专项施工方案的审批流程是否正确?说明理由4.事件一中，分别给出选取隧道贯通位置的原则及开始贯通时两个开挖面的距离5.事件二中，给出二次衬砌的施作条件。 | [5 empty] | 见解析 | 1.X为防水层2.单侧壁导坑法，C-A-B3.流程不正确专项施工方案应当由施工单位技术负责人审核签字、加盖单位公章，并由总监理工程师审查签字、加盖执业印章后方可实施。4. 同一隧道内相对开挖（非爆破方法）的两开挖面距离为2倍洞径且不小于10m时，一端应停止掘进，并保持开挖面稳定。根据案例背景，洞跨为11.5m，故应相距23m，应停止一端掘进。5.结构变形基本稳定的条件下施作 | 坍塌事故预防措施 | 困难 | 43%
1924 | 单项选择题 | 第17章 施工安全管理 | 基坑内宜设置供施工人员上下的用梯道。梯道应设扶手栏杆，梯道的宽度不应小于（）m。 | 2 | 1 | 1.5 | 3 |  | B | 基坑内宜设置供施工人员上下的用梯道。梯道应设扶手栏杆，梯道的宽度不应小于1m。 | 一般要求 | 简单 | 75%
1925 | 单项选择题 | 第17章 施工安全管理 | 动火作业时，与氧气瓶、乙炔瓶等危险物品的安全距离不得小于（）米。 | 5米 | 10米 | 30米 | 50米 |  | B | 本题考查的是消防安全管理要点。动火作业地点与氧气瓶、乙炔瓶等危险物品的距离不得小于10m。 | 消防安全管理要点 | 中等 | 66%
1926 | 单项选择题 | 第17章 施工安全管理 | 关于承插型盘扣式钢管模板支撑架的构造要求，以下说法错误的是（）。 | 支撑架的高宽比宜控制在3以内 | 当支撑架搭设高度大于16m时，顶层步距内应每跨布置竖向斜杆 | 支撑架沿高度每间隔4～6个标准步距应设置水平剪刀撑 | 支撑架可调底座丝杆插入立杆长度不得小于300mm |  | D | 本题考查的是脚手架施工管理要点。支撑架的高宽比宜控制在3以内，高宽比大于3的支撑架应采取与既有结构刚性连接等抗倾覆措施。支撑架沿高度每间隔4～6个标准步距应设置水平剪刀撑。支撑架可调底座丝杆插入立杆长度不得小于150mm，丝杆外露长度不宜大于300mm，作为扫地杆的最底层水平杆中心线距离可调底座的底板不应大于550mm。 | 脚手架施工管理要点 | 较难 | 36%
1927 | 单项选择题 | 第17章 施工安全管理 | 关于机械通过桥梁的正确操作是（）。 | 可以高速通过以减少对桥梁的压力 | 通过时可以适当转向调整行驶方向 | 应采用低速挡慢行，不得转向或制动 | 桥面上允许短暂停车检查机械状态 |  | C | 本题考查的是机械施工安全管理要点。机械通过桥梁时，应采用低速挡慢行，在桥面上不得转向或制动。 | 机械施工安全管理要点 | 中等 | 58%
1928 | 单项选择题 | 第17章 施工安全管理 | 关于两台起重机共同起吊一货物时的要求，正确的是（）。 | 两台起重机性能、速度可以不同 | 各自分担的载荷值，应小于一台起重机的额定总起重量的50% | 重物的重量可以等于两机起重量总和 | 必须有专人统一指挥 |  | D | 本题考查的是起重吊装安全管理要点。两台起重机共同起吊一货物时，必须有专人统一指挥，两台起重机性能、速度应相同，各自分担的载荷值，应小于一台起重机的额定总起重量的80%；其重物的重量不得超过两机起重量总和的75%。 | 起重吊装安全管理要点 | 中等 | 54%
1929 | 单项选择题 | 第17章 施工安全管理 | 关于汽车起重机作业地面条件的说法，错误的是（）。 | 汽车起重机应在平坦坚实的地面上停放 | 工作地点的地面应能承受起重机支腿压力 | 正常作业时，地面坡度可以达到5° | 如地面较松软，必须给支腿垫好能承载的木板或木块 |  | C | 本题考查的是起重吊装安全管理要点。汽车起重机应在平坦坚实的地面上作业、行走和停放。在正常作业时，坡度不得大于3°，并应与沟渠、基坑保持安全距离。工作地点的地面应能承受起重机支腿压力，注意地基是否松软，如较松软，必须给支腿垫好能承载的木板或木块。 | 起重吊装安全管理要点 | 中等 | 58%
1930 | 单项选择题 | 第17章 施工安全管理 | 关于施工现场三级配电系统的原则，下列说法错误的是（）。 | 分级分路 | 动照分设 | 压缩配电间距 | 一机多闸 |  | D | 施工现场应采用三级配电系统，应遵循“分级分路、动照分设、压缩配电间距”的原则；从三级开关箱向用电设备配电不得分路，实行“一机一闸”制，每一台用电设备必须有其独立专用的开关箱，每一开关箱只能连接控制一台与其相关的用电设备。 | 临时用电安全管理要点 | 中等 | 63%
1931 | 单项选择题 | 第17章 施工安全管理 | 脚手架搭设时，下列措施说法错误的是（）。 | 脚手架附着于建筑结构处的混凝土强度应满足安全承载要求 | 每搭设完一步架体后，应按规定校正立杆间距、步距、垂直度及水平杆的水平度 | 在架体搭设过程中，防护设施可以在架体全部搭设完毕后统一安装 | 架上作业应避免在雷雨天气、风力超过6级（含6级）的条件下进行 |  | C | 本题考查的是脚手架施工管理要点。脚手架的搭设场地应平整、坚实，场地排水应顺畅，不应有积水。脚手架附着于建筑结构处的混凝土强度应满足安全承载要求。脚手架应按顺序搭设，剪刀撑、斜撑杆等加固杆件应随架体同步搭设，不得滞后安装；每搭设完一步架体后，应按规定校正立杆间距、步距、垂直度及水平杆的水平度。脚手架安全防护网和防护栏杆等防护设施应随架体搭设同步安装到位。雷雨天气、风力超过6级（含6级）应停止架上作业。 | 脚手架施工管理要点 | 中等 | 68%
1932 | 单项选择题 | 第17章 施工安全管理 | 门式起重机在没有障碍物的线路上运行时，关于吊钩或吊具及吊物底面离地面的高度要求，正确的是（）。 | 必须离地面1m以上 | 必须离地面2m以上 | 必须离地面1.5m以上 | 可以低于1m，只要不触地即可 |  | B | 本题考查的是起重吊装安全管理要点。门式起重机在没有障碍物的线路上运行时，吊钩或吊具以及吊物底面，必须离地面2m以上。越过障碍物时，须超过障碍物高度0.5m。 | 起重吊装安全管理要点 | 中等 | 68%
1933 | 单项选择题 | 第17章 施工安全管理 | 起重机械在进行吊装作业时，下列说法错误的是（）。 | 起重吊装作业前，必须编制吊装作业的专项施工方案 | 作业前应进行安全技术交底 | 严禁夜间施工 | 起重信号工等特种作业人员必须持特种作业资格证书上岗 |  | C | 本题考查的是起重吊装安全管理要点。起重吊装作业前，必须编制吊装作业的专项施工方案。作业前应进行安全技术交底，起重机操作人员、起重信号工、司索工等特种作业人员必须持特种作业资格证书上岗。严禁非起重机驾驶人员驾驶、操作起重机。夜间不宜作业，当确需夜间作业时，应有足够的照明。 | 起重吊装安全管理要点 | 中等 | 50%
1934 | 单项选择题 | 第17章 施工安全管理 | 隧道、人防工程、高温、有导电灰尘或灯具离地面高度低于2.5m等场所的照明，电源电压不应大于（）V。 | 12 | 18 | 24 | 36 |  | D | 本题考查的是临时用电安全管理要点。隧道、人防工程、高温、有导电灰尘或灯具离地面高度低于2.5m等场所的照明，电源电压不应大于36V。移动式照明器（如行灯）的照明电源电压不得大于36V。 | 临时用电安全管理要点 | 简单 | 75%
1935 | 单项选择题 | 第17章 施工安全管理 | 下列关于桩工机械作业区安全措施的描述，错误的是（）。 | 桩工机械作业区应有明显标志或围栏 | 操作人员在桩锤中心5m以内监视施打过程 | 吊桩、吊锤、回转或行走等动作不得同时进行 | 打桩机在吊有桩和锤的情况下操作人员必须守在岗位 |  | B | 本题考查的是机械施工安全管理要点。桩工机械作业区应有明显标志或围栏，非工作人员不得进入。桩锤在施打过程中，操作人员必须在距离桩锤中心5m以外监视。严禁吊桩、吊锤、回转或行走等动作同时进行。打桩机在吊有桩和锤的情况下操作人员不得离开岗位。 | 机械施工安全管理要点 | 中等 | 55%
1936 | 单项选择题 | 第17章 施工安全管理 | 在基坑开挖中发生异常情况时，正确的应急措施是（）。 | 继续挖土以观察异常情况是否会消失 | 立即停止挖土，并查清原因后采取措施 | 通知项目经理，无需立即停止挖土 | 忽略异常情况，按计划继续施工 |  | B | 本题考查的是基坑开挖安全管理要点。发生异常情况时，应立即停止挖土，并应立即查清原因且采取措施，正常后方能继续挖土。 | 基坑开挖安全管理要点 | 简单 | 74%
1937 | 单项选择题 | 第17章 施工安全管理 | 在进行有限空间作业时，不正确的作业步骤是（）。 | 在作业人员进入有限空间前，应对作业场所内的气体进行检测 | 实施作业审批，未经审批禁止进入有限空间 | 在作业过程中，应通过实时检测，及时了解气体浓度变化 | 不论气体检测合格与否，对有限空间作业都必须进行纯氧通风 |  | D | 本题考查的是安全防护管理要点。凡进入有限空间进行施工、检修、清理作业的，施工单位应实施作业审批。未经作业负责人审批，任何人不得进入有限空间作业，不得在没有监护人的情况下作业。有限空间作业必须“先通风，再检测，后作业”:①在作业人员进入有限空间前，应对作业场所内的气体进行检测，以判断其内部环境是否适合人员进入。②在作业过程中，还应通过实时检测，及时了解气体浓度变化，为作业中危险有害因素评估提供数据支持。③不论气体检测合格与否，对有限空间作业都必须进行通风换气，严禁使用纯氧通风。④使用风机强制通风时，若检测结果显示处于易燃易爆环境中，必须使用防爆型风机。 | 安全防护管理要点 | 中等 | 54%
1938 | 单项选择题 | 第17章 施工安全管理 | 在使用承插型盘扣式钢管作业脚手架时，下列关于构造的要求说法正确的是（）。 | 竖向斜杆应在双排作业架的内侧立面上设置 | 作业架的高宽比宜控制在4以内 | 在脚手架的转角处、开口型脚手架端部无需由架体底部至顶部连续设置斜杆 | 当架体搭设高度在24m以上时，应每隔不大于3跨设置一道竖向斜杆 |  | D | 本题考查的是脚手架施工管理要点。作业架的高宽比宜控制在3以内；当作业架高宽比大于3时，应设置抛撑或缆风绳等抗倾覆措施。双排作业架的外侧立面上应设置竖向斜杆；在脚手架的转角处、开口型脚手架端部应由架体底部至顶部连续设置斜杆；应每隔不大于4跨设置一道竖向或斜向连续斜杆；当架体搭设高度在24m以上时，应每隔不大于3跨设置一道竖向斜杆；竖向斜杆应在双排作业架外侧相邻立杆间由底至顶连续设置。 | 脚手架施工管理要点 | 较难 | 41%
1939 | 单项选择题 | 第17章 施工安全管理 | 脚手架搭设和拆除作业应由专业（）担任，并应持证上岗。 | 水管工 | 钢筋工 | 架子工 | 高处作业工 |  | C | 脚手架搭设和拆除作业应由专业架子工担任，并应持证上岗。故选CA（水管工）：与脚手架作业无关，属于排水或给排水专业工种。B（钢筋工）：负责钢筋绑扎、加工，不涉及脚手架搭拆。D（高处作业工）：虽有高处作业技能，但脚手架搭拆需持“架子工”特种作业证，通用高处作业证不满足专项要求。 | 脚手架施工管理要点 | 简单 | 79%
1940 | 单项选择题 | 第17章 施工安全管理 | 承插型盘扣式钢管作业脚手架构造应符合的要求，说法或做法有误的是（） | 高宽比为4的作业架，应设置抛撑或缆风绳等抗倾覆措施 | 双排作业架的内侧立面上应设置竖向斜杆 | 应每隔不大于4跨设置一道竖向或斜向连续斜杆 | 竖向斜杆应在双排作业架外侧相邻立杆间由底至顶连续设置 |  | B | 选项A正确：规范要求：“作业架的高宽比宜控制在3以内；当高宽比大于3时，应设置抛撑或缆风绳等抗倾覆措施”。高宽比4已超出3，需采取抗倾覆措施。选项B错误：双排作业架的外侧立面上应设置竖向斜杆，而非内侧立面。B将“外侧”误写为“内侧”，属于错误选项。选项C正确：规范要求：“应每隔不大于4跨设置一道竖向或斜向连续斜杆”选项D正确：规范原文：“竖向斜杆应在双排作业架外侧相邻立杆间由底至顶连续设置” | 脚手架施工管理要点 | 较难 | 43%
1941 | 单项选择题 | 第17章 施工安全管理 | 承插型盘扣式钢管模板体系，当支撑架搭设高度大于（）m时，顶层步距内应每跨布置竖向斜杆。 | 15 | 18 | 20 | 16 |  | D | 当支撑架搭设高度大于16m时，顶层步距内应每跨布置竖向斜杆。 | 脚手架施工管理要点 | 中等 | 69%
1942 | 单项选择题 | 第17章 施工安全管理 | 承插型盘扣式支架作为扫地杆的最底层水平杆，中心线距离可调底座的底板不应大于（）mm | 550 | 300 | 150 | 600 |  | A | 作为扫地杆的最底层水平杆中心线距离可调底座的底板不应大于550mm | 脚手架施工管理要点 | 中等 | 69%
1943 | 单项选择题 | 第17章 施工安全管理 | 承插型盘扣式钢管作业脚手架构，当架体搭设高度在24m以上时，应采取的措施是（） | 每隔不大于3步设置一道竖向拉杆 | 每隔不大于3跨设置一道竖向斜杆 | 每隔不大于4跨设置一道连墙杆 | 每隔不大于4跨设置一道附墙 |  | B | 当架体搭设高度在24m以上时，应每隔不大于3跨设置一道竖向斜杆； | 脚手架施工管理要点 | 中等 | 67%
1944 | 单项选择题 | 第17章 施工安全管理 | 围护结构出现渗水、流土且情况特别的严重，最适宜的措施是（） | 坑内引流 | 坑内封堵 | 立即回填 | 坑外快速注浆 |  | C | 常规情况：可采用坑内引流、封堵或坑外快速注浆（选项A、B、D）。情况特别严重时（如渗漏加剧、基坑有失稳风险），必须立即回填（选项C），待稳定后再采取加固措施。题目限定"情况特别严重"的工况，教材明确要求优先回填反压，故最适宜的措施是 C。 | 基坑开挖安全管理要点 | 中等 | 51%
1945 | 单项选择题 | 第17章 施工安全管理 | 施工现场临时用电组织设计应由（）编制。 | 项目技术负责人 | 企业技术负责人 | 安全管理人员 | 电气工程技术人员 |  | D | 本题考查的是临时用电安全管理要点。临时用电组织设计由电气工程技术人员编制，经安全、技术、设备、施工、材料等相关部门审核，企业技术负责人批准后进行报验；如果有变更，应及时补充有关的图纸资料。 | 临时用电安全管理要点 | 简单 | 70%
1946 | 单项选择题 | 第17章 施工安全管理 | 市政工程施前，主管施工技术人员必须进行详尽安全交底的对象是（）。 | 施工员 | 质量员 | 作业人员 | 安全员 |  | C | 作业前主管施工技术人员必须向作业人员进行详尽的安全交底，并形成文件。A. 施工员（是接受方案交底的，不是最终执行者）B. 质量员（同样属于管理人员，不是最终交底对象）C. 作业人员（直接操作者，必须确保其充分理解安全要求）D. 安全员（负责监督交底过程，但不是主要被交底对象） | 安全管理要点-6 | 中等 | 53%
1947 | 多项选择题 | 第17章 施工安全管理 | 关于基坑开挖安全管理要点，以下说法正确的是（）。 | 基坑工程施工前应编制专项施工方案 | 开挖深度超过2m的基坑周边必须安装防护栏杆 | 基坑内梯道的宽度不应小于1m | 在电力管线2m范围内挖土时，应有专人监护 | 同一垂直作业面的上下层可以同时作业无需隔离防护措施 | ABCD | 本题考查的是基坑开挖安全管理要点。同一垂直作业面的上下层不宜同时作业，需同时作业时，上下层之间应采取隔离防护措施。 | 基坑开挖安全管理要点 | 中等 | 43%
1948 | 多项选择题 | 第17章 施工安全管理 | 关于基坑开挖的土方开挖原则，正确的说法包括（）。 | 土方开挖时严格遵循自上而下、分层、分段的原则 | 软弱地层支撑应采用钢筋混凝土支撑等加强措施 | 土方开挖可不考虑开挖与支撑之间的时间间隔 | 土方开挖过程中，严禁超挖 | 土方开挖时，允许在支撑不到位的情况下进行 | ABD | 本题考查的是基坑开挖安全管理要点。土方开挖时严格遵循自上而下、分层、分段的原则，严格控制开挖与支撑之间的时间、空间间隔，严禁超挖。土方开挖时严格遵循自上而下、分层、分段的原则，严格控制开挖与支撑之间的时间、空间间隔，严禁超挖；软弱地层支撑应采用钢筋混凝土支撑等加强措施；应先撑后挖，采用换撑方案时应先撑后拆；支撑不到位严禁开挖土体；严格换撑、拆撑验收，严禁支撑架设滞后、违规换撑、拆撑。发生异常情况时，应立即停止挖土，并应立即查清原因且采取措施，正常后方能继续挖土。基坑开挖过程中，必须采取措施防止碰撞支撑、围护桩或扰动基底原状土。 | 基坑开挖安全管理要点 | 中等 | 51%
1949 | 多项选择题 | 第17章 施工安全管理 | 关于基坑周围堆放物品的规定，以下说法正确的是（）。 | 支护结构施工与基坑开挖期间，支护结构达到设计强度要求前，严禁在设计预计的滑裂面范围内堆载 | 临时土石方的堆放应进行包括自身稳定性、邻近建筑物地基和基坑稳定性的验算 | 基坑开挖的土方应及时外运 | 支撑结构上可以堆放材料和运行施工机械 | 基坑周边要设置堆放物料的限重牌 | ABCE | 本题考查的是基坑开挖安全管理要点。支撑结构上不应堆放材料和运行施工机械，当需要利用支撑结构兼做施工平台或栈桥时，应进行专门设计。 | 基坑开挖安全管理要点 | 中等 | 48%
1950 | 多项选择题 | 第17章 施工安全管理 | 借助登高用具或登高设施进行攀登作业时，以下说法正确的是（）。 | 当采用梯子攀爬时，踏面荷载不应大于1.1kN | 同一梯子上不得两人同时作业 | 脚手架操作层上严禁架设梯子作业 | 使用固定式直梯攀登作业时，当攀登高度超过3m，宜加设护笼 | 深基坑施工作业人员宜沿搭乘运土工具上下 | ABCD | 本题考查的是安全防护管理要点。借助登高用具或登高设施进行攀登作业时，应符合下列要求：①在施工组织设计中应确定用于现场施工的登高和攀登设施。②攀登作业设施和用具应牢固可靠，当采用梯子攀爬时，踏面荷载不应大于1.1kN；当梯面上有特殊作业时，应按实际情况进行专项设计。③同一梯子上不得两人同时作业。在通道处使用梯子作业时，应有专人监护或设置围栏。脚手架操作层上严禁架设梯子作业。④使用单梯时梯应与水平面呈75°夹角，踏步不得缺失，梯格间距宜为300mm，不得垫高使用。⑤使用固定式直梯攀登作业时，当攀登高度超过3m，宜加设护笼；当攀登高度超过8m,应设置梯间平台。⑥深基坑施工应设置梯、入坑踏及专用载人设备道等设施。采用斜道时应加设间距不大于400mm的防滑条等防滑措施。作业人员严禁沿坑壁、支撑或搭乘运土工具上下。 | 安全防护管理要点 | 中等 | 46%
1951 | 多项选择题 | 第17章 施工安全管理 | 施工现场的漏电保护器设置要求包括（）。 | 漏电保护器极数和线数必须与负荷侧的相数和线数保持一致 | 电源进线类别必须与其进线端标记相对应 | 电源进线类别与其进线端允许交叉混接 | 标有电源侧和负荷侧的漏电保护器不得接反 | 只在总配电箱中设置 | ABD | 本题考查的是临时用电安全管理要点。在施工现场基本供配电系统的总配电箱和开关箱首、末二级配电装置中，设置漏电保护器。漏电保护器极数和线数必须与负荷侧的相数和线数保持一致。漏电保护器的电源进线类别（相线或零线）必须与其进线端标记相对应，不允许交叉混接，标有电源侧和负荷侧的漏电保护器不得接反。 | 临时用电安全管理要点 | 中等 | 42%
1952 | 多项选择题 | 第17章 施工安全管理 | 以下关于临时用电安全管理要点一般要求的说法正确的是（）。 | 电工必须经过按国家现行标准考核合格后，持证上岗工作 | 非电工人员经过培训后也可进行上岗工作 | 临时用电组织设计由电气工程技术人员编制 | 施工现场临时用电必须采用TN-S系统 | 拆除临时用电设备和线路可以不用电工完成 | ACD | 本题考查的是临时用电安全管理要点。临时用电组织设计由电气工程技术人员编制，经安全、技术、设备、施工、材料等相关部门审核，企业技术负责人批准后进行报验；如果有变更，应及时补充有关的图纸资料。施工现场临时用电必须采用TN-S系统。电工必须经过按国家现行标准考核合格后，持证上岗工作；其他用电人员必须通过相关安全教育培训和技术交底，考核合格后方可上岗工作。安装、巡查、维修或拆除临时用电设备和线路必须由电工完成。 | 临时用电安全管理要点 | 中等 | 48%
1953 | 多项选择题 | 第17章 施工安全管理 | 某基坑在开挖过程中，不慎引起了附近一居民楼出现倾斜，项目部采取了一系列应急措施，其中做法正确的是（） | 增设锚杆或支撑 | 加速基坑开挖，加快工程进度 | 采取回灌、降水等措施调整降深 | 在建筑物基础周围采用注浆加固土体 | 情况紧急时，增派人员和设备进入基坑处置 | ACD | B选项错误：立即停止基坑开挖，回填反压。E选项错误：情况紧急时应及时疏散人员基坑工程施工引起邻近建筑物开裂及倾斜事故的应急措施（1）立即停止基坑开挖，回填反压。（2）增设锚杆或支撑。（3）采取回灌、降水等措施调整降深。（4）在建筑物基础周围采用注浆加固土体。（5）制定建筑物的纠偏方案并组织实施。（6）情况紧急时应及时疏散人员。故本题选A,C,D | 基坑开挖安全管理要点 | 中等 | 53%
1954 | 多项选择题 | 第17章 施工安全管理 | 基坑施工时的安全技术要求有（）。 | 基坑坡度或围护结构的确定方法应科学 | 尽量减少基坑顶边的堆载 | 基坑顶边不得行驶载重车辆 | 做好降水措施，确保基坑开挖期间的稳定 | 严格按设计要求开挖和支撑 | ABDE | 安全管理要点：1 ） 施工前管线及地质探测2 ） 基坑边坡和支护结构的确定3 ） 基坑周围堆放物品的规定4 ） 制定好降水措施，确保基坑开挖期间的稳定5 ） 控制好边坡6 ） 进行施工前安全条件核查7 ） 严格按设计要求开挖和支护8 ） 及时分析监测数据，做到信息化施工 | 安全管理要点 | 中等 | 41%
1955 | 单项选择题 | 第18章 绿色施工及现场环境管理 | 在绿色施工管理体系中，（）是第一责任人。 | 施工队长 | 项目经理 | 安全员 | 质量监督员 |  | B | 本题考查的是绿色施工组织与管理制度。施工单位应建立以项目经理为第一责任人的绿色施工管理体系，负责绿色施工过程的动态管理及目标实现。 | 绿色施工组织与管理制度 | 简单 | 73%
1956 | 单项选择题 | 第18章 绿色施工及现场环境管理 | 绿色施工组织与管理制度中，是由（）对施工现场绿色施工效果进行打分评价的 | 监理单位 | 施工单位 | 建设单位 | 质量安全监督站 |  | B | 施工单位对施工现场绿色施工效果进行打分评价，每月不少于1次。其他单位（A监理单位、C建设单位、D质量安全监督站）负责监督或审核，但非直接实施评分主体 | 绿色施工组织与管理制度 | 中等 | 59%
1957 | 单项选择题 | 第18章 绿色施工及现场环境管理 | 负责绿色施工过程的动态管理及目标实现的第一责任人是（） | 项目经理 | 项目总监 | 项目技术负责人 | 建设单位负责人 |  | A | 施工单位应建立以项目经理为第一责任人的绿色施工管理体系，负责绿色施工过程的动态管理及目标实现 | 绿色施工组织与管理制度 | 简单 | 71%
1958 | 单项选择题 | 第18章 绿色施工及现场环境管理 | 下列绿色施工管理措施中，不属于节材与材料资源利用的是（）。 | 采用管件合一的脚手架 | 采用工具式模板 | 利用荒地作为弃土用地 | 建筑余料再利用 |  | C | 材料节约应符合下列规定：①编制材料计划，应合理使用材料。利用建筑信息模型（BIM）等信息技术，深化设计、优化方案，减少用材、降低损耗。②采用管件合一的脚手架和支撑体系。③采用高周转率的新型模架体系。④采用钢或钢木组合龙骨。⑤利用粉煤灰、矿渣、外加剂及新材料，减少水泥用量。⑥现场使用预拌混凝土、预拌砂浆。⑦钢筋连接采用对接、机械等低损耗连接方式。⑧对工程成品采取保护措施。 | 节材与材料资源利用 | 中等 | 53%
1959 | 多项选择题 | 第18章 绿色施工及现场环境管理 | 绿色施工中的“四节一环保”中的“四节”指的是（）。 | 节水 | 节能 | 节材 | 节电 | 节地 | ABCE | 本题考查的是绿色施工管理。绿色施工是指工程建设中，在保证质量、安全等基本要求的前提下，通过科学管理和技术进步，最大限度地节约资源，减少对环境的负面影响，实现“四节一环保”（节能、节材、节水、节地和环境保护）的建筑工程施工活动。 | 绿色施工组织与管理制度 | 简单 | 54%
1960 | 多项选择题 | 第18章 绿色施工及现场环境管理 | 施工单位在实施绿色施工过程中应遵循的规定包括（）。 | 绿色施工管理体系和制度健全、策划文件齐全并按责任分工组织落实 | 现场的绿色施工宣传标识清晰醒目 | 施工单位对施工现场绿色施工效果进行打分评价，每月不少于2次 | 绿色施工过程记录完整，持续改进的资料齐全 | 签订的分包或劳务合同包含绿色施工相关指标要求 | ABDE | 本题考查的是绿色施工组织与管理制度。绿色施工过程检查内容应符合以下规定：①绿色施工阶段性目标指标按计划完成。②绿色施工管理体系和制度健全、策划文件齐全并按责任分工组织落实。③现场的绿色施工宣传标识清晰醒目。④绿色施工过程记录完整，持续改进的资料齐全。⑤在实施过程中，注重采集和保存绿色施工典型图片或影像资料，覆盖面满足要求。绿色施工技术创新和应用情况及时总结。⑥签订的分包或劳务合同包含绿色施工相关指标要求。施工单位对施工现场绿色施工效果进行打分评价，每月不少于1次。参建各方应根据绿色施工检查评价情况，制定改进措施。 | 绿色施工组织与管理制度 | 中等 | 47%
1961 | 多项选择题 | 第18章 绿色施工及现场环境管理 | 绿色施工应该遵循的原则包括（） | 以人为本 | 因地制宜 | 综合治理 | 环保优先 | 资源高效利用 | ABDE | 绿色施工应遵循以人为本、因地制宜、环保优先、资源高效利用的原则。故本题选A,B,D,EC. 综合治理（干扰项），属于环境治理领域的概念，非绿色施工的基本原则。 | 绿色施工组织与管理制度 | 中等 | 47%
1962 | 单项选择题 | 第18章 绿色施工及现场环境管理 | 施工现场进口处必须设置的牌图是（）。 | 工程效果图 | 施工现场总平面图 | 工程设计总平面图 | 项目部组织机构图 |  | B | 施工现场的进口处应有整齐明显的“五牌一图”。五牌-工程概况牌、管理人员名单及监督电话牌、消防安全牌、安全生产（无重大事故）牌、文明施工牌。一图-施工现场总平面图。 | 施工现场文明施工管理 | 中等 | 58%
1963 | 单项选择题 | 第18章 绿色施工及现场环境管理 | 施工现场，为了控制扬尘，以下措施方法不正确的是（） | 对裸露地面、集中堆放的土方采取抑尘措施 | 现场厨房烟气净化后排放工地厨房设置隔油池，定期清理 | 易飞扬和细颗粒建筑材料应封闭存放 | 遇有六级及以上大风天气时，停止土方开挖 |  | B | 选项A（正确）：根据扬尘控制要求，裸露地面和集中堆放的土方必须采取覆盖、绿化或洒水等抑尘措施。选项B（错误）：虽然这是环保要求，但厨房烟气净化属于废气排放控制，不属于扬尘控制。题目问的是扬尘控制措施，故B选项不正确。选项C（正确）：易扬尘材料（如水泥、砂石等）应封闭存放，防止风吹散造成污染。选项D（正确）：六级及以上大风天应停止土方作业，避免扬尘扩散 | 施工现场环境管理要求 | 中等 | 59%
1964 | 单项选择题 | 第18章 绿色施工及现场环境管理 | 在市区内主要路段的施工现场的围挡应高于（），且应符合当地主管部门的有关规定。 | 1.8m | 2.1m | 2.5m | 2.8m |  | C | 施工现场的围挡一般应不低于1. 8m ，在市区内应不低于2.5m ，且应符合当地主管部门有关规定。故选择C | 施工现场文明施工管理 | 简单 | 77%
1965 | 单项选择题 | 第18章 绿色施工及现场环境管理 | 关于施工现场生活设施的说法，错误的是（）。 | 施工现场生活区应与作业区隔离 | 施工现场设置固定的淋浴室和厕所 | 宿舍内配备电饭煲、电炉等器具 | 现场宿舍人均使用面积2.5㎡以上 |  | C | 选项A正确，施工现场作业区与办公、生活区必须明显划分，确因场地狭窄不能划分的，要有可靠的隔离栏防护措施。选项B正确，施工现场应设固定的男、女简易淋浴室和厕所，并要保证结构稳定、牢固和防风雨。选项C错误，严禁使用煤气灶、煤油炉、电饭煲、热得快、电炒锅、电炉等器具。选项D正确，现场宿舍人均使用面积不得小于2.5㎡，并设置可开启式外窗。 | 控制要点 | 中等 | 57%
1966 | 单项选择题 | 第18章 绿色施工及现场环境管理 | 施工现场必须设有“五牌一图”，其中“一图”是指（）。 | 设计平面图 | 施工现场总平面图 | 施工进度图 | 交通疏导（方案）图 |  | B | 本题考查的是施工现场文明施工管理。施工现场必须设有“五牌一图”,即工程概况牌、管理人员名单及监督电话牌、 消防保卫（防火责任）牌、安全生产牌、文明施工牌和施工现场总平面图。 | 施工现场文明施工管理 | 简单 | 77%
1967 | 单项选择题 | 第18章 绿色施工及现场环境管理 | 某市区主要路段的工地设置围挡，围挡高度应不低于（）m。 | 1.8 | 2 | 2.4 | 2.5 |  | D | 本题考查的是施工现场文明施工管理。沿工地四周连续设置围挡，市区主要路段和其他涉及市容景观路段的工地设置围挡的高度不低于2.5m,其他工地的围挡高度不低于1.8m,围挡材料要求坚固、稳定、统一、整洁、美观。 | 施工现场文明施工管理 | 简单 | 75%
1968 | 多项选择题 | 第18章 绿色施工及现场环境管理 | 工程中产生的污水，为了实现达标排放，可以采用的处理方式包括（） | 去泥沙 | 分解有机物 | 沉淀过滤 | 原水回灌 | 酸碱中和 | ABCE | 工程污水应采取去泥沙、除油污、分解有机物、沉淀过滤、酸碱中和等处理方式，实现达标排放。故本题选A,B,C,ED. 原水回灌是地下水回补措施，未经处理的污水严禁直接回灌，会污染地下水，不属于污水处理措施 | 施工现场环境管理要求 | 中等 | 40%
1969 | 多项选择题 | 第18章 绿色施工及现场环境管理 | 以下有关污水排放的有关规定，说法正确的是（） | 现场道路和材料堆放场地周边设置排水沟 | 雨水、污水应合流排放。 | 工地厨房设置隔油池，定期清理 | 污水处理合格后，排入市政污水管道，检测频率不少于1次/季 | 钻孔桩、顶管或盾构法作业采用泥浆循环利用系统 | ACE | A,C,E说法正确B选项错误：雨水、污水应分流排放。D选项错误：工程程污水和试验室养护用水处理合格后，排入市政污水管道，检测频率不少于1次/月 | 施工现场环境管理要求 | 中等 | 40%
1970 | 多项选择题 | 第18章 绿色施工及现场环境管理 | 为防治水污染，施工现场应采取（）措施。 | 现场道路和材料堆放场地周边应设排水沟 | 工程污水应直接排入市政污水管道 | 现场厕所应设置化粪池，化粪池应定期清理 | 工地厨房应设隔油池并定期清理 | 雨、污水应分流排放 | ACDE | 本题考查的是施工现场环境管理要求。污水排放应符合下列规定：（1）现场道路和材料堆放场地周边设置排水沟。（2）工程污水和试验室养护用水处理合格后，排入市政污水管道，检测频率不少于1次/月。（3）现场厕所设置化粪池，化粪池定期清理。（4）工地厨房设置隔油池，定期清理。（5）雨水、污水应分流排放。工地生活污水、预制场和搅拌站等施工污水达标排放与利用。（6）钻孔桩、顶管或盾构法作业采用泥浆循环利用系统，不得外溢漫流。 | 施工现场环境管理要求 | 中等 | 45%
1971 | 多项选择题 | 第18章 绿色施工及现场环境管理 | 关于施工现场扬尘控制做法正确的有（）。 | 现场应建立洒水清扫制度，配备洒水设备，并应由专人负责 | 对裸露地面、集中堆放的土方应采取抑尘措施 | 运送土方、渣土等易产生扬尘的车辆应采取封闭或遮盖措施 | 高空垃圾清运应采用开放式管道完成 | 现场进出口应设冲洗池和吸湿垫，应保持进出现场车辆清洁 | ABCE | 本题考查的是施工现场环境管理要求。扬尘控制符合下列规定：（1）现场应建立洒水清扫制度，配备洒水设备，并应有专人负责。（2）对裸露地面、集中堆放的土方应采取抑尘措施。（3）现场运送土石方、弃渣及易引起扬尘的材料时，车辆采取封闭或遮盖措施。（4）现场进出口应设冲洗池和吸湿垫，应保持进出现场车辆清洁。（5）易飞扬和细颗粒建筑材料应封闭存放，余料应及时回收。（6）拆除、爆破、开挖、回填及易产生扬尘的施工作业有抑尘措施。（7）高空垃圾清运应采用封闭式管道或垂直运输机械完成。（8）现场使用散装水泥、预拌砂浆应有密闭防尘措施。（9）遇有六级及以上大风天气时，停止土方开挖、回填、转运及其他可能产生扬尘污染的施工活动。（10）弃土场封闭，并进行临时性绿化。（11）现场搅拌设有密闭和防尘措施。（12）现场采用清洁燃料。 | 施工现场环境管理要求 | 中等 | 46%
1972 | 多项选择题 | 第18章 绿色施工及现场环境管理 | 施工现场要设置 “五牌一图”，包括（）。 | 文明施工牌 | 消防保卫（防火责任）牌 | 员工名单牌 | 工程概况牌 | 施工现场总平面图 | ABDE | 本题考查的是施工现场文明施工管理。施工现场必须设有“五牌一图”，即工程概况牌、管理人员名单及监督电话牌、消防保卫（防火责任）牌、安全生产牌、文明施工牌和施工现场总平面图。 | 施工现场文明施工管理 | 中等 | 48%
1973 | 多项选择题 | 第18章 绿色施工及现场环境管理 | 施工现场必须设有“五牌一图”，其中属于“五牌”的是（）。 | 管理人员名单及监督电话牌 | 消防保卫（防火责任）牌 | 文明施工牌 | 环境卫生责任牌 | 安全生产（无重大事故）牌 | ABCE | 本题考查的是施工现场文明施工管理。施工现场必须设有“五牌一图”，即工程概况牌、管理人员名单及监督电话牌、消防保卫（防火责任）牌、安全生产牌、文明施工牌和施工现场总平面图。 | 施工现场文明施工管理 | 中等 | 40%
1974 | 多项选择题 | 第18章 绿色施工及现场环境管理 | 关于现场围挡设置的说法，正确的有（）。 | 沿工地四周连续设置围挡 | 涉及市容景观路段的工地设置围挡的高度不低于1.8m | 市区主要路段的工地设置围挡的高度不低于2.4m | 围挡材料要求坚固、稳定、统一、整洁、美观 | 施工现场必须实行封闭管理 | ADE | 本题考查的是施工现场文明施工管理。施工现场必须实行封闭管理，设置进出口大门并制定门卫制度，严格执行外来人员进场登记制度。沿工地四周连续设置围挡，市区主要路段和其他涉及市容景观路段的工地设置围挡的高度不低于2.5m，其他工地的围挡高度不低于1.8m，围挡材料要求坚固、稳定、统一、整洁、美观。 | 施工现场文明施工管理 | 中等 | 43%
1975 | 简答题 | 综合练习 | 【背景资料】某施工单位承接了某公路项目施工，工程内容含路基、路面及桥梁一座，合同工期220天。根据合同约定，土方工程实际完成最超过清单数量的25%之后，超出部分的土方工程单价由清单报价的20元/立方米下调为18元/立方米。按投标书附录规定，受价格上涨影响，人工、水泥和钢材按调值公式调价。该工程的人工费占全合同价的35%，水泥费用占25%，钢材费用占10%。合同签订后，项目部编制了施工组织设计，安排路基工程与桥梁工程平行施工；路基工程、路面工程分别组织顺序施工，由于施工桥台的钢模板只有一套，南、北桥台亦组织顺序施工。经监理工程师审查批准的网络计划见下图。征得业主同意，施工单位将桥台基础工程分包给了某基础工程专业公司。 基础工程公司在进行北桥台扩大基础施工时，发现地质条件与设计条件不符，出现了较深的软基。通过设计变更，北桥台扩大基础改成了桩基础，由此导致北桥台基础施工时间延长30天，费用增加20万元。对此，基础公司向监理提出工期索赔30天，费用索赔20万元。在路基施工过程中，由于设计变更，路基土方工程量由清单工程量15万立方米增加到21万立方米，工程进行到第4个月时，水泥价格较投标时涨价20%，人工、钢材价格未变，当月承包人完成的工程产值为145万元。路基施工接近尾声时，业主要求承包人仍需按原合同工期完成施工。承包人拟采取将路面基层与路面面层间的顺序施工调整为分两个施工段组织无节拍流水施工的措施（路面基层在两个施工段上的持续时间均为20天，路面面层在两个施工段上的持续时间均为10天），以期在合同工期内完成施工。【问题】1.指出图中“南桥台”与“北桥台”之间的逻辑关系是工艺关系还是组织关系。计算“北桥台”最早开始施工时间。指出关键线路。2.计算路基土方工程的结算价。（保留两位小数）3.计算第4个月调价后的结算款。（保留两位小数）4.计算分析路面基层与面层施工组织方法调整的可行性。 | [5 empty] | 见解析 | 1.组织关系。工作之间由于组织安排需要或资源（劳动力、原材料、施工机具等）调配需要而规定的先后顺序关系称为组织关系。最早开始时间：78天。关键线路：1-2-9-10-11（210天）。2.按原单价结算的工程量：15×（1+25%）=18.75万立方米,按新单价结算的工程量：21-18.75=2.25万立方米总。结算价：18.75×20/m3+2.25×18/m3=415.50万元3.结算款：145×[0.3+0.35+0.25×（1+20%）+0.1]=152.25万元4.可行。原顺序施工时间是20+20+10+10=60天，如改为流水施工，前后搭接，工期=20+30=50，可节约10天工期，这样可在216天完成，因此，相对于220天的合同工期，是可行的。 |  | 困难 | 34%
1976 | 简答题 | 综合练习 | 【背景资料】某公司承接一项地铁隧道工作竖井施工工程，工作竖井净空尺寸 15×10m，基坑深 26.2m，地面标高为 52.69m。采用明挖法施工，围护结构采用 SMW 工法桩，围护桩长 30.547m，桩顶为 1.2m×1.2m 冠梁。基坑布设 4 道钢管支撑，开挖示意图如下所示。 施工前项目部编制了 SMW 工法桩施工方案，SMW 工法桩的施工内容有：①设置导向定位钢板；②混合搅拌；③插入型钢；④开挖导沟；⑤型钢回收；⑥施工完毕；⑦SMW搅拌机定位。在开挖过程中，由于白天交通繁忙，项目部将开挖的来不及运输的土方存放在城市绿化带上，夜间进行运输，遭到有关部门的制止和罚款。【问题】1.指出构件 A.B的名称，并列式计算构件 A 底标高。2.写出 SMW 工法桩正确的施工工序。（用序号和“→”表示）3.项目部为什么会遭到有关部门的制止和罚款？4.本工程地下水位位于地表以下10m，根据水层分布，应该将将井点管设置在什么位置。 | [5 empty] | 见解析 | 1.A 是冠梁.B是围檩； 冠梁尺寸为 1.2×1.2m，冠梁底标高为：52.69－1.2=51.49m。2.SMW 工法桩的工序为：④→①→⑦→②→③→⑥→⑤。3.项目部遭到有关部门制止和罚款的原因是：项目部未经批准，私自占用绿化带。根据有关规定，任何个人和单位都不得擅自占用城市绿化用地；因建设或者其他特殊需要临时占用城市绿化用地，须经城市人民政府城市绿化行政主管部门同意，并按照有关规定办理临时用地手续。4.应将井点管设置在坑内，因为围护结构（即隔水帷幕）底部已经进入承压水层中，此时需要在内部进行降水来减少坑底承受的压力。 |  |  | 46%
1977 | 简答题 | 综合练习 | 【背景资料】某公司承建一项城市道路改建工程，道路全长1500m。其中1000m为旧路改造路段，500m为新建填方路段。填方路基两侧采用装配式钢筋混凝土挡土墙。挡土墙基础采用现浇C30钢筋混凝土，并通过预埋件，钢筋与预制墙面板连接；基础下设二灰稳定碎石垫层，预制墙面板每块宽1.98m，高2m～6m。每隔4m在板缝间设置一道泄水孔。新建道路路面结构上面层为厚4cm改性SMA-13的沥青混合料，下面层为厚8cmAC-20中粒式沥青混合料。旧路改造段路面面层采用既有水泥混凝土路面加铺厚4cm改性SMA-13沥青混合料，新旧路面结构衔接有专项方案，新建道路横断面如图（暂缺）施工过程中发生如下事件：事件一：项目部编制了挡土墙施工方案，明确了各施工工序：①预埋件焊接，钢筋连接；②二灰稳定碎石垫层施工；③吊装预制墙面板；④现浇C30混凝土基础；⑤墙面板间灌缝；⑥二次现浇C30混凝土。事件二：项目部在加铺面层前对既有水泥混凝土路面进行综合调查，发现路面整体情况良好，但部分路面面板存在轻微开裂及板下脱空现象，部分检查井有沉陷。项目部拟采用非开挖的形式对脱空部位进行基底处理，并将混凝土面板的接缝清理后进行沥青面层加铺。事件三：为保证雨期沥青面层施工质量，项目部制定了雨期施工质量控制措施内容包括：①沥青面层不得在下雨或下层潮湿时施工;②加强施工现场与沥青拌合联系，及时关注天气情况，适时调整供料计划。问题：1.写出挡土墙的类型以及A的名称和作用。2.写出事件二预制板安装条件和施工顺序。3.写出最常用的板底脱空的方法以及需要确定的参数。4.摊铺沥青路面前还应完成哪些工序?5.沥青路面雨季施工措施有哪些? | [5 empty] | 见解析 | 问题1：挡土墙类型：扶壁式挡土墙;A：反滤层（反滤包）；作用：防止墙后保护土随渗流水析出，而且保证渗透水的顺畅排水，使墙体渗透能量得以释放。问题2：安装条件：预制墙面板和基础杯口混凝土强度达到设计要求，杯口和墙面板接触面均应凿毛，预埋件应除锈并校核其位置。施工顺序：②→④→③→①→⑥→⑤。问题3：常用的板底脱空方法是采用注浆的方法进行基地处理 ；需要确定的参数：注浆压力、初凝时间、注浆流量、浆液扩散半径等。问题4：还应完成工序有：使用沥青密封膏灌缝，调整检查井及路缘石的高程、洒布粘层油、铺土工布。问题5：雨季施工措施有：（1）调整施工步序，集中力量分段施工；（2）在料场和搅拌站搭设雨棚，施工现场搭设可移动罩棚；（3）雨期应缩短施工工期，做到及时摊铺、及时完成碾压；（4）沥青混合料运输车辆应有防雨措施。 |  | 困难 | 34%
1978 | 简答题 | 综合练习 | 【背景资料】某地铁车站沿东西方向布置，中间为标准段，两端为端头井。标准段长12m，宽21m，开挖深度18m，采用明挖法施工。围护结构采用Φ900mm钻孔灌注桩，间距1050mm，桩间设中650mm旋喷桩止水，基坑围护桩平面布置如图3-1所示。基坑支护共设4道支撑，第1道为钢筋混凝土支撑，第2～4道为钢支撑，基坑支护断面如图3-2所示（暂缺）。施工过程中发生如下事件：事件一：钻孔灌注桩成桩后，经检测发现有1断桩，如图3-1所示，分析认为断桩是由于水下混凝土浇筑过程中导管口脱出混凝土面所致，对此，项目部提出针对性补强措施，经相关方同意后实施。事件二：针对基坑土方开挖及支护工程，项目部进行了危险源辨识，编制危大工程专项施工方案，履行相关报批手续。基坑开挖前，项目部就危大工程专项施工方案组织了安全技术交底。事件三：基坑开挖至设计开挖面后，由监理工程师组织基坑验槽，确认合格后及时进行混凝土垫层施工。问题：1.写出图3-2中构造A.B的名称，给出坑外土压力传递的路径。2.事件一中，针对断桩事故应采取哪些预防措施?3.指出基坑工程施工过程中的最危险工况。4.事件二中，危大工程专项施工方案安全技术交底应如何进行?5.事件三中，基坑验槽还应邀请哪些单位参加? | [5 empty] | 见解析 | 问题1：A：冠梁 ; B：围（腰梁）;土压力传递路径：围护（桩）墙一围（冠梁）一支撑。问题2：预防措施有：（1）导管的埋置深度宜控制在2～6m；（2）混凝灌注过程中拔管应有专人负责指挥，确保导管的埋置深度不小于2m。问题3：基坑施工过程中最危险工况是基坑开挖完成至底板混凝土强度达到要求之前。问题4：（1）专项施工方案实施前，编制人员或者项目技术负责人应当向施工现场管理人员进行方案交底；（2）施工作业前施工现场管理人员应当向作业人员进行安全技术交底，并由双方和项目专职安全生产管理人员共同签字确认。问题5：基坑验槽还应邀请：施工单位、建设单位、勘察单位、设计单位。 |  |  | 40%
1979 | 简答题 | 综合练习 | 【背景资料】某公司承建一座钢筋混凝土输水箱涵工程，该工程为两孔结构，单孔结构净宽8.0m，净高3.8m，结构顶板、侧墙和中墙的厚度为700mm，底板厚度为750mm。主体结构混凝土强度等级为C40，抗渗等级P6。场地地下水属于地表潜水，水位埋深3.2m，主要含水层为粉土层。基坑与箱涵结构断面如图所示。项目部编制的施工组织设计内容包括：（1）降水选用Φ700mm管井降水方案；（2）基坑采用放坡开挖，坑壁采用土钉墙支护；（3）箱涵主体分两步浇筑完成，第一步浇筑底板，第二步浇筑侧墙、中墙和顶板；（4）经计算，顶模承受的施工总荷载为23.22kN/㎡，模板支架选用承插型盘扣式钢管支架体系，立杆规格Φ48x3.5mm，立杆横向间距900mm，纵向间距600mm，步距1500mm；项目负责人主持编制了危大工程专项施工方案，主要内容包括工程概况、编制依据、施工计划、施工工艺技术、计算书及相关施工图表等，专项施工方案经项目技术负责人审核签字后报送给监理单位。问题：1.写出图示中构造A的名称并指出其留设位置。2.给出地下水降水时间和水位控制要点。3.补充完善危大工程专项施工方案主要内容。4.根据背景资料，哪些危大工程专项施工方案需要组织专家论证，并说明理由。5.指出专项施工方案送审流程的不当之处，并写出正确做法。 | [5 empty] | 见解析 | 问题1：构造A：施工缝；留设位置：距底板腋角200mm以上。问题2：降水时间：基坑开挖前降水，降水持续进行，直至工程完成到地下水位500mm以上且具有抗浮及防渗漏能力方可停止降水。水位控制要点：将地下水降至基底以下500mm。问题3：施工安全保证措施，施工管理及作业人员配备和分工，验收要求，应急处置措施。问题4：（1）基坑的开挖，降水，支护工程专项施工方案需要组织专家论证。理由：基坑开挖深度为：22.54-15.34=7.2米＞5米，开挖深度超过5米及以上的基坑开挖、支护和降水工程需要专家论证。（2）箱涵顶板模板支撑工程专项施工方案需要组织专家论证。理由：施工总荷载达到15kN/㎡及以上混凝土模板支撑工程需要专家论证。问题5：不当之处：专项施工方案经项目技术负责人审核签字后报送给监理单位。正确做法：专项施工方案应由施工单位技术负责人审核签字、加盖单位公章，并由项目总监理工程签字、加盖执业印章后，方可实施。 |  |  | 47%
1980 | 简答题 | 综合练习 | 【背景资料】某市政公司承建水厂升级改造工程，其中包括新建容积1600m³的清水池等构筑物，采用整体现浇钢筋混凝土结构，混凝土设计等级为P8.C35。清水池结构断面见图2所示。在调研基础上项目部确定了施工流程、施工方案和专项施工方案，编制了施工组织设计，获得批准后实施。施工过程中发生下列事件：事件一：清水池地基土方施工遇到不明构筑物，经监理工程师同意后拆除并换填处理，增加了60万元的工程量。事件二：为方便水厂运行人员，施工区未完全封闭。发生了一名取水样人员跌落基坑受伤事件，监理工程师要求项目部采取纠正措施。事件三：清水池满水试验时，建设方不认同项目部制定的三次注水方案，主张增加底板部位试验，双方协商后达成一致。【问题】1.事件一增加的60万元能索赔吗?说明理由。2.给出增加工程量部分的计价规定。3.指出图2中A和B的名称与用处。4.简述事件二项目部应采取的纠正措施。5.分析事件三中建设方主张的意图，简述正确做法。 | [5 empty] | 见解析 | 1.增加的60万元可以索赔理由：地基土方施工遇到不明构筑物，以承包人能力是不可预见的，是由于发包人前期地质勘察没有发现导致的，应由发包人承担相应责任。2.增加工程量部分的计价应按照以下规定：1）合同中已有适用于变更工程单价的，按合同已有单价计算和变更合同价款；2）合同中只有类似于变更工程单价的，可参照它来确定单价计算和变更合同价款；3）合同中没有上述单价时，由承包人提出适当的变更价格，计量工程师批准执行，这一批准的变更，应与承包人协商一致，否则将按合同纠纷处理。3.A：橡胶止水带，作用：防止水池底部变形缝处渗漏。B：钢板止水带，作用：防止池壁施工缝处渗漏。4.项目部应采取的纠正措施有：（1）施工现场实施完全封闭式管理，将施工现场与外界隔离，施工现场围挡应沿工地四周连续设置，不得留有缺口，在出入口设置专职人员值班；（2）基坑周边设置高度不低于1.2m防护栏杆，并悬挂设置明显的安全警示标志，夜间设警示灯。5.建设方主张的意图是：先注水至池壁底部施工缝以上，检查底板抗渗质量，当无明显渗漏时，再继续注水至第一次注水深度。正确做法是：向池内注水分3次进行，每次注水为设计水深的1/3，先注水至池壁底部施工缝以上，检查底板抗渗质量，当无明显渗漏时，再继续注水至第一次注水深度。注水时水位上升速度不宜超过 2m/d，相邻两次注水的间隔时间不应小于24h。 |  |  | 49%
1981 | 简答题 | 综合练习 | 【背景资料】某公司承建一座城郊跨线桥工程，双向四车道，桥面宽度30m，横断面路幅划分为2m（人行道）+5m（非机动车道）+16m（车行道）+5m（非机动车道）+2m（人行道）。上部结构为5x20m预制预应力混凝土简支空心板梁；下部结构为构造A及φ130cm圆柱式墩，基础采用φ150cm钢筋混凝土钻孔灌注桩；重力式U型桥台；桥面铺装结构层包括厚10cm沥青混凝土、构造B.防水层。桥梁立面如图1所示。项目部编制的施工组织设计明确如下事项：（1）桥梁的主要施工工序编号为：①桩基、②支座垫石、③墩台、④安装空心板梁、⑤构造A.⑥防水层、⑦现浇构造B.⑧安装支座、⑨现浇湿接缝、⑩摊铺沥青混凝土及其他；施工工艺流程为：①桩基→③墩台→⑤构造A→②支座垫石→⑧安装支座→④安装空心板梁→C→D→E→⑩摊铺沥青混凝土及其他。（2）公司具备梁板施工安装的技术且拥有汽车起重机、门式吊梁车、跨墩龙门吊、穿巷式架桥机、浮吊、梁体顶推等设备。经方案比选，确定采用汽车起重机安装空心板梁。（3）空心板梁安装前，对支座垫石进行检查验收。问题：1.写出图1中构造A.B的名称。2.写出施工工艺流程中C.D.E的名称或工序编号。3.依据公司现有设备，除了采用汽车起重安装空心板梁外，还可采用那些设备?4.指出项目部选择汽车起重机安装空心板梁考虑的优点。5.写出支座垫石验收的质量检验主控项目。 | [5 empty] | 见解析 | 1.构造A：盖梁，构造：B现浇钢筋混凝土整平层（防水层混凝土基层）2.C：⑨现浇湿接缝，D：⑦现浇钢筋混凝土整平层，E：⑥防水层3.跨墩龙门吊，穿巷式架桥机。4.优点：地面要求平整，此有点与案例背景相符；施工方便灵活，施工成本低，施工速度快，对施工现场环境影响小，起吊能力不大。5.支座垫石顶面高程、平整度、坡度、坡向。 |  |  | 45%
1982 | 简答题 | 综合练习 | 【背景资料】某公司承建一污水处理厂扩建工程，新建AAO生物反应池等污水处理设施。采用综合箱体结构形式，基础埋深为55～97m，采用眀挖法施工，基坑围护结构采用φ800mm钢筋混凝土灌注桩，止水帷幕采用φ600mm高压旋喷桩。基坑围护结构与箱体结构位置立面如图2所示。施工合同专用条款约定如下：主要材料市场价格浮动在基准价格±5%以内（含）不予调整，超过±5%时对超出部分按月进行调整；主要材料价格以当地造价行政主管部门发布的信息价格为准。施工过程中发生了如下事件：事件一：施工期间，建设单位委托具有相应资质的监测单位对基坑施工进行第三方监测，并及时向监理等参建单位提交监测成果。当开挖至坑底高程时，监测结果显示：地表沉降测点数据变化超过规定值。项目部及时启动稳定坑底应急措施。事件二：项目部根据当地造价行政主管部门发布的3月份材料信息价格和当月部分工程材料用量，申报当月材料价格调整差价。3月份部分工程材料用量及材料信息价格见表2。表23月份部分工程材料用量及材料信息价格表事件三：为加快施工进度，项目部增加劳务人员。施工过程中，一名新进场的模板工发生高处坠亡事故。当地安全生产行政主管部门的事故调查结果显示：这名模板工上岗前未进行安全培训，违反作业操作规程；被认定为安全责任事故。根据相关法规，对有关单位和个人作出处罚决定。1. 写出图2中构造A.B.C的名称。2. 事件一中，项目部可采用哪些应急措施?3. 事件一中，第三方监测单位应提交哪些成果?4. 事件二中，列式计算表2中工程材料价格调整总额。5. 依据有关法规，写出安全事故划分等级及事件三中安全事故等级。 | [5 empty] | 见解析 | 1. 构造A：冠梁，构造B：截水沟，构造C：锚杆（索）。2. 加深围护结构入土深度、坑底土体加固、坑内井点降水，适时施作底板结构。3. 监测日报、警情快报、阶段（月、季、年）性报告和总结报告。4. 钢材：4600x（1-5%）=4370元，单价下调：4370-4200=170元；商品混凝土，500x（1+5%）=525元。单价上调：580-525=55元；木材价格不调材料价格调整。调整总额为：-170x1000+55x5000=105000元=10.5万元。5.（1）安全事故一般划分为4个等级：特别重大事故、重大事故、较大事故和一般事故；（2）事件三属于一般事故。 |  | 困难 | 30%
1983 | 简答题 | 综合练习 | 【背景资料】某公司中标给水厂扩建升级工程，主要内容有新建臭氧接触池和活性炭吸附池。其中臭氧接触池为半地下钢筋混凝土结构，混凝土强度等级C40.抗渗等级P8。臭氧接触池的平面有效尺寸为25.3×21.5m，在宽度方向设有6道隔墙，间距1～3m，隔墙一端与池壁相连，交叉布置；池壁上宽200mm，下宽350mm；池底板厚300mm，C15混凝土垫层厚150mm；池顶板厚200mm；池底板顶面标高-2.750m，顶板顶面标高5.850m。现场土质为湿软粉质砂土，地下水位标-0.6m。臭氧接触池立面如图3所示。项目部编制的施工组织设计经过论证审批，臭氧接触池施工方案有如下内容：⑴将降水和土方工程施工分包给专业公司；（⑵池体分次浇筑，在池底板顶面以上300mm和顶板底面以下200mm的池壁上设置施工缝；分次浇筑编号：①底板（导墙）浇筑、②池壁浇筑、③隔墙浇筑、④顶板板浇筑；（3）浇筑顶板混凝土采用满堂布置扣件式钢管支（撑）架。监理工程师对现场支（撑）架钢管抽样检测结果显示：壁厚均没有达到规范规定，要求项目部进行整改。问题：1.依据《建筑法》规定，降水和土方工程施工能否进行分包？说明理由。2.依据浇筑编号给出水池整体现浇施工顺序（流程）。3.列式计算基坑的最小开挖深度和顶板支架高度。4.依据住建部《危险性较大的分部分项工程安全管理规定》和计算结果，需要编制哪些专项施工方案？是否需要组织专家论证？5.有关规范对支架钢管壁厚有哪些规定？项目部可采取哪些整改措施？ | [5 empty] | 见解析 | 1.（1）可以分包；（2）理由：建筑工程总承包单位可以将承包工程中主体结构以外的部分工程发包给具有相应资质条件的分包单位，降水和土方开挖不是主体结构工程，因此可以分包。2.底板→池壁、隔墙→顶板3.基坑最小开挖深度：0.000-（-2.750）+0.3+0.15=3.2m顶板支架高度：5.850-0.2-（-2.750）=8.4m4.（1）基坑开挖、支护、降水工程；模板工程及支撑体系；脚手架工程；起重吊装工程。（2）基坑开挖、支护、降水工程不需要专家论证，原因是基坑深度为3.2m，未超过5m。模板工程及支撑体系需要专家论证，原因是搭设高度为8.4m，在8m以上。5.（1）壁厚3.6mm，允许偏差±0.36mm。（《建筑施工扣件式钢管脚手架安全技术规范JGJ130-2011》）（2）整改措施：将壁厚不足的钢管退场处理，不得继续使用，重新进场壁厚符合规范要求的钢管。 |  | 困难 | 33%
1984 | 简答题 | 综合练习 | 【背景资料】某公司承建沿海某开发区路网综合市政工程，道路等级为城市次干路，沥青混凝土路面结构，总长约为10Km。随路敷设雨水、污水、给水、通信和电力等管线；其中污水管道为HDPE缠绕结构壁B型管（以下简称HDPE管），承插-电熔接口，开槽施工，拉森钢板桩支护，流水作业方式。污水管道沟槽与支护结构断面如图4所示。施工过程中发生如下事件：事件一：HDPE管进场，项目部有关人员收集、核验管道产品质量证明文件、合格证等技术资料，抽样检查管道外观和规格尺寸。事件二：开工前，项目部编制污水管道沟槽专项施工方案，确定开挖方法、支护结构安装和拆除等措施，经专家论证、审批通过后实施。事件三：为保证沟槽填土质量，项目部采用对称回填、分层压实、每层检测等措施，以保证压实度达到设计要求，且控制管道径向变形率不超过3%。问题：1.根据图4列式计算地下水埋深h（单位为m），指出可采用的地下水控制方法。2.事件一中HDPE管进场验收存在哪些问题？给出正确做法。3.结合工程地质情况，写出沟槽开挖应遵循的原则。4.从受力体系转换角度，简述沟槽支护结构拆除作业要点。5.根据事件三叙述，给出污水管道变形率控制措施和检测方法。 | [5 empty] | 见解析 | 1.（1）地下水埋深：3.530-0.530=3m；（2）可采用的地下水控制方法：降水、隔水、回灌。2.存在问题1：项目部有关人员抽样检查不妥。正确做法：应当在建设或监理单位的见证下，由项目部相关试验技术人员抽样检查；存在问题2：检验项目不全；正确做法：还应检查每一批次出厂检验报告或第三方检测报告、使用的聚乙烯原料级别和牌号、颜色、不圆度、生产日期、产品标志。3.①支撑应随挖土及时安装，先支撑后开挖。②开挖应均匀对称，分层分段开挖，做到土方平衡。③槽底原状地基土不得扰动，机械开挖时槽底预留200-300mm土层，由人工开挖至设计高程，整平。④地下水降至槽底以下不小于0.5m后开挖。4.应当在回填图回填、夯实，且回填高度经计算达到换撑要求的承载力时，方可拆除支撑。沟槽全部回填完成后拨出钢板桩。5.（1）控制措施：①回填前检查管道有无损伤或变形，有损伤的管道及时更换; ② 回填施工时应在 管内设竖向支撑 ; ③ 回填材料由沟槽两侧对称运入槽内，不得直接扔在管道上，不得集中推入 ; ④管道两侧应对称进行压实，不得使管道位移或损伤。（2）检测方法：观察，钢尺直接量测，圆度测试板或芯轴仪在管内拖拉量测。 |  | 困难 | 26%
1985 | 简答题 | 综合练习 | 【背景资料】某单位承建一钢厂主干道钢筋混凝土道路工程，道路全长1.2km，红线宽46m，路幅分配如图1-1所示，雨水主管敷设于人行道下，管道平面布置如图1-2所示。该路段地层富水，地下水位较高，设计单位在道路结构层中增设了200mm厚级配碎石层，项目部进场后按文明施工要求对施工现场进行了封闭管理，并在现场进口处挂有“五牌一图”。道路施工过程中发生如下事件：事件一：路基验收完成已是深秋，为在冬期到来前完成水泥稳定碎石基层施工，项目部经过科学组织，优化方案，集中力量，按期完成基层分项工程的施工任务，同时做好了基层的防冻覆盖工作。事件二：基层验收合格后，项目部采用开槽法进行DN300mm 的雨水支管施工，雨水支管沟槽开挖断面如图1-3所示。槽底浇筑混凝土基础后敷设雨水支管，最后浇筑C25混凝土对支管进行全包封处理。事件三：雨水支管施工完成后，进入了面层施工阶段，在钢筋进场时，实习材料员当班检查了钢筋的品种、规格，均符合设计和国家现行标准规定，经复试（含见证取样）合格，却忽略了供应商没能提供的相关资料，便将钢筋投入现场施工。问题：1. 设计单位增设的200mm厚级配碎石层应设置在道路结构中的那个层次？说明其作用。2. “五牌一图”具体指哪些牌和图?3. 请写出事件一中进入冬期施工的气温条件是什么？并写出基层分项工程应在冬期施工到来之前多少天完成。4. 请在图1-3雨水支管沟槽开挖断面示意图中选出正确的雨水支管开挖断面形式。[开挖断面形式用（a）断面或（b）断面作答]5. 事件三中钢筋进场时还需要检查哪些资料? | [5 empty] | 见解析 | 1.（1）垫层；（2）作用：排水作用；改善土基的湿度和温度状况，保证面层和基层的强度稳定性和抗冻胀能力，扩散由基层传来的荷载应力，以减小土基所产生的变形。2.五牌：工程概况牌、管理人员名单及监督电话牌、消防安全牌、安全生产（无重大事故）牌、文明施工牌。一图：施工现场总平面图3.（1）当施工现场日平均气温连续5d稳定低于5℃，或最低环境气温低于-3℃时，应视为进入冬期施工。（2）水泥稳定土（粒料）类基层，宜在进入冬期前15～30d停止施工。4.断面形式用（b），因为槽底浇筑混凝土基础，且需要对管道进行全包封处理，以防碾压损伤管道，所以管道周围必须有一定的工作面。5.进场时还需要检查：钢筋的成分，应符合设计和现行国家标准规定，具有生产厂的牌号、炉号，检验报告和合格证。 |  |  | 35%
1986 | 简答题 | 综合练习 | 【背景资料】某公司承建一座城市桥梁。上部结构采用 20m预应力混凝土简支板梁：下部结构采用重力式u型桥台，明挖扩大基础，地质勘察报告揭示桥台处地质自上而下依次为杂填土、粉质黏土、黏土、强风化岩、中风化岩、微风化岩。桥台立面如图3所示。施工过程中发生如下事件：事件一：开工前，项目部会同相关单位将工程划分为单位、分部、分项工程和检验批，编制了隐蔽工程清单，以此作为施工质量检查、验收的基础，并确定了桥台基坑开挖在该项目划分中所属的类别。桥台基坑开挖前，项目部编制了专项施工方案，上报监理工程师审查。事件二：按设计图纸要求，桥台基坑开挖完成后，项目部在自检合格基础上，向监理单位申请验槽，并参照表3通过了验收。问题：1.（1）写出图3中结构A.B的名称。（2）简述桥台在桥梁结构中的作用。2.事件一中，项目部“会同相关单位”参与工程划分指的是哪些单位?3.事件一中，指出桥台基坑开挖在项目划分中属于哪几类?4.写出表3中C.D代表的内容。 | [5 empty] | 见解析 | 1.（1）A：台帽； B：锥形护坡；（2）桥台作用：一边与路堤相接，以防止路堤滑塌；另一边则支承桥跨结构的端部。2.建设单位、监理单位3.桥台基坑开挖属于分项工程。4.C：经纬仪； D：钢尺 |  |  | 42%
1987 | 简答题 | 综合练习 | 【背景资料】某公司承建一项路桥结合城镇主干路工程。桥台设计为重力式U型结构，基础采用扩大基础，持力层位于砂质黏土层，地层中有少量潜水；台后路基平均填土高度大于5m。场地地质自上而下分别为腐植土层、粉质黏土层、砂质黏士层、砂卵石层等。桥台及台后路基立面如图1-1所示，路基典型横断面及路基压实度分区如图1-2所示。 图1-2路基典型横断面及路基压实度分区示意图施工过程中发生如下事件：事件一：桥台扩大基础开挖施工过程中，基坑坑壁有少量潜水出露，项目部按施工方案要求，采取分层开挖和做好相应的排水措施，顺利完成了基坑开挖施工。事件二：扩大基础混凝土结构施工前，项目部在基坑施工自检合格的基础上，邀请监理等单位进行实地验槽，检验项目包括：轴线偏位、基坑尺寸等。事件三：路基施工前，项目部技术人员开展现场调查和测量复测工作，发现部分路段原地面横向坡度陡于1:5。在路基填筑施工时，项目部对原地面的植被及腐殖土层进行清理，并按规范要求对地表进行相应处理后，开始路基填筑施工。事件四：路基填筑釆用合格的黏性土，项目部严格按规范规定的压实度对路基填土进行分区如下：①路床顶面以下80cm范围内为I区；②路床顶面以下80cm～150cm范围内为II区；③床顶面以下大于150cm为III区。问题：1.写出图1-1中构件A的名称及其作用。2.指出事件一中基坑排水最适宜的方法。3.事件二中，基坑验槽还应邀请哪些单位参加?补全基坑质里检验项目。4.事件三中，路基填筑前，项目部应如何对地表进行处理?5.写出图1-2中各压实度分区的压实度值（重型击实）。 | [5 empty] | 见解析 | 1.A一桥头搭板；作用：防止桥梁与道路连接部分的不均匀沉降，设置在桥台或悬臂梁板端部和填土之间，随着填土的沉降而能够转动。车辆行驶时可起到缓冲作用，防止桥头跳车。2.可采取集水明排的方式进行潜水的梳排。3.基坑验槽还应邀请：建设单位、勘察单位、设计单位。基坑检验项目为：地基承载力、基底高程。4.当原地面横坡陡于1：5时，应修成台阶形式，每级台阶宽度不得小于1.0m，台阶顶面应向内倾斜。5.I区压实度：≥95%；Ⅱ区压实度：≥93%；III区压实度：＞90% |  |  | 38%
1988 | 简答题 | 综合练习 | 【背景资料】某公司承接给水厂升级改造工程，其中新建容积10000㎡清水池一座，钢筋混凝土结构，混凝土设计强度等级为C35.P8，底板厚650mm，垫层厚100mm，混凝土设计强度等级为C15；底板下设抗拔混凝土灌注桩，直径Φ800mm，满堂布置，桩基施工前，项目部按照施工方案进行施工范围内地下管线迁移和保护工作，对作业班组进行了全员技术安全交底。施工过程中发生如下事件事件一：在吊运废弃的雨水管节时，操作人员不慎将管节下的燃气钢管兜住，起吊时钢管被拉裂，造成燃气泄漏，险些酿成重大安全事故，总监理工程师下达工程暂停指令，要求施工单位限期整改。事件二：桩基首个验收批验收时，发现个别桩有如下施工质量缺陷：桩基顶面设计高程以下约1.0m范围混凝土不够密实，达不到设计强度。监理工程师要求项目然提出返修处理方案和预防措施。项目部获准的返修处理方案所附的桩头与杯口细部做法如图2所示。 图2桩头与杯口细部做法示意图（尺寸单位：mm）问题：1.指出事件一中项目部安全管理的主要缺失，并给出正确做法。2.列出事件一整改与复工的程序。3.分析事件二中桩基质量缺陷的主要成因，并给出预防措施。4.依据图2给出返修处理步骤。（请用文字叙述） | [5 empty] | 见解析 | 1.安全管理的主要缺失：操作人员未进行培训；未进行试吊；安全管理人员未巡视。正确做法：（1）操作人员应经过培训，执证上岗，掌握设备操作要领，熟悉施工方法、各项技术参数，考试合格方可上岗。（2）起重作业前应试吊，吊离地面100mm左右时，应检查重物捆扎情况和制动性能，确认安全后方可起吊；起吊时工作井内严禁站人，当吊运重物下井距作业面底部小于500mm时，操作人员方可近前工作；（3）吊裝过程安全员应在场进行监督检查。2.程序：施工单位填写施工复工报审表，项目经理签字并加盖施工单位公章报监理单位审批项目监理机构收到施工单位报送的工程复工报审表及有关材料后，应对施工单位的整改过程、结果进行检查验收，符合要求的，总监理工程师应及时签署审批意见，并加盖公章，报建设单位批准后，签发工程复工令，施工单位接到工程复工令后组织复工。3.桩基质里缺陷的成因：超灌高度不够、混凝土浮浆太多、孔內混凝土面测定不准。预防措施：对于桩径为800mm的桩，超灌髙度不小于桩长的5%，对于大体积混凝土的桩，桩顶10m內的混凝土应适当调整配合比，增大碎石含量，减少桩顶浮浆。在灌注最后阶段，孔内混凝土面测定应采用硬杆筒式取样法测定。4.（1）开挖基坑并放坡，至少开挖1m，基坑底部周围留宽1m。（2）破除桩顶混凝土不密实部分，清扫结合面。（3）按图加工钢筋。（4）支设模板：使用内径为800mm的钢筒配合螺栓进行支设加固。（5）混凝土浇筑前，湿润结合面，将钢筋表面附着混凝清净，清洗钢筋表面。（6）混凝土浇筑：接桩用混凝土强度同灌注桩设计混凝土强度。（7）混凝土养护。 |  |  | 43%
1989 | 简答题 | 综合练习 | 【背景资料】某施工单位承建一项城市污水主干管道工程，全长1000m。设计管材采用Ⅱ级承插式钢筋混凝土管，穿道内径d1000mm，壁厚100mm：沟槽平均开挖深度为3m。底部开挖宽度设计无要求，场地地层以硬塑粉质黏主为主，土质均匀，地下水位于槽底设计标高以下，施工期为旱季，项目部编制的施工方案明确了下列事项：（1）将管道的施工工序分解为：①沟槽放坡开挖：②砌筑检查井：③下（布）管：④管道安装：⑤管道基础与垫层：⑥沟槽回填：⑦闭水试验：施工エ艺流程：①→A→③→④→②→B→C.（2）根据现场施工条件、管材类型及接口方式等因素确定了管道沟槽底部一侧的工作面宽度为500mm，沟槽边坡坡度为1：0.5。（4）根据沟槽平均开挖深度及沟槽开挖断面估算沟槽开挖土方量（不考虑检查井等构筑物对土方量估算值的影响）。（5）由于施工场地受限及环境保护要求，沟槽开挖土方必须外运，土方外运量根据表3《土方体积换算系数表》估算。外运用土方车辆容量为10m³/车·次，外运些价为100元/车·次。问题：1.写出施工方案（1）中管道施工工艺流程中A.B.C的名称。（用背景资料中提供的序号①-⑦或工序名称做答）2.写出确定管道沟槽边坡坡度的主要依据。3.写出施工方案（3）中“三检制”的具体内容。4.根据施工方案（4）、（5），列式计算管道沟槽开挖土方量（天然密实体积）及土方外运的直接成本。5.简述本工程闭水试验管段的抽取原则。 | [5 empty] | 见解析 | 1.A-⑤；B-⑦；C一⑥2.地质条件和土的类别，坡顶荷载情况，地下水位，开挖深度。3.班组自检、工序或工种间互检、专业检查。4.（1）沟槽开挖土方里=沟槽断面面积×沟槽长度=（沟槽顶宽+沟槽底宽）×平均开挖深度÷2×沟槽长度=[（3÷2×2+0.5×2+1+0.1×2）+（0.5×2+1+0.1×2）]×3÷2×1000=11100m3 （2）根据土方体积换算系数表，土方天然密实体积为11100m³，虚方体积为11100×1.30=14430m³。土方外运直接成本=14430÷10×100=144300（元）5.本工程管径大于700mm，所以可按井段数里抽样选取1/3进行试验；试验不合格时，抽样井段数里应在原抽样基础上加倍进行试验。 |  |  | 40%
1990 | 简答题 | 综合练习 | 【背景资料】A公司中标承建一项热力站安装工程，该热力站位于某公共建筑物的地下一层。一次给回水设计温度为125℃/65℃，二次给回水设计温度为80℃/60℃，设计压力为1.6MPa；热力站主要设备包括板式换热器、过滤器、循环水泵、补水泵、水处理器、控制器、温控阀等；采取整体隔声降噪综合处理，热力站系统工作原理如图4所示。 工程实施过程中发生如下事件：事件一：安装工程开始前，A公司与公共建筑物的土建施工单位在监理单位的主持下对预埋吊点、设备基础、预留套管（孔洞）进行了复验，划定了纵向、横向安装基准线和标高基准点，并办理了书面交接手续。设备基础复验项目包括纵轴线和横轴 线的坐标位置、基础面上的预埋钢板和基础平面的水平度、基础垂直度、外形尺寸、预留地脚螺栓孔中心线位置。事件二：鉴于工程的专业性较强，A公司决定将工程交由具有独立法人资格和相应资质，且具有多年施工经验的下属B公司来完成。事件三：为方便施工，B公司进场后拟利用建筑结构作为起吊、搬运设备的临时承力构件，并征得了建设、监理单位的同意。事件四：工程施工过程中，质量监督部门对热力站工程进行监督检査，发现施工资料中施工单位一栏均填写B公司，且A公司未在施工现场设立项目管理机构。根据《中华人民共和国建筑法》，A公司与B公司涉嫌违反相关规定。问题：1.按系统形式划分,该热力管网系统属于开式系统还是闭式系统?根据背景资料分析其原因。2.指出图4中①、②、③、④、⑤的设备名称。3.补充事件一中设备基础的复验项目。4.事件三中B公司还需要征得哪方的同意?请说明理由。5.结合事件二和事件四,说明A公司和B公司的违规之处。 | [5 empty] | 见解析 | 1.闭式系统。闭式系统为一次热网和二次热网釆用换热器连接,该热力站主要设备有板式换热器,所以该系统属于闭式系统。2.①:板式换热器;②:温控阀;③:补水泵;④:过滤器;⑤循环水泵。3.管道及设备安装前，土建施工单位、工艺安装单位及监理单位应对预埋吊点的数量及位置，设备基础位置、表面质量、几何尺寸、高程及混凝土质量，预留孔洞的位置、尺寸及高程等共同复核检查，并办理书面交验手续。4.设计单位。理由：拟将建筑结构作为临时承力构件时,需由设计单位对结构的承载力进行核算,判断其能否满足起吊和搬运设备的受力要求,核算满足要求后方可实施。5.A公司将全部工作转包给B公司为非法转包。转包认定：承包单位将其承包的全部工程转给其他单位（包括母公司承接建筑工程后将所承接工程交由具有独立法人资格的子公司施工的情形）或个人施工的。《建筑工程施工发包与承包违法行为认定查处管理力法》。 |  |  | 39%
1991 | 简答题 | 综合练习 | 【背景资料】某公司承包一座雨水泵站工程，泵站结构尺寸为23.4m（长）×13.2m（宽）×9.7m（高），地下部分深度5.5m，位于粉土、砂土层，地下水位为地面下3.0m。设计要求基坑采用明挖放坡，每层开挖深度不大于2.0m，坡面采用锚杆喷射混凝土支护基坑周边设置轻型井点降水。基坑临近城市次干路，围挡施工占用部分现况道路，项目部编制了交通导行图（图1）。在路边按要求设置了A区、上游过渡区.B区、作业区、下游过渡区.C区*个区段，配备了交通导行标志、防护设施、夜间警示信号。基坑周边地下管线比较密集，项目部针对地下管线距基坑较近的现况制定了管理保护措施，设置了明显的标识。1.项目部的施工组织设计文件中包括质量、进度、安全、文明环保施工、成本控制等保证措施：基坑土方开挖等安全专项施工技术方案，经审批后开始施工。2.为了能在雨期前完成基坑施工，项目部拟采取以下措施：（1）采用机械分两层开挖;（2）开挖到基底标高后一次完成边坡支护;（3）直接开挖到基底标高夯实后，报请建设、监理单位进行地基验收。图1交通导行平面示意图问题：1.补充施工组织设计文件中缺少的保证措施。2.交通导行示意图中，A.B.C功能区的名称分别是什么?3.项目部除了编制地下管线保护措施外，在施工过程中还需具体做哪些?4.指出项目部拟采取加快进度措施的不当之处，写出正确的做法。5.地基验收时，还需要哪些单位参加? | [5 empty] | 见解析 | 1.补充施工组织设计文件中缺少的保证措施。解析：本题主要考查施工组织设计的主要内容；工程概况、施工总体部署、施工现场平面布置、施工准备、施工技术方案、主要施工保证措施（进度、质量、安全、环保及文明施工管理、成本控制措施、季节性施工保证措施、交通组织措施、构（建）筑物及文物保护措施、应急措施）答案：季节性施工保证措施、交通组织措施、构（建）筑物及文物保护措施、应急措施2.交通导行示意图中，A.B.C功能区的名称分别是什么?解析：主要考查“交通导行措施”（1）严格划分警告区、上游过渡区、缓冲区、作业区、下游过渡区、终止区范围。（2）统一设置各种交通标志、隔离设施、夜间警示信号。（3）依据现场变化，及时引导交通车辆，为行人提供方便。答案：A表示警告区.B区为缓冲区C区是终止区范围3.项目部除了编制地下管线保护措施外，在施工过程中还需具体做哪些?解析：主要考查‘开挖过程中地下管线的安全保护措施’：（1）对现况管线调查，查询资料，并现场踏勘；（2）将调查的管线、地面地下建（构）筑物的位置埋深等实际情况按照比例标注在施工平面图上，并在现场做出醒目标志；（3）必须对施工过程中地下管线、地面建（构）筑物可能出现的安全状态进行分析，识别重要危险因素，评价其危险程度，制定针对中、高度危险因素的安全技术措施。（4）对基坑和已有道路进行监测，同时观测管线沉降和变形并记录，遇到异常情况，必须立即采取安全技术措施。（5）编制应急预案与抢险组织4.指出项目部拟采取加快进度措施的不当之处，写出正确的做法。答案：错误之处：（1）采用机械分两层开挖;（2）开挖到基底标高后一次完成边坡支护;（3）直接开挖到基底标高夯实后，报请建设、监理单位进行地基验收。正确做法：（1）基坑开挖深度5.5m，按照设计要求“每层开挖深度不大于2.0m”，至少应该分三层开挖；（2）开挖要做到随挖随支护，每开挖一层，坡面均采用锚杆喷射混凝土支护；（3）机械开挖，保留20-30cm，换成人工开挖。5.地基验收时，还需要哪些单位参加?答案：地基验收时，需要施工所有参与方都要参加，包括设计单位、勘察单位、施工单位、建设单位以及监理单位。 |  |  | 45%
1992 | 简答题 | 综合练习 | 【背景资料】某桥梁工程项目的下部结构已全部完成，受政府指令工期的影响，业主将尚未施工的上部结构分成A.B二个标段，将B段重新招标。桥面宽度17.5m，桥下净空6m，上部结构设计为钢筋混凝土预应力现浇箱梁（三跨一联），共40联。原施工单位甲公司承担A标段，该标段施工现场系既有废弃公路无需处理，满足支架法施工条件，甲公司按业主要求对原施工组织设计进行了重大变更调整;新中标的乙公司承担B标段，因B标施工现场地处闲置弃土场，地域宽广平坦，满足支架法施工部分条件，其中纵坡变化较大部分为跨越既有正在通行的高架桥段，新建桥下净空高度达13.3m（见图2）。甲、乙两公司接受任务后立即组织力量展开了施工竞赛。甲公同利用既有公路**为支架基础，地基承载力符合要求。乙公司为赶工期，将原地面稍作整平后即展开**架搭设工作，很快进度超过甲公司。支架全部完成后，项目部组织了支架质量检查**并批准模板安装。模板安装完成后开始绑扎钢筋。指挥部检查中发现乙公司施工管**存在问题，下发了停工到通知单。问题：1.原施工组织设计中，主要施工资源源配置有重大变更调整，项目部应如何处理?重新开工之前技术负责人和安全负责人应完成什么工作?2.满足支架法施工的部分条件指的是什么?3.B标支架搭设场地是否满足支架的地基承载力?应如何处置?4.支架搭设前技术负责人应做好哪些工作?桥下净高13.3m部分如何办理手续?5.支架搭设完成和模板安装后用什么方法解决变形问题?支架拼装间隙和地基沉降在桥梁建设中属哪一类变形?6.跨越既有高架部分的桥梁施工需到什么部门补充办理手续? | [5 empty] | 见解析 | 1.原施工组织设计中，主要施工资源配置有重大变更调整，项目部应如何处理?参考答案：对于主要施工资源配置有重大变更调整，项目部应该组织重新或修改编制施工组织设计以及专项施工方案，同时履行变更审批手续。2.满足支架法施工的部分条件指的是什么?参考答案：因B标施工现场地处闲置弃土场，地域宽广平坦，此地方可以作为支架施工场地，经过地基处理，确保具有足够的承载力后利用支架法施工；而对于跨越既有正在通行的高架桥段，则需要设置通行孔，以确保通行需要及通行安全。3.B标支架搭设场地是否满足支架的地基承载力?应如何处置?参考答案：不一定满足。因为乙公司为赶工期，只是将原地面稍作整平后即展开支架搭设工作，由此可见，支架的地基承载力有可能没有满足要求。应该对地基进行加固或其他处理措施，保证地基有足够的承载力，确保支架安全。同时需要对地基进行硬化，并做好排水处理。4.支架搭设前技术负责人应做好哪些工作?桥下净高13.3m部分如何办理手续?参考答案：支架搭设前，技术负责人需要主持编制施工专项方案，并经过建设单位项目负责人、施工单位技术负责人、总监理工程师审批之后实施；技术负责人还需要对施工管理人员与分包单位进行书面安全技术交底工作，并签字归档。对于桥下净高13.3m部分，还需要组织专家论证。5.支架搭设完成和模板安装后用什么方法解决变形问题?支架拼装间隙和地基沉降在桥梁建设中属哪一类变形?参考答案：预压以及设置预拱度。属于非弹性变形。6.跨越既有高架部分的桥梁施工需到什么部门补充办理手续?参考答案：市政工程行政主管部门和公安交通管理办理占用道路的审批手续。 |  | 困难 | 25%
1993 | 简答题 | 综合练习 | 【背景资料】某公司承建一项城市污水处理工程，包括调蓄池、泵房、排水管道等，调蓄池为钢筋混凝上结构，结构尺寸为40m（长）×20m（宽）×5m（高），结构混凝设计等级为C35，抗渗等级为P6。调蓄池底板与池壁分两次浇筑，施工缝处安装金属止水带，混凝土均采用泵送商品混凝土。事件一：施工单位对施工现场进行封闭管理，砌筑了围墙，在出入口处设置了大门等临时设施，施工现场进口处悬挂了整齐明显的“五牌一图”及警示标牌。事件二：调蓄池基坑开挖渣土外运过程中，因运输车辆装载过满，造成抛洒滴漏，被城管执法部门下发整改通知单。事件三：池壁混凝土浇筑过程中，有一辆商品混凝土运输车因交通堵塞，混凝土运至现场时间过长，坍落度损失较大，泵车泵送困难，施工员安排工人向混凝土运输车罐体内直接加水后完成了浇筑工作。事件四：金属止水带安装中，接头采用单面焊搭接法施工，搭接长度为15mm，铁钉固定就位，监理工程师检查后要求施工单位进行整改。为确保调蓄池混凝土的质量，施工单位加强了混凝土浇筑和养护等各环节的控制，以确保实现设计的使用功能。1.写出“五牌一图”的内容2.事件二中，为确保项目的环境保护和文明施工，施工单位对出场的运输做哪些防止拋洒滴漏的措施?3.事件三中，施工员安排向罐内加水的做法是否正确?应如何处理?4.说明事件四中监理工程师要求施工单位整改的原因?5.施工单位除了混凝土的浇筑和养护控制外，还应从哪些环节加以控制质量? | [5 empty] | 见解析 | 1.写出“五牌一图”的内容答案：1）五牌：工程概况牌、管理人员名单及监督电话牌、消防保卫牌、安全生产〈无重大事故）牌、文明施工牌;2）一图：施工现场总平面图。2.事件二中，为确保项目的环境保护和文明施工，施工单位对出场的运输做哪些防止拋洒滴漏的措施?答案：考查环境保护和文明施工的内容，从事土方、渣土和施工垃圾运输车辆应采用密闭或覆盖措施;现场出如口处应采取保证车辆清洁的措施;并设专人清扫社会交通路线。3.事件三中，施工员安排向罐内加水的做法是否正确?应如何处理?答案：错误。防水混凝土拌合物在运输后如出现离析，必须进行二次搅拌。当明落度损失后不能满足施工要求时，应加入原水灰比的水泥浆或二次掺加减水剂进行搅拌，严禁直接加水。4.说明事件四中监理工程师要求施工单位整改的原因?参考答案：金属止水带接头应按其厚度分别采用折叠咬接或搭接;搭接长度不得小于20mm，咬接或搭接必须采用双面焊接。不得在止水带上穿孔或用铁钉固定就位。5.施工单位除了混凝土的浇筑和养护控制外，还应从哪些环节加以控制质量?参考答案：对于结构混凝土外观质量、内在质量有较高的要求，设计上有抗冻、抗渗、抗裂要求。对此，混凝土施工必须从原材料、配合比、混凝土供应、浇筑、养护各环节加以控制，以确保实现设计的使用功能。 |  | 中等 | 52%
1994 | 简答题 | 综合练习 | 【背景资料】某公司项目部施工的桥梁基础工程，灌注桩混凝土强度为C25，直径1200mm，桩长18m，承台、桥台的位置如图4-1所示，承台的桩位编号如图4-2所示。事件一：项目部依据工程地质条件，安排4台反循环钻机同时作业，钻机工作效率（1根桩/2d）。在前12天，完成了桥台的24根桩，后20天要完成10个承台的40根桩。承台施工前项目部对4台钻机作业划分了区域，见图4-3，并提出了要求：①每台钻机完成10根桩；②一座承台只能安排1台钻机作业；③同一承台两桩施工间隙时间为2天。1#钻机工作进度安排及2#钻机部分工作进度安排如图4-4所示。事件二：项目部对已加工好的钢筋笼做了相应标识，并且设置了桩顶定位吊环连接筋，钻机成孔、清孔后，监理工程师验收合格，立刻组织吊车吊放钢筋笼和导管，导管底部距孔底0.5m.事件三：经计算，编号为3-1-1的钻孔灌注桩混凝土用量为Am3，商品混凝土到达现场后施工人员通过在导管内安放隔水球，导管顶部放置储灰斗等措施灌注了首罐混凝土，经测量导管埋入混凝土的深度为2m。问题：1.事件一中补全2#钻机工作区作业计划，用图4-4的形式表示。（将此图复制到答题卡上作答，在试卷上答题无效）2.钢筋笼标识应有哪些内容？3.事件二中吊放钢筋笼入孔时桩顶高度定位连接筋长度如何确定，用计算公式（文字）表示。4.按照灌注桩施工技术要求，事件三中A值和首罐混凝土最小用量各为多少？5.混凝土灌注前项目部质检员对到达现场商品混凝土应做哪些工作？ | [5 empty] | 见解析 |  |  | 困难 | 37%
1995 | 简答题 | 综合练习 | 【背景资料】某公司中标承污水截流工程，内容有：新建提升泵站一座，位于城市绿地内，地下部分为内径5m的圆形混凝土结构，底板高程-9.0m；新敷设D1200mm和D1400mm柔性接口钢筋混凝土管道546m，管顶覆土深度4.8m～5.5m，检查并间距50m～80m；A段管道从高速铁路桥跨中穿过，B段管道垂直穿越城市道路，工程纵向剖面如图2所示。场地地下水为层间水，赋存于粉质黏土、重分质黏土层，水量较大。设计采用明挖施工，辅以井点降水和局部注浆加固施工技术措施。图2 污水截流工程纵向剖面示意图（单位：m）施工前，项目部进场调研发现：高铁桥墩柱基础为摩擦桩；城市道路车流量较大；地下水位较高，水量大，土层渗透系数较小。项目部依据施工图设计拟定了施工方案，并组织对施工方案进行专家论证。根据专家论证意见，项目部提出工程变更，并调整了施工方案如下：1.取消井点降水技术措施；2.泵站地下部分采用沉井法施工；3.管道采用密闭式顶管机顶管施工。该项工程变更获得建设单位的批准。项目部按照设计变更情况，向建设单位提出调整工程费用的申请。问题：1.简述工程变更采取1和3措施具有哪些优越性2.给出工程变更后泵站地下部分和新建管道的完工顺序，并分别给出两者的验收试验项目。3.指出沉井下沉和沉井封底的方法。4.列出设计变更后的工程费用调整项目 | [5 empty] | 见解析 | 1.（1）控制地面沉降，对地上高速铁路、城市道路，对地下管道等均有保护作用，同时不影响地面交通；（2）减少审批流程2.先沉井沉至设计标高封底施工底板完工，先施工A段顶管，完工后施工泵站内部结构，待施工至B段标高后，进行B段顶管施工。（先深后浅施工原则）泵站试验验收项目：满水试验管道试验验收项目：污水管道的严密性试验3.沉井下沉采用不排水下沉。沉井封底采用水下封底。4.减少基坑开挖及土石方工程费用，基坑降水费用新增沉井施工、顶管施工 |  | 困难 | 27%
1996 | 简答题 | 综合练习 | 【背景资料】某公司承建一项天然气管线工程，全长1380m，公称外径dn110mm，采用聚乙烯燃气管道（SDR11 PE100），直埋敷设，热熔连接。工程实施过程中发生了如下事件：事件一：开工前，项目部对现场焊工的执业资格进行检查。事件二：管材进场后，监理工程师检查发现聚乙烯直管现场露天堆放，堆放高度打1.8m，项目部既未采取安全措施，也未采用棚护。监理工程师签发通知单要求项目部整改，并按表3所列项目及方法对管材进行检查。表3 聚乙烯管材进场检查项目及检查方法事件三：管道焊接前，项目部组织焊工进行现场试焊，试焊后，项目部相关人员对管道连接接头的质量进行了检查，并根据检查情况完善了焊接作业指导书。问题：1.事件一中，本工程管道焊接的焊工应具备哪些资格条件？2.事件二中，指出直管堆放的最高高度应为多少米，并采取哪些安全措施？管道采用棚护的主要目的是什么？3.A和B代表什么？4.事件三中，热熔焊接对焊接工艺评定检验与试验项目有哪些？5.事件三中，聚乙烯直管焊接接头质量检查有哪些实验项目？ | [5 empty] | 见解析 | 1.焊工的从业资格：焊工必须按规定考试合格，并持有国家质检总局统一印制的《特种设备作业人员证》，特殊工种应经过安全培训，考试合格后方可操作并持证上岗；证书应在有效期内，且焊工的焊接工作不能超出持证项目允许范围；中断焊接工作超过6个月，再次上岗需重新考试。2.查《聚乙烯燃气管道工程技术规程》堆放高度应为不超过1.5米。安全措施：（1）管材、管件应该存放在通风良好、温度不超过40℃的库房或简易棚内（2）管材应水平堆放在平整的支撑物或地面上，堆放高度不宜超过1.5米，当管材捆扎成1m×1m的方捆，并且两侧加支撑保护时，堆放高度可适当提高，但不宜超过3m，管件应逐层叠放整齐，应确保不倒塌，并且便于拿取和管理。（3）管材、管件在户外临时堆放时，应有遮盖物（4）管材存放时，应将不同直径和不同壁厚的管材分别堆放。采用棚护的主要目的：防止阳光直射导致管材老化变形。3.A质量合格证 B外观4.施工单位首先编制作业指导书并试焊，对其首次使用的聚乙烯管材、热熔焊接方法、焊焊缝处等，应进行焊接工艺评定，并应根据评定报告确定焊接工艺。评定检验试验项目：外观质量检查、卷边切除检查、卷边背弯试验、拉伸性能试验4.接头质量检验项目：拉伸性能、耐压（静液压）强 度试验5.热熔对接连接接头质量检验应符合下列规定：（1）连接完成后，应对接头进行 100%的翻边对称性、接头对正性；检验和不少于 10%翻边切除检验；（2）翻边对称性检验。接头应具有沿管材整个圆周平滑对称的翻边，（3）接头对正性检验。焊缝两侧紧邻翻边的外圆周的任何一处错边量（V）不应超过管材壁厚的 10%；（4）翻边切除检验 |  |  | 45%
1997 | 简答题 | 综合练习 | 【背景资料】某公司承建城市桥区泵站调蓄工程，其中调蓄池为地下式现浇钢筋混凝土结构，混凝土强度等级C35，池内平面尺寸为62.0m*17.3m，筏板基础。场地地下水类型为潜水，埋深6.6m。设计基坑长63.8m，宽19.1 m，深12.6m，围护结构采用φ800mm钻孔灌注桩排桩+2道φ609mm钢支撑，桩间挂网喷射C20混凝土，桩顶设置钢筋混凝土冠梁。基坑围护桩外侧采用厚700mm止水帷幕，如图2所示。施工过程中，基坑土方开挖至深度8m处，侧壁出现渗漏，并夹带泥沙；迫于工期压力，项目部继续开挖施工；同时安排专人巡视现场，加大地表沉降、桩身水平变形等项目的检测频率。按照规定，项目部编制了模板支架及混凝土浇筑专项施工方案，拟在基坑单侧设置泵车浇筑调蓄池结构混凝土。图2调蓄池结构与基坑围护断网图（单位：结构尺寸：mm，高程：m）问题1.列式计算池顶模板承受的结构自重分布荷载q（KN/m2），（混凝土容重y=25KN/m3）；根据计算结果，判断模板支架安全专项施工方案是否需要组织专家论证，说明理由。2.计算止水帷幕在地下水中的高度。3.指出基坑侧壁渗漏后，项目部继续开挖施工存在的风险。4.指出基坑施工过程中风险最大的时段，并简述稳定坑底应采取的措施。5.写出图2中细部构造A的名称，并说明其留置位置的有关规定和施工要求。6.根据本工程特点，试述调蓄池混凝土浇筑工艺应满足的技术要求。 | [5 empty] | 见解析 | 参考答案1.池顶板厚度为600mm，因此模板承受的结构自重Q=25KN/m3×0.6m=15KN/m2。需要组织专家论证。理由：根据相关规定，施工总荷载在15KN/m2及以上时，需要组织专家论证。2.地面标高为26.5m，地下水埋深6.6m，因此地下水位标高为26.5-6.6=19.9m止水帷幕在地下水中高度为19.9-（26.5-17.55）=10.95m或（17.55-6.6=10.95m）因此截水帷幕在地下水中的高度为10.95m基坑侧壁渗漏继续开挖的风险：如果渗漏水主要为清水，一般及时封堵不会造成太大的环境问题；而如果渗漏造成大量水土流失则会造成围护结构背后土体过大沉降，严重的会导致围护结构背后土体失去抗力造成基坑倾覆（教材P260）4.基坑施工过程中风险最大时段是侧壁出现渗漏，并夹带泥沙；仍然迫于工期压力，项目部继续开挖施工，主要的风险是坍塌和淹没。稳定坑底应采取的措施：加深围护结构入土深度、坑底土体加固、坑内井点降水等措施，并适时施作底板结构（教材P71）5.构造A：侧墙水平施工缝与止水带（P101）有关规定：施工缝留设位置：墙体水平施工缝应留在高出底板表面不小于300mm的墙体上；施工缝距孔洞边缘不应小于300mm。施工要求：水平施工缝烧灌混凝土前，应先将其表面浮浆和杂物清除，先铺净浆或涂刷界面处理剂、水泥基渗透结晶型防水涂料，再铺30～50mm厚的1：1水泥砂浆，并应及时浇筑混凝土。钢筋密集部位和预留孔底部应辅以人工振捣，保证结构密实。止水带留设位置：端头模板应安装填缝板，填缝板与嵌入式止水带中心缝应和变形缝中心线对正，并用模板固定牢固。施工要求：止水带不得穿孔或用铁钉固定目置垂直施工缝时，端头必须安放模板，设置止水带。诱导缝、变形缝、止水带、遇水膨胀止水条的固定和安装，必须由项目技术员、质检员验收。6.（1）优化混凝土配合比：应选用水化热较低的水泥，充分利用混凝土的中后期强度，尽可能降低水泥用量。严格控制集料的级配及其含泥量，选用合适的缓凝剂、碱水剂等外加剂，以改善混凝土的性能。控制好混凝土坍落度，不宜过大，一般在120±20mm即可。（2）浇筑与振捣措施：采取分层浇筑混凝土，利用浇筑面散热，以大大减少施工中出现裂缝的可能性。还应考虑结构大小、钢筋疏密、预埋管道和地脚螺栓的留设、混凝土供应情况以及水化热等因素的影响。（3）养护措施：大体积混凝土养护的关键是保持适宜的温度和湿度。大体积混凝土的养护，不仅要满足强度增长的需要，还应通过温度控制，防止因温度变形引起混凝土开裂。（教材P225） |  | 困难 | 25%
1998 | 简答题 | 综合练习 | 【背景资料】某公司承建城市道路改扩建工程，工程内包括：①在原有道路两侧各增设隔离带，非机动车道及人行道；②在北侧非机动车道下新增一条长800m直径为DN500mm的雨水主管道，雨水口连接支管口径为DN300mm，管材采用HDPE双壁波纹管，XX圈柔性接口，主管道内连接现有检查井，管道埋深为4m，雨水口连接管位于道路XXX内；③在原有机动车道上加铺厚50mm改性沥青混凝土上面层。道路横断面布置如图3所示。施工范围内土质以硬塑粉质粘土为主，土质均匀，无地下水。项目部编制的施工组织设计将工程项目划分为三个施工阶段：第一阶段为雨水主管道施工；第二阶段为两侧隔离带、非机动车道、人行道施工；第三阶段为原机动车道加铺沥青混凝土面层。同时编制了各施工阶段的施工技术方案，内容有：（1）为确保道路正常通行及文明施工要求，根据三个施工阶段的施工特点，在图3中A.B.C.D.E.F所示的6个节点上分别设置各施工阶段的施工围挡；（2）主管道沟槽开挖自东向西按井段逐段进行，拟定的槽底宽度为1600mm.南北两侧的边坡坡度分别为1：0.50和1：0.67，采用机械挖土，人工清底；回用土存放在沟槽北侧，南侧设置管材存放区，弃土运至指定存土场地。（3）原机动车道加铺改性沥青路面施工，安排在两侧非机动车道施工完成并导入社会交通后，整幅分段施工。加铺前对旧机动车道面层进行铣刨、裂缝处理、井盖高度提升、清扫、喷洒（刷）粘层油等准备工作。问题：1.本工程雨水口连接支管施工应有哪些技术要求？2.用图3所示中的节点代号，分别指出各个施工阶段设置围挡的区间。3.写出确定主管道沟槽开挖宽度及两侧槽壁放坡坡度的依据。4.现场土方存放与运输时应采取哪些环保措施？5.加铺改性沥青面层施工时，应在哪些部位喷洒（刷）粘层油？ | [5 empty] | 见解析 | 参考答案1.雨水口位置应符合设计要求，不得歪扭；井圈与井墙吻合，允许偏差应为±10mm；井圈与道路边线相邻边的距离应相等，其允许偏差为10mm；雨水支管的管口应与井墙平齐。2.第一个阶段，雨水管道施工时，应当在A节点和B节点设置施工围挡；第二个阶段，两侧隔离带、非机动车道、人行道施工时，应当在A节点.C节点.E节点.F节点设置施工围挡；第三个阶段，原机动车道加铺沥青混凝土面层时，在B节点E节点设置施工围挡。3.确定沟槽开挖宽度主要的依据是管道外径、管道侧的工作面宽度、管道一侧的支撑厚度。确定沟槽的坡度的主要依据是土体的类别，地下水位、坡顶荷载情况等。4.施工现场应根据风力和大气湿度的具体情况，进行土方回填、转运作业；沿线安排洒水车，洒水降尘；现场堆放的土方应当覆盖，防止扬尘；从事土方、渣土和施工垃圾运输车辆应采用密闭或覆盖措施；现场出入口处应采取保证车辆清洁的措施；并设专人清扫社会交通路线。5.应当在既有结构、路缘石和检查井等构筑物与沥青混合料面层连接面喷洒粘层油。 |  |  | 41%
1999 | 简答题 | 综合练习 | 【背景资料】A公司承建中水管道工程，全长870m，管径DN600mm。管道出厂自南向北垂直下穿快速路后，沿道路北侧绿地向西排入内湖，管道覆土3.0m～3.2m，管材为碳素钢管，防腐层在工厂内施作施工图设计建议：长38下穿快速路的管段采用机械顶管法施工混凝土套管；其余管段全部采用开凿法施工。施工区域土质较好，开挖土方可用于沟槽回填，施工时可不考虑地下水影响。依据合同约定，A司将顶管施工分包给B专业公司。开槽段施工从西向东采用流水作业。施工过程发生如下事件：事件一，质量员发现个别管段沟槽胸腔回填存在采用推土机从沟槽一侧推土入槽不当施工现象，立责令施工队停工整改。事件二，由于发现顶管施工范围内有不明管线，B公司项目部征得A公司项目负责人同意，拟改用人工顶管万法施工混凝土套管。事件三，质量安全监督部门例行检查时，发现顶管坑内电缆破磨损较多，存在严重安全隐患，对A公司和建设单位进行通报批评；A公司对B公司处以罚款。事件四，受局部拆迁影响，开槽施工段出现进度滞后局面，项目部拟采用调整工作关系的方法控制施工进度。问题：1.分析事件中施工队不当施工可能产生的后果，并写出正确做法。2.事件二中，机械顶管改为人工顶管时，A公司项目部应履行哪些程序？3.事件三中，A公司对B公司的安全管理存在哪些缺失？A公司在在总分包管理体系中应对建设单位承担什么责任？4.简述调整工作关系方法在本工程的具体应用。 | [5 empty] | 见解析 | 参考答案1.可能造成的后果有：沟槽塌方、管道位移或破坏。正确的做法：管道回填从管底基础部位开始到管顶以上500mm范围内，必须采用人工回填；管顶500mm以上部位，可用机械从管道轴线两侧同时夯实，每层回填高度应不大于200mm；管道两侧和管顶以上500mm范围内的回填材料，应由两侧对称运入槽内，不得直接扔在管道上，其他部位回填，严禁集中推入。2.施工方应当根据施工合同，向监理工程师提出变更申请，监理工程师进行审查，将审查结果通知承包方，监理工程师向承包方提出变更令。3.机械顶管改成人工顶管A公司项目部应重新编制顶管专项施工方案，并重新组织专家进行论证。经施工单位技术责任人、项目总监理工程师、建设单位项目负责人签字后组织实施。3.A公司应当审查分包单位的安全生产保证体系；未对B公司承担的工程做安全技术交底，明确安全要求，并监督检查A公司作为总包单位应当就B公司承担的分包工程向建设单位承担连带责任。4.可以采用的调整工作关系的方式有，开槽施工段和顶管施工段同时开始施工，开槽段的沟槽开挖、管道敷设、管道焊接、管道回填等施工过程可以组织流水施工，本工程属于线性工程，可以多点分段施工，搭接作业，加快施工进度。加快施工进度，受拆迁影响的部位可以放在最后完成。 |  |  | 43%
2000 | 简答题 | 综合练习 | 【背景资料】某污水处理厂扩建工程，由原水管线、格栅间、提升泵房、沉砂池、初沉池等组成，承包单位以2250万元中标。原水管线基底标高为-6.00m（地面标高为±0.00），基底处于砂砾层内，且北邻S河，地下水位标高为-3.00m。项目部组建后，经测算，该工程人工费为300万元、材料费1200万元、施工机械费为250万元、措施费为80万元、间接费为130万元。综合税率为3.41%。施工前，项目经理及相关人员编制了施工方案和成本计划，并制定了施工成本控制措施：（1）材料成本控制重点是控制主材价格和限额领料；（2）人员工资严格执行劳动定额；（3）机械使用严格执行定额管理。问题：1.分析背景，确定降水井布置的形式及要求。2.计算原水管线沟槽施工时地下水位允许标高。3.计算工程直接费和利润（列出计算步骤）。4.项目部应如何对施工成本进行动态控制？除背景资料中对主材价格的控制和限额领料以外，再列举至少4条材料成本管理的措施。 | [5 empty] | 见解析 | 1.由于原水管线为条形基坑（槽）且降深不大，根据《建筑与市政降水工程技术规范》应采用单排降水井。布置在基坑（槽）北侧距槽口边缘1～2M，选择合适的抽水设备。另配以地面排水系统。 2.水位标高最大值=槽底标高-0.5=-6-0.5=-6.5M。 3.（1）直接费=人工费+材料费+机械费+措施费=300+1200+250+80=1830（万元）。 （2）又含税造价=（直接费+间接费+利润）×（1+税率），则：利润=含税造价/（1+税率）-直接费-间接费=［2250/（1+3.41％）］-1830-130=2175.81-1830-130=215.81（万元）。 4.（1）施工成本控制是以成本计划为依据，对影响项目成本的各个因素进行全过程管理。施工成本控制的动态控制原则又称过程控制原则。施工成本控制应随着工程进展的各个阶段连续进行，特别强调过程控制、检查目标的执行结果，评价目标和修正目标；发现成本偏差，及时调整纠正，形成目标管理的计划、实施、检查、处理循环，即P431循环。 （2）成本管理的措施有：①对进入现场的材料要准确计量，认真验收；②降低采购成本、减少采购过程中管理消耗；③按施工进度计划组织材料供应，防止因停工造成损失；④控制材料消耗，同时做好余料的回收与利用；⑤周转材料要及时回收、退场、节省租费；⑥合理安排材料存储、减少资金占用率。 |  | 困难 | 25%
2001 | 简答题 | 综合练习 | 【背景资料】某城市跨线桥工程，上部结构为现浇预应力混凝土连续梁，其中主跨跨径为30m并跨越一条宽20m河道；桥梁基础采用直径1.5m的钻孔桩，承台尺寸为12.0m×7.0m×2.5m（长×宽×高），承台顶标高为+7.0m，承台边缘距驳岸最近距离为1.5m；河道常水位为+8.0m，河床底标高为+5.0m，河道管理部门要求通航宽度不得小于12m。工程地质资料反映：地面以下2m为素填土，素填土以下为粉砂土，原地面标高为+10.0m。项目部进场后编制了施工组织设计，并对钻孔桩、大体积混凝土、承重支架模板、预应力张拉等关键分项工程编制了安全专项施工方案。项目部的安全负责人组织项目部施工管理人员进行安全技术交底后开始施工。第一根钻孔桩成孔后进入后续工序施工，二次清孔合格后，项目部通知商品混凝土厂家供应混凝土并准备水下混凝土灌注工作。首批混凝土灌注时发生堵管现象，项目部立即按要求进行了处理。现浇预应力混凝土连续梁在跨越河道段采用门洞支架，对通行孔设置了安全设施；在河岸两侧采用满布式支架，对支架基础按设计要求进行处理，并明确在浇筑混凝土时需安排专人值守的保护措施。上部结构施工时，项目部采取如下方法安装钢绞线：纵向长束在混凝土浇筑之前穿入管道；两端张拉的横向束在混凝土浇筑之后穿入管道。问题：1.结合背景资料和《建设工程安全生产管理条例》，补齐安全专项施工方案。2.说明项目部安全技术交底的正确做法。3.分析堵管发生的可能原因，给出在确保桩质量的条件下合适的处理措施。4.现浇预应力混凝土连续梁的支架还应满足哪些技术要求？5.浇筑混凝土时还应对支架采取什么保护措施？6.补充项目部采用的钢绞线安装方法中的其余要求。 | [5 empty] | 见解析 | 1.根据背景资料和《建设工程安全生产管理条例》可以看出，需编制安全专项施工方案的工程包括：基坑支护、降水工程、土石方开挖工程。 2.项目部安全技术交底的正确做法：工程施工前，施工单位负责项目管理的技术人员应当对有关安全施工的技术要求向所有作业班组、作业人员进行书面交底，履行签字手续并形成记录归档。 3.（1）灌注混凝土时发生堵管主要由灌注导管破漏、灌注导管底距孔底深度太小、完成二次清孔后灌注混凝土的准备时间太长、隔水栓不规范、混凝土配制质量差、灌注过程中灌注导管埋深过大等原因引起。 （2）在确保桩质量的条件下合适的处理措施为：可用长杆冲捣管内混凝土，用吊绳抖动导管，或在导管上安装附着式振捣器等使隔水栓下落。如仍不能下落时，则须将导管连同其内的混凝土提出钻孔，进行清理修整，然后重新吊装导管，重新灌注。一旦有混凝土拌合物落入井孔，须将散落在孔底的拌合物粒料等予以清除。当灌注时间已久，孔内首批混凝土已初凝，导管内又堵塞有混凝土，此时应将导管拔出，重新安设钻机，利用较小钻头将钢筋笼以内的混凝土钻挖吸出，用冲抓锥将钢筋骨架逐一拔出。然后以黏土掺砂砾填塞井孔，待沉实后重新钻孔成桩。 4.在支架上现浇预应力混凝土连续梁的技术要求和注意事项包括： （1）支架的地基承载力应符合要求，必要时，应采取加固处理或其他措施。 （2）应有简便可行的落架拆模措施。 （3）各种支架和模板安装后，宜采取预压方法消除拼装间隙和地基沉降等非弹性变形。 （4）安装支架时，应根据梁体和支架的弹性、非弹性变形，设置预拱度。 （5）支架底部应有良好的排水措施，不得被水浸泡。 （6）浇筑混凝土时应采取防止支架不均匀下沉的措施。 5.浇筑混凝土时，应能够抵抗施工过程中可能发生的偶然冲撞和振动。 （1）支架立柱必须安装在有足够承载力的地基上，立柱底端必须放置垫板或混凝土垫块。支架地基严禁被水浸泡，冬期施工必须采取防止冻胀的措施。 （2）支架通行孔的两边应加护栏，夜间应设警示灯。施工中易受漂流物冲撞的河中支架应设牢固的防护设施。 （3）安设支架、拱架过程中，应随安装随架设临时支撑。采用多层支架时，支架的横垫板应水平，立柱应铅直，上下层立柱应在同一中心线上。 （4）支架或拱架不得与施工脚手架、便桥相连。 （5）支架、拱架安装完毕，经检验合格后方可安装模板。 6.项目部采用的钢绞线安装方法中的其余要求（预应力筋安装应符合下列要求）包括： （1）先穿束后浇混凝土时，浇筑混凝土之前，必须检查管道并确认完好；浇筑混凝土时应定时抽动、转动预应力筋。 （2）先浇混凝土后穿束时，浇筑后应立即疏通管道，确保其畅通。 （3）混凝土采用蒸汽养护时，养护期内不得装入预应力筋。 （4）穿束后至孔道灌浆完成，应控制在下列时间以内，否则应对预应力筋采取防锈措施：①空气湿度大于70％或盐分过大时，74；②空气湿度40％～70％时，154；③空气湿度小于40％时，204。 （5）在预应力筋附近进行电焊时，应对预应力钢筋采取保护措施。 |  | 困难 | 41%
2002 | 简答题 | 综合练习 | 【背景资料】某立交桥工程，为三跨后张预应力混凝土连续梁，采用预埋金属波纹管成孔，OVM锚具，钢绞线强度等级为1860MPa钢绞线，YCW型千斤顶。由外包专业队伍负责预应力张拉工艺施工。作业时间为2014年11月10日～15日。在施工过程中，发生了以下情况：（1）张拉机具设备由经主管部门授权的法定计量技术机构进行了校验。（2）张拉时，1号千斤顶出现了故障，施工人员从另一套张拉设备中，调出3号千斤顶临时顶替使用。（3）张拉时，只要达到控制应力，即行锚固。（4）5号压力表指针不归零，又没有备用压力表，只好现由市场采购一块压力表安上使用。（5）N2束为9股15.2钢绞线，在张拉时，有一根断丝且不超过全断面的1%，因工期紧，没有处理，即锚固灌浆了。（6）实际伸长值与理论伸长值的差值控制在8%以内。（7）千斤顶系2013年12月6日校验合格使用后入库封存的。（8）原定四套张拉设备，分两组可同时进行两端张拉，为抢工期，临时由设备库调出两台YDC型千斤顶组成一组应急使用。问题：指出上述哪些做法是对的，哪些是违规操作？并分别说明正确做法。 | [5 empty] | 见解析 | 做法（1）正确。符合规范要求。 做法（2）不正确。正确做法：如3号千斤顶没有与1号千斤顶组的其他机具配套校验过，则这样随意的顶替组合使用属违规操作。千斤顶属张拉设备，规范规定，张拉设备应配套校验，配套使用。 做法（3）不正确。正确做法：预应力筋采用应力控制张拉时，应以伸长值进行校验。 做法（4）不正确。理由：新采购的压力表，即使是合格品也应进行检验，取得合格证方可使用；此处其还须与其他张拉设备配套校验，然后在本配套组合内使用。 做法（5）正确。符合规范质量标准的要求。 做法（6）不正确。正确做法：实际伸长值与理论伸长值的差值应符合设计要求；设计无规定时，实际伸长值与理论伸长值之差应控制在6％以内。否则应暂停张拉，待查明原因并采取措施后，方可继续张拉。 做法（7）不正确。正确做法：该千斤顶不能使用。校验时间超过6个月的应重新校验，合格后才能使用。 做法（8）不正确。理由：由于使用的锚具是OVM锚，与其匹配使用的是Y3W千斤顶。而Y43千斤顶与OVM锚具不匹配，无法使用（Y43千斤顶是与XM锚具相匹配的）。 |  | 困难 | 30%
2003 | 简答题 | 综合练习 | 【背景资料】某项目部在北方地区承担某城市主干路道路工程施工任务，设计快车道宽11.25m，辅路宽9m。项目部应业主要求，将原计算安排在次年4月初施工的沥青混凝土面层，提前到当年11月上、中旬，抢铺出一条快车道以缓解城市交通。问题：1.为保证本次沥青面层的施工质量应准备几台摊铺机，如何安排施工操作？2.在临近冬季施工季施工的低温情况下，沥青面层采用的“三快一及时”方针是什么？碾压温度和碾压终了温度各控制在多少度（℃）？3.沥青混凝土按集料最大粒径可分哪几种？4.沥青混凝土配合比设计中采用的马歇尔试验技术指标有哪五项内容？ | [5 empty] | 见解析 | 1.为保证本次沥青面层的施工质量应准备两台及以上摊铺机，铺筑高等级道路沥青混合料时，1台摊铺机的铺筑宽度不宜超过6M，通常采用2台或多台摊铺机前后错开10～20M呈梯队方式同步摊铺，两幅之间应有30～60MM宽度的搭接，并应避开车道轮迹带，上下层搭接位置宜错开200ＭM以上。 2.（1）“三快一及时”是指“快卸、快铺、快平”和“及时碾压、及时成型”。 （2）初压开始温度不低于150℃，碾压终了的表面温度应不低于90℃。 3.热拌沥青混凝土混合料按集料最大粒径可分为特粗式、粗粒式、中粒式、细粒式、砂粒式五种。 4.马歇尔试验技术指标有：稳定度、流值、空隙率、沥青饱和度和残留稳定度五项。 |  |  | 44%
2004 | 简答题 | 综合练习 | 【背景资料】A公司承建一项DN400mm应急热力管线工程，采用钢筋混凝土高支架方式架设，利用波纹管补偿器进行热位移补偿。在进行图纸会审时，A公司技术负责人提出：以前施工过钢筋混凝土中支架架设DN400mm管道的类似工程，其支架配筋与本工程基本相同，故本工程支架的配筋可能偏少，请设计予以考虑。设计人员现场答复：将对支架进行复核，在未回复之前，要求施工单位按图施工。A公司编制了施工组织设计，履行了报批手续后组织钢筋混凝土支架施工班组和管道安装班组进场施工。设计对支架图纸复核后，发现配筋确有问题，此时部分支架已施工完成，经与建设单位协商，决定对支架进行加固处理。设计人员口头告知A公司加固处理方法，要求A公司按此方法加固即可。钢筋混凝土支架施工完成后，支架施工班组通知安装班组进行安装。安装班组在进行对口焊接时，发现部分管道与补偿器不同轴，且对口错边量较大。经对支架进行复测，发现存在质量缺陷（与支架加固无关），经处理合格。【问题】1.列举图纸会审的组织单位和参加单位，指出会审后形成文件的名称。2.针对支架加固处理，给出正确的变更程序。3.指出补偿器与管道不同轴及错边的危害。4.安装班组应对支架的哪些项目进行复测？ | [5 empty] | 见解析 | 1.图纸会审由建设单位组织设计、监理、施工单位负责人及有关人员参加。设计单位对设计疑问及图纸存在的问题进行交底，施工单位负责将设计交底内容按专业汇总、整理，形成图纸会审记录。由建设、设计、监理、施工单位的项目相关负责人签认并加盖各参加单位的公章，形成正式图纸会审记录。图纸会审记录属于正式设计文件，不得擅自在会审记录上涂改或变更其内容。 则本题中，图纸会审的组织单位是建设单位，参加单位是建设单位、设计单位、监理单位和施工单位，会审后形成文件的名称是图纸会审记录。 2.针对支架加固处理，正确的变更程序如下： 支架加固应由设计部门发出相应图纸或说明，发出设计变更通知单，并由监理工程师签发变更指令，施工单位根据指令修改施工组织设计，并重新办理施工组织设计的审批手续。 3.补偿器与管道不同轴，会导致管道随着传输热媒温度的升高，管道的热伸长和温度无法得到补偿器的正常吸收或消除，从而导致管道所受变形和温度应力过大而破裂。错边过大，会导致焊缝不平整，质量下降，返修次数增加，甚至会导致管道热媒渗漏。 4.安装班组应对支架的以下项目进行复测： （1）支架高程； （2）支架中心点及平面位置； （3）两个固定支架间的其他支架中心线。 |  |  | 43%
2005 | 简答题 | 综合练习 | 【背景资料】某城市道路工程，基层采用石灰稳定土，面层采用水泥混凝土。在施工过程中的部分质量控制要点如下：1.对基层施工的控制要点：（1）基层土颗粒最大粒径不超过40mm。（2）基层细粒土最大粒径不大于10mm。（3）用12t以上压路机碾压，先重型后轻型。（4）严禁用薄层贴补的办法找平基层。（5）养护采用干养，养护期不宜小于7d。2.对面层施工的控制要点：（1）水泥采用不低于32.5级的普通硅酸盐水泥。（2）碎（砾）石选用最大粒径不超过50mm。（3）设计混凝土配合比时，以抗折强度设计，以抗压强度检验。（4）混凝土搅拌的最长时间不得超过最短时间的5倍。问题1.分别指出基层施工控制要点及面层施工控制要点中的不妥之处，请改正。2.在什么情况下宜选用石灰稳定土作基层?3.水泥混凝土路面施工中选用的水泥应具有哪些特性?4.混凝土拌和物每盘的搅拌时间应根据什么确定?5.水泥混凝土路面在昼夜平均气温为5～-5℃的冬期施工时，应采取哪些措施? | [5 empty] | 见解析 | 1.基层施工控制要点的不妥之处及正确做法如下。（1）不妥之处：基层土颗粒最大粒径不超过40mm。正确做法：基层土颗粒最大粒径不超过37.5mm。（2）不妥之处：基层细粒土最大粒径不大于10mm。正确做法：基层细粒土最大粒径不大于15mm。（3）不妥之处：用12t以上压路机碾压，先重型后轻型。正确做法：用12t以上压路机碾压，先轻型后重型。（4）不妥之处：养护采用干养，养护期不宜小于7d。正确做法：养护采用湿养，养护期不宜小于7d。面层施工控制要点的不妥之处及正确做法如下。（1）不妥之处：碎（砾）石选用最大粒径不超过50mm。正确做法：碎（砾）石宜选用最大粒径不超过26.5mm的符合规定的级配和质地坚硬的。（2）不妥之处：设计混凝土配合比时，以抗折强度设计，以抗压强度检验。正确做法：以弯拉强度设计，以抗压强度检验。（3）不妥之处：混凝土搅拌的最长时间不超过最短时间的5倍。正确做法：混凝土搅拌的最长时间不超过最短时间的2倍。2.在塑性指数为10～15的黏性土中宜采用石灰稳定土作基层。3.水泥混凝土路面施工中应选用的强度高、收缩性小、耐磨性强、抗冻性好的普通硅酸盐水泥。4.混凝土拌和物每盘的搅拌时间应根据搅拌机的性能和拌和物的和易性、均质性、强稳定性确定。5.水泥混凝土路面在昼夜平均气温为5～一5℃的冬期施工时宜采用的措施是：掺人早强剂法、原材料加热法、覆盖法和蒸养法。 |  | 困难 | 36%
2006 | 简答题 | 综合练习 | 【背景资料】某城市道路工程项目，施工图设计中要求基层采用石灰粉煤灰稳定砂砾，面层采用沥青混合料施工。在基层施工过程中出现的一些情况如下：（1）选用的粉煤灰中SiO2.Al2O3和Fe2O3的总含量为60%。（2）通过配合比试验确定相关的指标。（3）混合料拌成后的平均堆放时间为30h。（4）拌成后的混合料的含水量略小于最佳含水量。沥青混合料面层施工严格按行业标准CJJ 1的规定对其质量进行控制。某段道路的施工正赶上季节性的雨期。问题：1.指出基层施工过程中的不妥之处，并改正。2.对石灰粉煤灰砂砾基层质量控制的主要项目有哪些？3.通过配合比试验应确定哪些指标？4.行业标准CJJ 1对沥青混凝土面层外观检查的要求是怎样规定的？5.道路土路基在雨期施工的质量控制要求有哪些？ | [5 empty] | 见解析 | 1.（1）基层施工中的不妥之处主要有三：①选用的粉煤灰中SIO2.1L2O3和F52O3的总含量为60%；②混合料拌成后的平均堆放时间为30H；③拌成后的混合料的含水量略小于最佳含水量。 （2）对应改为：①粉煤灰中SIO2.1L2O3和F52O3的总含量宜大于70%；②混合料拌成后的堆放时间不超过24H；③拌成后的混合料的含水量应略大于最佳含水量。 2.对石灰粉煤灰稳定砂砾（碎石）等无机结合料稳定基层质量检验项目主要有：集料级配，混合料配合比、含水量、拌合均匀性，基层压实度，74无侧限抗压强度等。 3.通过配合比试验可以确定石灰、粉煤灰含量及混合料的最佳含水量和最大干密度。 4.行业标准3JJ1规定，沥青混凝土面层外观检查要求包括：表面应平整、坚实，不得有脱落、掉渣、推挤裂缝、烂边、油斑等现象；不得有明显轮迹；不得污染其他构筑物；接缝紧密、平顺、无枯焦；面层与路缘石、平石及其他构筑物应接顺，不得有积水现象。 5.道路土路基在雨期施工的质量控制要求包括： （1）对于土路基施工，要有计划地集中力量，组织快速施工，分段开挖，切忌全面开花或挖段过长。 （2）挖方地段要留好横坡，做好截水沟。坚持当天挖完、填完、压完，不留后患。因雨翻浆地段，坚决换料重做。 （3）填方地段施工，应留2％～3％的横坡整平压实，以防积水。 |  | 困难 | 26%
2007 | 简答题 | 综合练习 | 【背景资料】某沿海城市道路改建工程4标段，道路正东西走向，全长973.5m，车行道宽度15m，两边人行道各3m，与道路中心线平行且向北，需新建DN800mm雨水管道973m。新建路面结构为150mm厚砾石砂垫层，350mm厚二灰混合料基层，80mm厚中粒式沥青混凝土，40mm厚SMA改性沥青混凝土面层。合同规定的开工日期为5月5日，竣工日期为当年9月30日。合同要求施工期间维持半幅交通，工程施工时正值高温台风季节。某公司中标该工程以后，编制了施工组织设计，按规定获得批准后，开始施工。施工组织设计中绘制了以下的总网络计划图（见图2K320050-14）。图2K320050-14 总网络计划图图中，雨水管施工时间已包含连接管和雨水口的施工时间；路基、垫层、基层施工时间中已包含旧路翻挖、砌筑路缘石的施工时间。施工组织设计中对二灰混合料基层雨期施工作了如下规定：混合料含水量根据气候适当调整，使运到施工现场的混合料含水量接近最佳含水量；关注天气预报，以预防为主。为保证SMA改性沥青面层施工质量，施工组织设计中规定摊铺温度不低于160℃，初压开始温度不低于150℃，碾压终了的表面温度不低于90℃；采用振动压路机，由低处向高处碾压，不得用轮胎压路机碾压。问题：1.指出本工程总网络计划图中的关键线路。2.将本工程总网络计划改成横道图，横道图模板如图2K320050-15所示。图2K320050-15 横道图3.根据总网络图，指出可采用流水施工压缩工期的分项工程。4.补全本工程基层雨期施工的措施。5.补全本工程SMA改性沥青面层碾压施工的要求。 | [5 empty] | 见解析 | 1.本工程总网络计划图中的关键线路为：①-②-③-④-⑤-⑥-⑧-⑨或①-②-③-④-⑤-⑥-⑦-⑧-⑨。2.将本工程总网络计划改成横道图如图2k320050-16所示。图2k320050-16 横道图3.根据总网络图，可以采用流水施工的分项工程包括：雨水管施工，北半幅路基垫层、基层施工，南半幅路基垫层、基层施工。4.本工程基层雨期施工的措施还应包括：（1）应坚持拌多少，铺多少；压多少，完成多少，当日碾压成活。（2）下雨来不及完成时，要尽快碾压，防止雨水渗透。5.工程sma改性沥青面层碾压施工的要求还应包括：（1）振动压路机应遵循“紧跟、慢压、高频、低幅”的原则，即紧跟在摊铺机后面，采取高频率、低振幅的方式慢速碾压。（2）防止过度碾压。 |  | 困难 | 33%
2008 | 简答题 | 综合练习 | 【背景资料】某项目经理承接一项道路综合改造工程。项目涉及多个分包商，分成多个工程小组实施。为了保证合同履约，对合同能有效控制，项目经理对合同实施了监督，做了以下这些工作：（1）施工现场的安排，人工、材料、机械等计划的落实。（2）对各工程小组和分包商进行工作指导。（3）会同项目管理的有关职能人员检查、监督各工程小组和分包商的合同实施情况。问题1.为了保证合同履约，对合同能有效控制，对合同实施监督应做哪些工作?2.本案例中项目经理对合同实施监督，所做工作符合要求吗? | [5 empty] | 见解析 | 1.项目经理应做以下一些主要工作：（1）落实合同实施计划，为各工程小组、分包商的工作提供必要的保证。如施工现场的安排，人工、材料、机械等计划的落实，工序间的搭接关系的安排和其他一些必要的准备工作。（2）在合同范围内协调业主、工程师、项目管理各职能人员、所属的各工程小组和分包商之间的工作关系，解决合同实施中出现的问题，如合同责任界面之间的争执，工程活动之间时间上和空间上的不协调。（3）对各工程小组和分包商进行工作指导，作经常性的合同解释，使各工程小组都有全局观念。对工程中发现的问题提出意见、建议或警告。（4）会同项目管理的有关职能人员检查、监督各工程小组和分包商的合同实施情况，保证自己全面履行合同责任。2.本案例中项目经理对合同实施监督，所做工作尚未完全到位。 |  |  | 36%
2009 | 简答题 | 综合练习 | 【背景资料】某城市南郊雨水泵站工程临近大治河，大治河常水位为+3.00m，雨水泵站和进水管道连接处的管内底标高为-4.00m。雨水泵房地下部分采用沉井法施工，进水管为3m×2m×10m（宽×高×长）现浇钢筋混凝土箱涵，基坑采用拉森钢板桩围护。设计对雨水泵房和进水管道的混凝土质量提出了防裂、抗渗要求，项目部为此制定了如下针对性技术措施：（1）集料级配、含泥量符合规范要求，水泥外加剂合格；（2）配合比设计中控制水泥和水的用量，适当提高水灰比，含气量满足规范要求；（3）混凝土浇筑振捣密实，不漏振，不过振；（4）及时养护，保证养护时间及质量。项目部还制定了进水管道施工降水方案和深基坑开挖安全专项方案。问题：1.写出进水管道基坑降水井布置形式和降水深度要求。2.指出项目部制定的构筑物混凝土施工中的防裂、抗渗措施中的错误，说明正确的做法。3.本工程深基坑开挖安全专项方案应包括哪些主要内容？4.简述深基坑开挖安全专项方案的确定程序。 | [5 empty] | 见解析 | 1.进水管道基坑降水井布置形式为：进水管道基坑宜在基坑外缘封闭状布置降水井，距离边坡上口1～2M。 降水深度要求为：降水深度应在地下水位降至基底以下0.5～1.0M，即基底以下4.5～5.0M。 2.项目部制定的构筑物混凝土施工中的防裂、抗渗措施中的错误及正确做法为： （1）措施（2）提高水灰比错误。正确做法：应该降低水灰比。 （2）措施（3）不全面。正确做法：还应避开高温季节，在满足入模条件下，尽量减小混凝土的坍落度。 （3）措施（4）不全面。正确做法：还应做好养护记录。 3.本工程深基坑开挖安全专项方案应包括的主要内容包括： （1）充分分析工程规模、特点及设计意图，抓住工程的特点、难点，分析内容包括工程影响范围内的水文、地质、结构断面及尺寸、地下障碍物、工期及参建单位等，抓住工程的主要矛盾，作为编制专项方案的依据。 （2）专项设计与计算验算。 （3）对施工方法和施工工艺进行技术经济比选，对于关键环节应详细分析、论证，确定工艺操作方法、材料要求、技术质量控制指标和安全保障措施。同时考虑季节施工的影响，制定冬雨季施工措施。 （4）对工程进行危险源识别评价和分级，实行危险源分级管理，针对重大危险源必须制定切实可行的应急预案。 （5）制定工程的变形监测控制、支护监测控制措施，确保工程施工安全。 （6）制定工程试验检验方法和计划，详细列出工程的质量控制点，并制定质量控制、技术复核措施，落实到人，以控制工程质量通病，提高工程质量管理水平。 （7）制定切实可行的安全措施，确定工程安全管理目标和分目标，建立工程安全管理体系，并制定针对工程实际情况和重大危险源的控制措施、安全监督检查制度方法，落实到人。 4.深基坑开挖安全专项方案的确定程序为：施工单位应当根据论证报告修改完善专项方案，并经施工单位技术负责人、项目总监理工程师、建设单位项目负责人签字后，方可组织实施。实行施工总承包的，应当由施工总承包单位、相关专业承包单位技术负责人签字。 |  | 困难 | 28%
2010 | 简答题 | 综合练习 | 【背景资料】项目部承接的新建道路下有一条长750m，直径1000mm的混凝土污水管线，埋深为地面以下6m，管道在0+400至0+450处穿越现有管道。场地地质条件良好，地下水位于地面以下8m，设计采用明挖开槽施工。项目部编制的施工方案以现有道路中线（按半幅断路疏导交通）为界，将工程划分A1.B1两段施工（见图2K320050-11），并编制了施工进度计划，总工期为70天。其中，A1段（425m）工期40天，B1段（325m）工期30天，A1段首先具备开工条件。注：A1.B1为第一次分段；A2.B2.C2为第二次分段。图2K320050-11 工程分段施工示意图 由于现有道路交通繁忙，交通管理部门要求全幅维持交通，按照交通管理部门要求，项目部建议业主将现有道路段即C2段的50m改为顶管施工，需工期30天，取得了业主同意。在考虑少投入施工设备及施工人员的基础上，重新编制了施工方案及施工进度计划。问题：1.现有道路段（C2段）污水管由明挖改为顶管施工需要设计单位出具什么文件，该文件上必须有哪些手续方为有效？2.因现有道路（C2段）施工方法变更，项目部重新编制的施工方案应办理什么手续？3.采用横道图说明作为项目经理应如何安排在70天内完成此项工程？横道图采用图2K320050-12。图2K320050-12 横道图4.顶管工作井在地面应采取哪些防护措施？ | [5 empty] | 见解析 | 1.（1）现有道路段（c2段）污水管由明挖改为顶管施工需设计单位出具设计变更通知单。（2）设计变更通知单应由原设计人和设计单位负责人签字并加盖设计单位印章方为有效。2.因现有道路段（c2段）施工方法变更，项目部重新编制的施工方案应办理经施工单位技术负责人、总监理工程师签字手续。3.依据该工程的工期特点，可采用横道图，作图如图2k320050-13所示。图2k320050-13 横道图4.顶管工作井在地面应采取安放警示牌，防护围栏，作业警示灯光标志等措施。凡是洞口处，必须采取相应的安全防护措施。 |  |  | 36%
2011 | 简答题 | 综合练习 | 【背景资料】某城市给水工程项目。该工程项目属大中型工程项目，施工之前，项目监理机构编制了施工组织设计，设计单位组织有关单位对施工图设计会审，施工单位作了技术交底，建设单位对施工单位进行了施工技术交底。在施工过程中，监理单位及时编制了施工技术文件，并按《建设工程文件归档整理规范》（GB/T 50328-2001）的要求进行归档。问题：1.市政基础设施工程施工技术文件包括哪些内容？2.逐一指出背景资料中的不妥之处，并改正。3.市政基础设施工程施工技术文件应由谁在什么时间报当地城建档案管理机构归档？ | [5 empty] | 见解析 | 1.市政基础设施工程施工技术文件包括的内容如下： （1）施工技术准备资料：施工组织设计，技术交底，图纸会审。开工前施工项目部对工程的施工图、设计资料进行会审后按单位工程填写会审记录；设计单位按施工程序或需要进行设计交底的交底记录；项目部在施工前进行施工技术交底，并留有双方签字的交底文字记录。 （2）施工现场准备资料：导线点、水准点测量复核记录，工程定位测量资料，工程定位测量复核记录，工程轴线、定位桩、高程测量复核记录，竣工测量资料，以及工程周边重要管线权属单位的交底记录。 （3）设计变更、洽商记录：设计变更通知单，技术核定单，洽商记录以及汇总表。 （4）材料、构件的质量合格证明。原材料、成品、半成品、构配件、设备出厂质量合格证、开箱报告；出厂检（试）验报告及进场复试报告。 （5）主体结构和重要部位的试件、试块、材料试验、检查记录：砂浆、混凝土试块强度试验报告，钢筋（材）焊、连接试验报告，道路压实度、强度试验记录等及其汇总表，钢管、钢结构安装及焊缝处理外观质量检查记录，桩基础试（检）验报告，工程物资进场报验记录。 （6）施工记录，隐蔽工程检查（验收）记录，施工日记。 （7）工程质量检验评定资料，质量事故处理记录，工程测量复检及预验记录、功能性试验记录等。 （8）竣工图。 （9）声像、缩微、电子档案。 （10）工程竣工验收报告与验收证书。 2.背景资料中的不妥之处和正确做法如下： （1）不妥之处：项目监理机构编制了施工组织设计。 正确做法：施工组织设计由施工单位编制。 （2）不妥之处：设计单位组织有关单位对施工图设计会审。 正确做法：建设单位应组织有关单位对施工图设计会审。 （3）不妥之处：施工单位作了技术交底。 正确做法：技术交底应由设计单位来完成。 （4）不妥之处：建设单位对施工单位进行了施工技术交底。 正确做法：施工单位在施工前应进行施工技术交底。 （5）不妥之处：监理单位及时编制了施工技术文件。 正确做法：施工技术文件应由施工单位编制。 3.（1）《建设工程文件归档整理规范》（GB/T50328）要求，建设单位应当在工程竣工验收后三个月内，向城建档案馆报送一套符合规定的建设工程档案。凡建设工程档案不齐全的，应当限期补充。 （2）市政基础设施工程施工技术文件应由建设单位在工程竣工验收后三个月内报当地城建档案管理机构归档。 |  |  | 36%
2012 | 简答题 | 综合练习 | 【背景资料】准备施工的热网工程为：（1）寒冷北方某城市室外露天敷设蒸汽管网，回水为凝结水。（2）蒸汽压力P为2MPa，t为300℃，干管为DN600mm，2处支管为DN500mm。（3）管网有多处上下翻身，有几处穿围墙，全长1000m。（4）已到几批钢管和阀门，其中有1/3阀门为灰铸铁制品。（5）相关部门已将以上材料分门别类存放，并建立了台账。全部阀门也已经过检验。问题：1.如何对到货的钢管进行检验？2.热力网考虑补偿首先应考虑何种补偿，为什么？3.干线、支干线的起点应如何考虑，为什么？ | [5 empty] | 见解析 | 1.钢管的材质和壁厚的偏差应符合国家现行钢管制造技术标准，必须具有制造厂的产品证书，证书中所缺项目应作补充检验。 2.热力网补偿首先应考虑自然补偿，补偿原理为利用管道自身弯管段的弹性来进行补偿。 理由：利用管道自身的弯头来进行补偿，是最简单经济的补偿，在设计中首先采用，但一般补偿量较小。 3.干线、支干线的起点应有关断阀门，这样万一后面出事可立即关闭，避免关干线阀门而引起大面积的影响。 |  |  | 42%
2013 | 简答题 | 综合练习 | 【背景资料】某热力管线暗挖隧道，长3.4km，断面有效尺寸为3.2m×2.8m，埋深3.5m。隧道穿越地层为砂土层和砂砾层，除局部有浅层滞水外，无需降水。承包方A公司通过招标将穿越砂砾层段468m隧道开挖及初期支护分包B专业公司。B公司依据A公司的施工组织设计，进场后由工长向现场作业人员交代了施工做法后开始施工。施工后，B公司在距工作竖井48m施工时，发现开挖面砂砾层间有渗水且土质松散，有塌方隐患。B公司立即向A公司汇报。经有关人员研究，决定采用小导管超前加固技术措施。B公司采用劈裂注浆法，根据以往经验确定注浆量和注浆压力，注浆过程中地面监测发现地表有隆起现象，随后A公司派有经验的专业技术人员协助B公司研究解决。质量监督部门在工程竣工前例行检查时，发现A公司项目部工程资料中初期支护资料不全，部分资料保留在B公司人员手中。问题：1.暗挖隧道开挖前的技术交底是否妥当？如有不妥，写出正确的做法。2.B公司采用劈裂注浆法是否正确？如不正确，应采取什么方法？哪些浆液可供选用？3.分析注浆过程中地表隆起的主要原因，给出防止地表隆起的正确做法。4.说明A.B公司在工程资料管理方面应改进之处。 | [5 empty] | 见解析 | 1.（1）暗挖隧道开挖前的技术交底不妥。 （2）正确的做法：单位工程、分部工程和分项工程开工前，工程施工项目部技术负责人应对承担施工的负责人或分包方全体人员进行书面技术交底。技术交底资料应办理签字手续，保存并归档。 2.（1）2公司采用劈裂注浆法不正确。 （2）砂卵石地层中宜采用渗入注浆法。 （3）浆液可选用水泥浆或水泥砂浆。 3.（1）注浆过程地表隆起的主要原因是注浆量和注浆压力控制不当。 （2）正确做法：通过试验确定注浆量和注浆压力。 4.1公司作为总承包单位应负责汇集施工资料，整理所有的有关施工技术文件，并应随施工进度及时整理；2公司应主动向总承包单位移交分包工程的施工技术资料。 |  |  | 35%
2014 | 简答题 | 综合练习 | 【背景资料】某北方城市面临供水不足的问题，为解决水源问题，计划新建一座大型给水厂，主要有沉淀池、滤池等。其中沉淀池为圆形，直径45m，深4m，池壁采用预制板拼装外缠预应力钢丝喷水泥砂浆结构，由于地下水位较高，须采取降水措施。项目经理部在施工现场门口设立了公示牌以便于加强施工管理。公示牌包括工程概况牌、安全纪律牌、安全生产文明施工牌。在工程概况牌上标明的内容有工程规模、工程性质、工程用途。项目部确定的现场管理内容有：合理规划施工场地，做好施工总平面图，对现场的使用要有检查，建立文明的施工现场。施工中按照施工组织的设计采用了硬质围挡，设置了办公区、生活区、生产区和临时设施区。在施工平面布置图上布置了临时设施、大型机械、料场和仓库。施工项目技术负责人指示由安全员将现场管理列为日常检查内容。问题1.本工程中设立的工程概况牌的内容是否全面?如果不全面，请补充。2.除工程概况牌、安全纪律牌、安全生产文明施工牌以外，现场公示牌还应设立的标牌有哪些?3.项目部确定的施工现场管理内容完整吗?如果不完整，请补充。4.施工平面布置图上的内容全面吗?如果不全面，请至少再补充3条。 | [5 empty] | 见解析 | 1.工程概况牌的内容不全面，应补充：发包单位的名称；设计单位的名称；承包单位的名称；监理单位的名称；施工起止日期。2.现场公示牌还应设立的标牌有：（1）防火须知牌。（2）安全无重大事故计时牌。（3）施工总平面图。（4）施工项目经理部组织及主要管理人员名单图。3.项目部确定的施工现场管理内容是不完整的。应补充的内容包括：（1）适时调整施工现场总平面图。（2）及时清场转移。4.施工平面布置图上的内容不全面。应补充：构件堆场、消防设施、道路及进出E1.加工场地、水电管线、周转场地。 |  | 中等 | 51%
2015 | 简答题 | 综合练习 | 【背景资料】某排水管道工程采用承插式混凝土管道，管座为180。地基为湿陷性黄土，工程沿线范围内有一排高压输电线路。项目部的施工组织设计确定采用机械从上游向下游开挖沟槽，用起重机下管、安管，安管时管道承口背向施工方向。开挖正值雨季，为加快施工进度，机械开挖至槽底高程。由于控制不当，局部超挖达200mm，施工单位自行进行了槽底处理。管座施工采用分层浇筑。施工时，对第一次施工的平基表面压光、抹面，达到强度后进行二次浇筑。项目部考虑工期紧，对已完成的主干管道边回填、边做闭水试验，闭水试验在灌满水后12h进行；对暂时不接支线的管道预留孔未进行处理。问题：1.改正下管、安管方案中不符合规范要求的做法。2.在本工程施工环境条件下，挖土机和起重机安全施工应注意什么？3.改正项目部沟槽开挖和槽底处理做法的不妥之处。4.指出管座分层浇筑施工做法中的不妥当之处。5.改正项目部闭水试验做法中的错误之处。 | [5 empty] | 见解析 | 1.（1）下管、安管方案中不符合规范要求的做法是：项目部的施工组织设计采用机械从上游向下游开挖沟槽，安管时管道承口背向施工方向。 （2）正确做法：管道应按规范要求安装，即在沟槽地基、管基质量检验合格后安装，安装时宜自下游开始，承口朝向施工前进的方向。 2.（1）考虑到本工程的地基为湿陷性黄土，工程沿线范围内有一排高压输电线路，因此挖土机应注意以下几点： ①槽底原状地基土不得扰动，机械开挖时槽底预留200～300MM土层，由人工开挖至设计高程，整平。 ②不得掩埋消防栓、管道闸阀、雨水口、测量标志以及各种地下管道的井盖且不得妨碍其正常使用。 ③挖土机械应距高压线有一定的安全距离，距电缆1.0M处，严禁机械开挖。 ④在有行人、车辆通过的地方开挖，应设护栏及警示灯等安全标志。 （2）起重机应注意以下几点： ①起重机下管时，起重机架设的位置不得影响沟槽边坡的稳定。 ②起重机在高压输电线路附近作业时，与线路间的安全距离应符合当地电业管理部门的规定。 3.项目部沟槽开挖和槽底处理做法的不妥之处及改正具体如下： （1）沟槽开挖不妥之处：机械开挖至槽底高程。 正确做法：槽底原状地基土不得扰动，机械开挖时槽底预留200～300MM土层，由人工开挖至设计高程，整平。 （2）槽底处理不妥之处：超挖后施工单位自行进行了槽底处理。 正确做法：施工单位在进行槽底处理时应通知监理人员，按监理人员指定规范和要求进行。完毕后，经验收合格才能进入下一道工序。 4.本题中的不妥之处在于：项目部施工时，对第一次施工的平基表面压光、抹面，达到强度后进行二次浇筑。 管座分层浇筑时，应先将管座平基凿毛冲净，并将管座平基与管材相接触的三角部位，用同强度等级的混凝土砂浆填满、捣实后，再浇混凝土。 5.（1）闭水试验应满足下列要求： ①试验水头的确定方法：试验段上游设计水头不超过管顶内壁时，试验水头应以试验段上游管顶内壁加2M计。试验段上游设计水头超过管顶内壁时，试验水头应以试验段上游设计水头加2M计；计算出的试验水头小于10M，但已超过上游检查井井口时，试验水头应以上游检查井口高度为准。 ②从试验水头达到规定水头开始计时，观测管道的渗水量，直至观测结束，应不断地向试验管段内补水，保持试验水头恒定。渗水量的观测时间不得小于30MIN，渗水量不超过允许值试验合格。 （2）本题中，项目部闭水试验做法中的错误之处应改正如下： ①管道填土前做闭水试验。 ②闭水试验应在灌满水后24H进行。 ③应对暂时不接支线的管道预留孔进行封堵。 |  |  | 44%
2016 | 简答题 | 综合练习 | 【背景资料】某城市供热管道工程，采用碳素钢管，长4.6kin，DN500，敷设中有几处为穿越河流的水下管道，有一处穿越铁路（非专用线）干线，个别管道焊缝不具备水压试验条件，设计要求对管道焊缝质量用超声和射线两种方法进行无损探伤检验。问题1.热力管道焊缝质量检验应怎样进行?本案例中哪些焊口应100％做无损探伤检验?2.如该管道有返修后的焊缝，无损探伤检验有什么要求?3.某管段焊缝用超声波探伤检验合格，用射线探伤检验却不合格，该管道焊缝是否合格? | [5 empty] | 见解析 | 1.按《城镇供热管网工程施工及验收规范》规定，热力管道焊缝质量检验应按对口质量检验、表面质量检验、无损探伤检验、强度和严密性试验的次序进行。本案例中钢管与设备、管件连接处的焊缝，管线折点处现场焊接的焊缝，穿越河流、铁路和不具备水压试验条件管段的焊口要做100%的无损探伤检验。2.对检验不合格的焊缝必须返修合格，但同一部位焊缝的返修次数不得超过两次；除对不合格焊缝进行返修外，还应对形成该不合格焊缝的焊工所焊的其他焊缝按规定的检验比例、检验方法和检验标准加倍抽检，仍有不合格时，对该焊工所焊的全部焊缝进行无损探伤检验。3.不合格。按《城镇供热管网工程施工及验收规范》的有关规定，当使用超声波和射线两种方法进行无损探伤检验时，只要其中有一种探伤检验不合格，该道焊缝即判定为不合格。 |  |  | 35%
2017 | 简答题 | 综合练习 | 【背景资料】某城市道路改造工程，随路施工的综合管线有0.4MPa的DN500中压燃气.DN1000给水管并排铺设在道路下，燃气管道与给水管材均为钢管，实施双管合槽施工。热力隧道工程采用暗挖工艺施工。承包方A公司将工程的其中一段热力隧道工程分包给B公司，并签了分包合同。（1）B公司发现土层松散，有不稳定迹象，但认为根据已有经验和这个土层的段落较短，出于省事省钱的动机，不仅没有进行超前注浆加固等加固措施，反而加大了开挖的循环进尺，试图“速战速决，冲过去”，丝毫未理睬承包方A公司派驻B方现场监督检查人员的劝阻。结果发生隧道塌方事故，造成了3人死亡。（2）事故调查组在核查B公司施工资格和安全生产保证体系时发现，B公司根本不具备安全施工条件。问题：1.燃气管与给水管的水平净距以及燃气管顶与路面的距离有何要求？2.试述燃气管道强度试验和严密性试验的压力、稳定时间及合格标准。3.对发生的安全事故，A公司在哪些方面有责任？4.B公司对事故应该怎么负责？ | [5 empty] | 见解析 | 1.本题中，燃气管为中压燃气管，燃气管与给水管的水平净距不应小于0.5M。 燃气管铺设在道路下，根据相关规定，埋设在车行道下燃气管顶的最小覆土深度不得小于0.9M。 2.（1）燃气管道强度试验的压力、稳定时间及合格标准为： 一般情况下试验压力为设计输气压力的1.5倍，但钢管不得低于0.4MP1，聚乙烯管（S4R11）不得低于0.4MP1，聚乙烯管（S4R17.6）不得低于0.2MP1。水压试验时，当压力达到规定值后，应稳压1H，观察压力计应不少于30MIN，无压力降为合格。水压试验合格后，应及时将管道中的水放（抽）净，并按要求进行吹扫。气压试验时采用泡沫水检测焊口，当发现有漏气点时，及时标出漏洞的准确位置，待全部接口检查完毕后，将管内的介质放掉，方可进行补修，补修后重新进行强度试验。 （2）燃气管道严密性试验的压力、稳定时间及合格标准为： ①严密性试验应在强度试验合格、管线全线回填后进行。 ②严密性试验压力根据管道设计输气压力而定，当设计输气压力P＜5KP1时，试验压力为20KP1，当P≥5KP1时，试验压力应为设计压力的1.15倍，但不得低于0.1MP1。 ③严密性试验前应向管道内充气至试验压力，燃气管道的严密性试验持续时间一般不少于24H，实际压降不超过允许值为合格。 3.1公司没有认真审核2公司施工资质，便与之签了分包合同，这是1公司对这起事故首先应负的安全控制失责的责任；其次，1公司虽然采取了派人进驻2公司施工现场，并对2公司的违规操作提出了劝阻意见和正确做法，但未采取坚决制止的手段，导致事故未能避免，这是1公司安全控制不力的又一方面应负的责任，其应统计分包方伤亡事故，并按规定上报和按分包合同处理分包方的伤亡事故。 4.2公司不具备安全资质，又不听从1公司人员的劝阻，坚持违规操作，造成事故，应该负起“分包方对本施工现场的安全工作负责”以及“分包方未服从承包人的管理”的责任。 |  |  | 42%
2018 | 简答题 | 综合练习 | 【背景资料】A公司中标的某城市高架跨线桥工程，为15跨25m预应力简支梁结构，桥面宽22m；采用1200mm钻孔灌注桩基础，埋置式承台，Y型独立式立柱。工程工期210天，中标价2850万元。经过成本预测分析，项目目标成本为2600万元，其中管理成本（间接成本）占10%。根据总体安排，组建了以二级注册建造师（市政公用工程专业）王某为项目负责人的管理班子。施工过程中发生如下事件：事件一：编制目标成本时发现投标报价清单中灌注桩单价偏高，桥面沥青混凝土面层单价偏低。事件二：工程开工两个月后，因资金不足，贷款500万元，共支付利息30万元。事件三：某承台开挖基坑时发现文物，按上级相关部门要求停工30天，导致总工期拖延10天，未发生直接成本损失。问题：1.王某担任本工程项目负责人符合建造师管理有关规定吗？说明理由。2.试用不平衡报价法解释事件一中A公司投标报价的做法。3.本项目利息支出应计入哪类成本？项目目标成本中直接成本是多少？4.针对事件三，项目部可以提出哪些索赔要求？说明理由。 | [5 empty] | 见解析 | 1.（1）王某担任本工程项目负责人符合建造师管理的有关规定。 （2）理由：本工程为中型工程，单跨长度25M，且单项合同款2850万元。根据注册建造师执业工程规模标准，市政公用工程专业二级注册建造师可以担任单跨的跨度20～40M；单项工程合同额1000～3000万元的中型城市桥梁工程项目的项目负责人。 2.不平衡报价法是指组价完成后通过调整内部各个项目的报价，以期既不提高总价、不影响中标，又能在结算时得到更理想的经济效益的方法。即对于能够早日结算结账的收回工程款的项目、预计今后工程量会增加的项目、没有工程量只填单价的项目可提高单价；对于后期项目、工程量可能减少的项目等可降低单价。 本题中，钻孔灌注桩属于能早日结算结账回收工程款项的项目（早期项目），单价可以提高，混凝土面层是后期项目可以降低单价。1公司投标报价时，将能够早日结算收回工程款的项目提高了单价，对于后期项目则降低了单价，这样既不提高总价、不影响中标，又能在结算时得到更理想的经济利益。 3.（1）利息支出是财务费用，应计入管理（间接）成本。管理成本又称间接成本，是除直接成本外组织项目实施所必须支付的费用，主要包括管理人员的工资、上级管理费、办公费用、固定生产使用费、业务活动费、财务费用、通信、交通、差旅费用等。 （2）项目目标成本是指为完成一项工程所必须投入的费用，它由工程直接成本、综合管理（间接）成本组成。因此该项目的直接成本为：2600×0.9=2340（万元）。 4.（1）项目部可以提出工期索赔和费用索赔。 （2）理由：发现文物属于不可预见（不可预见、不可预料、非施工方原因）事件，且导致工期延误10天，管理成本增加，施工单位可以向发包人提出工期索赔和费用索赔。 |  |  | 47%
2019 | 简答题 | 综合练习 | 【背景资料】某市政工程道路总长1867.9m，DN600给水管道3736m，DN1600给水管道1991m，雨水管道5186m，道路108563m。道路结构组合是：9％石灰处理土基150mm，12％石灰土底基层170mm，石灰粉煤灰砂砾基层400mm，粗粒式沥青混凝土（AC-25）底面层70mm，AC-20中面层60mm，细粒式沥青混凝土（AC-13）上面层50mm。问题道路施工正值雨期，土基、基层、面层如何控制质量? | [5 empty] | 见解析 | 雨期施工，沟槽忌泡槽，回填忌含水量过高，土基和基层忌含水量过高达不到压实度要求，沥青面层施工忌有水作业。所有这些的根源就是雨水。为此，该工程雨期施工的质量控制的核心是防雨、挡水、排水。此案例应从以下几方面分析：（1）根据雨期施工特点，做好施工组织设计，做到思想重视，物资准备充分，组织健全。掌握天气预报和施工主动权，在雨水侵袭干扰的间隙中控制质量、完成工程的基础。（2）要从采取防、排水措施人手，准备好施工方案和组织与器材，来考虑雨期施工的质量控制。（3）应注意将沟槽回填和土基施工安排在无雨时段实施，集中力量施工一段完成一段。土基施工要留有一定横坡，以利排水。（4）该工程为城市道路，施工无机结合料稳定材料，一定要求厂拌，注意防雨，严格检验含水量。施工时快节奏安排，做一段完成一段。（5）应抓住沥青面层需在无水条件下施工才能保质量的关键，据天气预报安排面层沥青混合料施工。施工时若下层潮湿，应晒干后再铺上一层。缩短施工长度，力争摊铺一段、碾压一段、完成一段。其间加强与沥青拌和厂联系。遇大雨时，应尽快将已铺完的压实，未铺的料应遮盖，不再施工。 |  |  | 46%
2020 | 简答题 | 综合练习 | 【背景资料】某公司承接了某城市道路的改扩建工程。工程中包含一段长70m的新增路线（含下水道200m）和一段长220m的路面改造（含下水道200m），另需拆除一座旧人行天桥，新建一座立交桥。工程位于城市繁华地带，建筑物多，地下管网密集，交通量大。新增线路部分地下水位位于-4.0m处（原地面高程为±0.0m），下水道基坑设计底高程为-5.5m，立交桥上部结构为预应力箱梁，采用预制吊装施工。项目部组织有关人员编写了施工组织设计（其中进度计划见图2K320050-17），并绘制了一张总面布置图，要求工程从开工到完工严格按该图进行平面布置。图2K320050-17 进度计划图施工中，发生了如下导致施工暂停的事件：事件一：在新增路线管网基坑开挖施工中，原有地下管网资料标注的城市主供水管和光电缆位于-3.0m处，但由于标志的高程和平面位置的偏差，导致供水管和光电缆被挖断，使开挖施工暂停14d。事件二：在改造路面施工中，由于摊铺机设备故障，导致施工中断7d。项目部针对施工中发生的情况，积极收集进度资料，并向上级公司提交了月度进度报告，报告中综合描述了进度执行情况。问题：1.根据背景所述，按《建设工程安全管理条例》的规定，本施工项目中危险性较大的工程有哪些？2.背景中关于施工平面布置图的使用是否正确？说明理由。3.计算工程总工期，并指出关键线路（指出节点顺序即可）。4.分析施工中先后发生的两次事件对工期产生的影响。如果项目部提出工期索赔，应获得几天延期？说明理由。5.补充项目部向企业提供月度施工进度报告的内容。 | [5 empty] | 见解析 | 1.根据背景所述，按《建设工程安全管理条例》的规定，本施工项目中危险性较大的工程包括：（1）基坑支护及降水工程；（2）起重吊装工程；（3）拆除工程；（4）预应力张拉施工。 2.（1）背景中关于施工平面布置图的使用不正确。 错误之处：总平面布置图保持不变。 （2）理由：本项目位于城市繁华地带，并有新旧工程交替，且需维持社会交通，因此施工平面布置图应是动态的。 3.（1）工程总工期=20+25+20+25+10+20=1204。 （2）关键线路为：①-②-⑤-⑦-?-?-?。 4.（1）事件一将使工期拖延44。事件二将使工期再延长7。如果承包人提出工期索赔，只能获得由于事件一导致的工期拖延补偿，即延期44。 （2）理由：原有地下管网资料应由业主提供，并应保证资料的准确性，所以承包人应获得工期索赔，而设备故障是承包人自身原因，所以不会获得延期批准。 5.项目部向企业提供月度施工进度报告还应包括的内容有： （1）实际施工进度图； （2）工程变更，价格调整，索赔及工程款收支情况； （3）进度偏差的状况和导致偏差的原因分析； （4）解决问题的措施； （5）计划调整意见和建议。 |  |  | 38%
2021 | 简答题 | 综合练习 | 【背景资料】A公司承建一座桥梁工程，将跨河桥的桥台土方开挖工程分包给B公司，桥台基坑底尺寸为50m×80m，深4.5m；施工期河道水位为-4.0m，基坑顶远离河道一侧设置钢场和施工便道（用于弃土和混凝土运输及浇筑）。基坑开挖图如图2K320120所示。图2K320120 基坑开挖侧面示意图在施工前，B公司按A公司项目部提供的施工组织设计编制了基坑开挖施工方案和施工安全技术措施。施工方案的基坑坑壁坡度按照图2K420120提供的地质情况按表2K320120确定。表2K320120 基坑坑壁容许坡度表（规范规定）在施工安全技术措施中，B公司设立了安全监督员，明确了安全管理职责，要求在班前、班后对施工现场进行安全检查，施工时进行安全值日，对机械等危险源进行了评估，并制定了应急预案。基坑开挖前项目部对B公司作了书面的安全技术交底并双方签字。问题：1.分包方施工方案和安全技术措施审批的程序。2.根据所给图表确定基坑的坡度，并给出坡度形成的投影宽度。3.依据现场条件，采用何种降水方式及平面布置形式。4.除了机械伤害和高处坠落，本项目的风险源识别有哪些内容？5.安全技术交底包括哪些内容，安全监督员的职责有哪些？ | [5 empty] | 见解析 | 1.分包方施工方案和安全技术措施审批的程序具体如下： （1）分包方提交给总包方以后，总包方技术负责人应该根据施工要求认真审查核对其完整性和适用性，必要时实地查看。 （2）报企业技术负责人审核，填制审批表，加盖公章。 （3）报建设单位和监理审核。 （4）返还分包方签收，并监督其严格执行。 （5）对应急预案进行备案。 2.（1）左边坡度按照粉质土基坑顶缘无荷载，放坡坡度按照1:0.67放坡；右边坡度按照粉质土基坑顶缘有动载，放坡坡度按照1:1.0放坡。 （2）基坑宽度方向两边（短边）可参照左边适当放坡。 （3）左边及两侧投影宽度分别为：4.5×0.67=3.015M，右边投影宽度为4.5M。 3.本工程宜采用双排的轻型井点降水方式，并辅以坑底集水明排的降水方式。轻型井点布置成环形，挖土运输设备出入道可不封闭，间距可达4M，靠近河一侧适当加密，基坑内排水明沟距坡脚0.3M布设，沟底比基坑底低0.5M。 4.除了机械伤害和高处坠落，本项目的风险源识别应有：（1）触电；（2）淹溺；（3）物体打击；（4）车辆事故；（5）坍塌；（6）有毒有害气体；（7）火灾；（8）本项目特有的其他风险。 5.（1）安全技术交底的内容有： ①工程概况，工程特点及难点，主要施工工艺和施工方法，操作方法，进度安排，质量及安全技术措施，作业指导书，四新技术，质量通病及注意事项。 ②工程项目和分部分项工程的危险部位，针对危险部位采取的具体防范措施，作业人员应遵守的安全操作规程和规范，安全防护措施的正确操作，发现事故隐患应采取的措施，发现事故后应及时采取的躲避和急救措施。 ③法律法规和标准规范以及本工程特殊工艺规定的其他有关的内容。 （2）安全监督员的职责有： ①安全员受项目部的委托负责本项目的具体安全管理。 ②应在现场经理的直接领导下负责项目安全生产工作的监督管理。 ③具体工作有：接受1公司的领导和监督，定期向1公司汇报2公司的安全生产情况；参与制定2公司的安全技术措施和方案；危险源识别；参与制定安全技术措施和方案；施工过程监督检查，对规程、措施、交底要求的执行情况经常检查；随时纠正违章作业，发现问题及时纠正解决；制定、跟踪、验证隐患整改措施；做好安全记录和安全日记，并做好安全生产资料的收集、整理和保管；协助调查和处理安全事故等。 |  | 困难 | 41%
2022 | 简答题 | 综合练习 | 【背景资料】A公司中标排水管道工程，管线全长6.8km，管径DN800mm，管材为聚乙烯双壁波纹管，沟槽开挖深度4.0～5.0m，沟槽底宽1.2m，边坡为1:0.33。现场土质为粉质黏土，除个别地段有浅层滞水外，其他地段施工不需要降水。项目部按照有关规定办理施工占地手续并设置围挡，现场门口放置工程概况牌、安全生产文明施工牌、安全记录牌等企业标识和管理制度。项目部对挖掘机司机进行安全技术交底，讲解了沟槽开挖宽度、坡度和深度等技术要求，按照原方案采用液压反铲挖至设计标高。受临时交通限制，土方堆在沟槽一侧，堆土高度超过3m，距槽边0.5m。一天夜间降中到大雨，次日上午波纹管安装作业时，沟槽发生坍塌，有一名工人被砸伤。【问题】1.项目部施工标识牌设置是否齐全？如不齐全，请予补充。2.沟槽开挖是否符合相关规范的规定？如不符合，给出正确做法。3.槽边堆土有否违规之处？应如何纠正。4.分析沟槽坍塌的可能原因。 | [5 empty] | 见解析 | 1.项目部施工标识牌设置不齐全。施工现场门口处应有整齐明显的“五牌一图”，还应补充： （1）五牌：管理人员名单及监督电话牌、消防保卫牌等标识。 （2）一图：施工现场总平面图。可根据情况再增加其他牌图，如工程效果图、项目部组织机构及主要管理人员名单图等。 2.（1）沟槽开挖不符合相关规范的规定。《给水排水管道工程施工及验收规范》GB50268-2008规定，槽底原状地基土不得扰动，机械开挖时槽底预留200～300MM土层，由人工开挖至设计高程，整平。 （2）沟槽开挖宽度不正确。管径4N800MM柔性接口的聚乙烯双壁波纹管应按管外径每侧加400MM工作宽度，沟槽底宽应为1.6M。 3.槽边堆土有两处违规。应作如下纠正： （1）根据规范要求，槽边堆土高度不宜超过1.5M，且距槽口边缘不宜小于0.8M。若不满足要求，应通过边坡稳定性验算确定边坡坡度，或按照《给水排水管道工程施工及验收规范》GB50268-2008规定，至少将边坡坡度由1:0.33变为1:0.50。 （2）施工方案遇有情况变化，需变更时，应办理变更手续。 4.沟槽产生坍塌的可能原因有： （1）槽边堆土过高，超过3M，且堆土距槽边过近，仅有0.5M，边坡顶荷载大，致使边坡失稳； （2）降雨浸湿黏质粉土，降低了边坡土层的强度。 |  | 中等 | 43%
2023 | 简答题 | 综合练习 | 【背景资料】某公司中标一座地铁车站工程，车站基础全长约212m，宽度21m，开挖深度为16m，采用明挖法施工。围护结构为地下连续墙，采用锁口管接头；设三道609钢管支撑。场地土层自上而下分别为填土、黏土和粉土地层。地下水位于地表下1m左右。基坑北侧有三条需要重点保护的地下管线，其中一条横穿基坑；东侧基坑一倍开挖深度范围内邻近一座条形基础的老旧房屋，开挖时如果变形过大对其结构安全的影响很严重；基坑南侧邻近一条市政道路。项目部编制了施工组织设计，拟在基坑内侧采用管井降水，降水井按每250m2一口管井布置。基坑开挖至粉土时，由于地下连续墙接头夹泥而发生渗漏，项目采取导管引流并且用聚氨酯封堵后没有效果；渗漏渐渐导致水土流失，基坑后土体出现明显沉陷。如果继续发展可能会导致基坑坍塌。【问题】1.根据《建筑基坑支护技术规范》JGJ 120-2012，该基坑支护结构属于哪一级？2.对于横穿基坑的管线应该如何处理？3.本基坑至少需要布置几处降水井？4.针对施工过程中出现的渗漏情况，项目部应采取什么措施？ | [5 empty] | 见解析 | 1.本基坑支护结构属于一级。该基坑周边有较多需要保护的建（构）筑物，尤其东侧基坑一倍开挖深度范围内邻近一座条形基础的老旧房屋。如果支护结构失效、土体变形过大对基坑周边环境或主体结构施工安全的影响很严重。 2.对于基坑开挖范围内的管线，与建设单位、规划单位和管理单位协商确定管线拆迁、改移和悬吊加固措施。 3.本基坑需要布置的降水井数至少为：212×21÷250=17.8≈18（处）。 4.本题中，基坑坍塌或失稳征兆已经非常明显时，必须果断采取回填土、砂或灌水等措施，然后再进一步采取应对措施，以防止险情发展成事故。 |  |  | 47%
2024 | 简答题 | 综合练习 | 【背景资料】某施工单位与建设单位签订了城市桥梁工程固定总价施工承包合同，合同工期390d，合同总价5000万元。合同中约定按建标［2013］44号文综合单价法计价程序计价，其中间接费费率为20%，规费费率为5%，取费基数为人工费与机械费之和。施工前施工单位向工程师提交了施工组织设计和施工进度计划（见图2K320010-5）。图2K320010-5 施工进度计划（单位：d）该工程在施工过程中出现了如下事件：事件一：因地质勘探报告不详，出现图纸中未标明的地下障碍物，处理该障碍物导致工作A持续时间延长10d，增加人工费2万元、材料费4万元、机械费3万元。事件二：基坑开挖时因边坡支撑失稳坍塌，造成工作B持续时间延长15d，增加人工费1万元、材料费1万元、机械费2万元。事件三：因不可抗力而引起施工单位的供电设施发生火灾，使工作C持续时间延长10d，增加人工费1.5万元、其他损失费5万元。事件四：结构施工阶段因建设单位提出工程变更，导致施工单位增加人工费4万元、材料费6万元、机械费5万元，工作E持续时间延长30d。事件五：因施工期间钢材涨价而增加材料费7万元。针对上述事件，施工单位按程序提出了工期索赔和费用索赔。问题：1.按照图2K320010-5的施工进度计划，确定该工程的关键线路和计算工期，并说明按此计划该工程是否能按合同工期要求完工？2.对于施工过程中发生的事件，施工单位是否可以获得工期和费用补偿？分别说明理由。3.施工单位可以获得的工期补偿是多少天？说明理由。4.施工单位租赁土方施工机械用于工作A.B，日租金为1500元/天，则施工单位可以得到的土方租赁机械的租金补偿费用是多少？为什么？5.施工单位可得到的企业管理费补偿是多少？ | [5 empty] | 见解析 | 1.采用标号法计算如图2k320010-6所示。图2k320010-6 标号法计算图双代号网络计划关键路线为：①-③-⑤-⑥，计算工期为390天，按此计划该工程可以按合同工期要求完工。2.对施工单位是否可以就施工过程中发生的事件获得工期和费用补偿具体分析如下：（1）事件一不能获得工期补偿。理由：工作a的延期没有超过其总时差；可以获得费用补偿，因为图纸未标明的地下障碍物属于建设单位风险的范畴。（2）事件二不能获得工期和费用补偿。理由：基坑边坡支撑失稳坍塌属于施工单位施工方案有误，应由承包商承担该风险。（3）事件三能获得工期补偿，不能获得费用补偿。理由：应由建设单位承担不可抗力的工期风险；因不可抗力发生的费用应由双方分别承担各自的费用损失。（4）事件四能获得工期和费用补偿。理由：建设单位工程变更属建设单位的责任。（5）事件五不能获得费用补偿。理由：该工程是固定总价合同，物价上涨风险应由施工单位承担。3.（1）施工单位可获得的工期补偿为30天。（2）理由：建设单位应承担责任或风险的事件有：①工作a延长10天；②工作c延长10天；③工作e延长30天。但上述工作中，只有工作e为关键工作，影响总工期，即施工单位可获得的工期补偿为30天。4.施工单位应得到10天的租金补偿，补偿费用为：10×1500元=15000（元）=1.5（万元）。理由：工作a的延长导致该租赁机械在现场的滞留时间增加了10天，工作b不予补偿。5.施工单位可以得到的企业管理费用补偿计算如下：20%-5%=15%，（2+4+3+5）×15%=2.1（万元）。 |  | 困难 | 44%
2025 | 简答题 | 综合练习 | 【背景资料】某市自来水厂进行扩建，新建沉淀池一座，设计为无盖圆形，直径30m，池壁应用预制板吊装外缠预应力钢丝结构。A市政公司中标承建项目，并针对工程成立了项目部。项目部组织编写了池壁预制板吊装施工方案，包含工程概况、主要技术措施、安全措施三个方面；工程开工前，项目部技术质量部长组织了图纸会审；并与项目技术负责人根据质量和价格，确定了钢丝供应厂商。在池壁预制板拼装完毕后，板缝采用与池壁预制板强度等级一致的普通混凝土灌注。问题1.池壁预制板吊装施工方案还要补充些主要内容?2.项目部技术质量部长做法是否符合要求?给出正确做法。3.指出池壁预制板板缝混凝土灌注的不妥之处。 | [5 empty] | 见解析 | 1.尚需补充：吊装进度网络计划，质量保证措施，安全保证措施和环保文明施工措施等主要内容。2.项目部技术质量部长的做法不符合要求。正确做法：应由项目技负责人主持对图纸的审核，并应形成会审记录，应由项目负责人（经理）按施工组织设计中质量计划关于物资采购的规定，经过招标程序选择预应力钢丝供应厂家。3.有两点不正确：（1）灌注板缝混凝土要采用微膨胀混凝土。（2）混凝土强度应大于预制板混凝土强度一个等级 |  | 中等 | 36%
2026 | 简答题 | 综合练习 | 【背景资料】A公司中标北方某城市的道路改造工程，合同工期2014年6月1日至9月30日。结构层为：水泥混凝土面层200mm.水泥稳定级配碎石180mm.二灰碎石180mm。A公司的临时设施和租赁设备在6月1日前全部到达施工现场。因拆迁影响，工程实际工期为2014年7月10日至10月30日。A公司完成基层后，按合同约定，将面层分包给具有相应资质的B公司。B公司采用三辊轴槲组铺筑混凝土面层，严格控制铺筑速度，用排式振捣机控制振捣质量。为避免出现施工缝，施工中利用施工设计的胀缝处作为施工缝；采用土工毡覆盖洒水养护，在路面混凝土强度达到设计强度40％时做横向切缝，经实测切缝深度为45～50mm。A公司经自检合格后向建设单位提交工程竣工报告，申请竣工验收。建设单位组织监理.A公司.B公司及时进行验收，向行政主管部门备案。该工程经验收合格备案后，建设单位及时支付了除质保金外的工程款。道路使用四个月后，路面局部出现不规则的横向收缩裂缝，裂缝距缩缝100mm左右。出现问题后，A公司将B公司的质保金全部扣除，作为质量缺陷维修费。问题：1.就工期延期，实际工期缩短，A公司可向业主索赔哪些费用？2.分析说明路面产生裂缝的原因。3.A公司申请竣工验收后到组织竣工验收会需要完成哪些工作？竣工验收会还应有哪些单位参加？4.指出A公司扣除B公司质保金的不妥之处，说明正确做法及理由。 | [5 empty] | 见解析 | 1.就工期延期，实际工期缩短，1公司可向业主索赔的费用有： （1）1公司按照合同时间将临时设施和租赁设备运到现场，由于业主方的原因（拆迁影响）导致施工延期，属于由于外部环境影响（如征地拆迁，施工条件）而引起的索赔，该类项目一般进行工程机械停滞费用索赔。背景中的设备是租赁设备，一般按照实际租金和调进调出费的分摊计算。 （2）实际工期缩短，应索赔赶工导致的措施费。 2.路面产生裂缝的原因主要包括： （1）温差较大，切缝时混凝土强度应达到25%～30%（切缝时间过晚）； （2）切缝深度应为板厚的1/4，且不小于60MM（切缝深度不够，未设置纵向切缝）。 3.（1）1公司申请竣工验收后到组织竣工验收会需要完成的工作包括：施工项目技术负责人应按照编制竣工资料的要求组织收集整理质量记录。施工项目技术负责人应组织有关人员按最终检验和试验规定，根据合同进行全面验证。对提出的质量缺陷，应按照不合格控制程序进行处理。工程施工项目经理应组织有关专业技术人员按照合同要求编制工程竣工文件，并做好工程移交准备。 （2）竣工验收会还应有勘察单位、设计单位、工程质量监督机构参加。 4.（1）1公司扣除2公司质保金的不妥之处：质保金全部扣除。 （2）正确做法：在质保期内由2公司负责道路质量缺陷的修复，修复质量满足要求后，待保修期满可以退还质保金。如果2公司不在指定的时间内到场维修，1公司有权委托其他符合条件的第三人维修，由此产生的费用从质保金内扣除。 |  |  | 36%
2027 | 简答题 | 综合练习 | 【背景资料】某项目部承建一项城市道路工程，道路基层结构为200mm厚碎石垫层和350mm厚水泥稳定碎石基层。项目部按要求配置了专职安全员，并成立了以安全员为第一责任人的安全领导小组，成员由安全员、项目经理及工长组成。项目部根据建设工程安全检查标准要求在工地大门口设置了工程概况牌、环境保护制度牌、施工总平面图公示标牌。项目部制定的施工方案中，对水泥稳定碎石基层的施工进行详细规定：要求350mm厚水泥稳定碎石分两层摊铺，下层厚度为200mm，上层厚度为150mm，并用15t压路机碾压。为保证基层厚度和高程准确无误，要求在面层施工前进行测量复核，如出现局部少量偏差则采用薄层补贴法进行找平。在工程施工前，项目部将施工组织设计分发给相关各方人员，以此作为技术交底，并开始施工。问题：1.指出安全领导小组的不妥之处，改正并补充小组成员。2.根据背景资料，项目部还需设置哪些标牌？3.指出施工方案中错误之处并给出正确做法。4.说明把施工组织设计直接作为技术交底做法的不妥之处并改正。 | [5 empty] | 见解析 | 1.（1）安全领导小组的不妥之处是：成立了以安全员为第一责任人的安全领导小组。 改正：应以项目经理（项目负责人）为第一责任人。 （2）安全领导小组成员除安全员、项目经理及工长外，还应包括项目技术负责人、项目班组长。 2.根据背景资料，项目部还需设置的标牌有：安全生产（无重大事故）牌、文明施工牌、防火责任牌、项目机构及主要人员名单图。 3.（1）水泥稳定土宜在水泥初凝前碾压成活。宜采用12～18T压路机作初步稳定碾压，混合料初步稳定后用大于18T的压路机碾压，压至表面平整、无明显轮迹，且达到要求的压实度。严禁用薄层贴补法进行找平。 （2）本题中，施工方案中的错误之处及正确做法具体如下： ①错误之处：直接用15T压路机碾压。 正确做法：应采用12～18T压路机作初步稳定碾压，混合料初步稳定后用大于18T的压路机碾压。 ②错误之处：出现局部少量偏差采用薄层补贴法进行找平。 正确做法：应采用挖补100MM的方法再进行找平，严格遵守“宁高勿低，宁刨勿补”的原则。 4.（1）不妥之处：项目部将施工组织设计分发给相关各方人员，以此作为技术交底并开始施工。 （2）改正：开工前，施工项目技术负责人对承担施工的负责人或分包方全体人员进行书面技术交底。技术交底资料应办理签字手续并归档。 |  |  | 48%
2028 | 简答题 | 综合练习 | 【背景资料】某给水厂中普通过滤池为钢筋混凝土现浇结构，矩形，平面尺寸为53.65m×21.30m，池深3.7m。滤池进水和排水采用虹吸，冲洗方式为气水联合反冲洗，集中控制操作。滤料层由承托层、石英砂滤料构成；浑水区设进水管和反冲洗集水槽。为保证滤池过滤效果，必须严格控制每个环节的施工质量。施工单位采取的措施包括：①对滤头、滤板、滤梁逐一检验，清理；②地梁与支承梁位置须准确；③滤梁安装要保证全池水平度精度；④滤板安装不得有错台；⑤必须封闭滤板间以及滤板与池壁间缝隙；⑥用应力扳手按设计要求检查滤头紧固度。滤池地上部分为操作室，现浇钢筋混凝土框架结构。在地上部分施工过程中，拆卸模板及其支架时，4名操作工人所在的脚手架平台突然因东南角脚手架屈曲变形而倒塌，四人坠落，一人死亡，三人重伤。事故调查中发现：①项目经理为抢工期，事故当天上班时，命令这4名工人立即拆除模板，现场没有施工技术和安全管理人员；②拆模前，项目部未做施工安全技术交底，也无书面交底材料。问题：1.对过滤池安装采取的措施是否齐全，如不齐全还应包括哪些？2.叙述防止混凝土构筑物产生裂缝的控制措施。3.项目经理关于拆模的做法违反了什么安全方针和交底作法？4.对安全隐患与事故处理程序的规定是什么？ | [5 empty] | 见解析 | 1.对过滤池安装采取的措施不全，还应包括： （1）滤头安装后须做通气试验； （2）严格控制滤料支承层和滤料铺装层厚度及平整度； （3）滤料铺装后，须做反冲洗试验，通气通水检查反冲效果。 2.防止混凝土构筑物裂缝的控制措施包括： （1）优化混凝土配合比 ①大体积混凝土因其水泥水化热的大量积聚，易使混凝土内外形成较大的温差，而产生温差应力，因此应选用水化热较低的水泥，以降低水泥水化所产生的热量，从而控制大体积混凝土的温度升高。 ②充分利用混凝土的中后期强度，尽可能降低水泥用量。 ③严格控制集料的级配及其含泥量。如果含泥量大的话，不仅会增加混凝土的收缩，而且会引起混凝土抗拉强度的降低，对混凝土抗裂不利。 ④选用合适的缓凝剂、减水剂等外加剂，以改善混凝土的性能。加入外加剂后，可延长混凝土的凝结时间。 ⑤控制好混凝土坍落度，不宜过大，一般在120±20MM即可。 （2）浇筑与振捣措施 采取分层浇筑混凝土，利用浇筑面散热，以大大减少施工中出现裂缝的可能性。选择浇筑方案时，除应满足每一处混凝土在初凝以前就被上一层新混凝土覆盖并捣实完毕外，还应考虑结构大小、钢筋疏密、预埋管道和地脚螺栓的留设、混凝土供应情况以及水化热等因素的影响。 （3）养护措施 大体积混凝土养护的关键是保持适宜的温度和湿度，以便控制混凝土内外温差，促进混凝土强度正常发展的同时防止混凝土裂缝的产生和发展。大体积混凝土的养护，不仅要满足强度增长的需要，还应通过温度控制，防止因温度变形引起混凝土开裂。 3.项目经理关于拆模的做法违反了“安全第一、预防为主”的方针，是一种违章指挥行为，导致现场操作中完全没有安全控制。对拆模过程的技术与安全要点、危险点以及防范措施未做任何安全交底，也无安全交底记录，导致本次操作中有不安全行为因素存在。 4.对安全隐患与事故处理程序的规定如下： （1）安全事故报告。安全事故发生后，受伤者或最先发现事故的人员，立即用最快的传递手段，将发生事故的时间、地点、伤亡人数、事故原因等情况上报至企业安全主管部门。企业安全主管部门视事故造成的伤亡人数或直接经济损失情况，按规定向政府主管部门报告。 （2）事故处理。抢救伤员，排除险情，防止事故蔓延扩大，做好标识，保护好现场。 （3）事故调查。项目经理应指定技术、安全、质量等部门的人员，会同企业工会代表组成调查组，开展调查。 （4）调查报告。调查组应把事故发生的经过、原因、性质、损失、责任、处理意见、纠正和预防措施撰写成调查报告，并经调查组全体人员签字确认后报企业安全主管部门。 |  | 困难 | 31%
2029 | 简答题 | 综合练习 | 【背景资料】某项目经理部在我国北方承建一座采用HDPE膜防渗工艺的大型垃圾填埋场。工程施工过程中发生的事件如下：事件一：在采购HDPE膜过程中，材料管理人员采用了招标方法择优选择了供应商，审查了产品三证，并到厂家进行了参观考察，确定产品合格后签订合同进货2万㎡HDPE防渗膜。事件二：项目经理部为节省工程成本，拟自行购置一套HDPE膜焊接设备，聘请两位焊膜工艺技师，带领几名经选拔有文化的工人，在其他场地进行培训，经项目总工检验合格后，准备在本工程中实施HDPE防渗膜焊接工序。事件三：按合同工期要求填埋区应在2015年3月底完成，为保证完工日期，项目经理部将铺设HDPE膜工序安排在2014年10月下旬至12月上旬施工。事件四：本工程的监理单位是第一次监理垃圾填埋场工程，对防渗工艺的业务相对生疏，在验收防渗膜工序时，在检验方法和质量标准方面与项目经理部意见不统一，影响了工程进度。问题：1.项目经理部的事件一～三是否正确？为什么？如有不妥，应如何处理才符合要求？请分项回答。2.事件四是否可以避免此事发生？若想避免发生此事，项目经理部应提前做好哪两项工作？ | [5 empty] | 见解析 | 1.事件一～三中的不妥之处及正确做法具体如下： （1）事件一中，在组织见证取样试验前就确定产品合格，进货2万M2不妥。 正确做法：对关键材料，除了审查产品三证之外，还应组织见证取样试验，经监理认可的见证取样试验室试验合格后，再进货。 （2）事件二中，未取得专业施工许可资质，自行施工不妥。 理由：进行焊接H4P5膜工作，要有相应的资质，持有特殊工种专业许可证的施工单位，才允许施工。 正确做法：应将此工作交给经审核合格，持有这项专业施工许可证的单位进行施工。 （3）事件三中，将H4P5膜安排在2014年10月下旬至12月上旬施工不妥。 理由：H4P5膜不能在冬期施工。在冬期施工极易使膜体脆裂，影响工程质量，造成质量事故。 正确做法：应立即调整施工计划，加大土方机械投入，压缩上一道土方施工工序完成的时间，将上一道工序和铺膜工序统筹安排组成流水作业，尽量将铺膜工序开工时间提前，确保铺设H4P5膜的工作在冬期到来之前完成。 2.（1）事件四中所发生的情况是可以避免的。 （2）在防渗施工前项目经理部应做好两项工作：一是编写工序的作业指导书，将检验方法和质量标准详细说明，交监理审批；二是在审批过程中加强与监理、设计沟通交流，取得对指导书内有关内容的确认，统一认识，可以避免上述情况的发生。 |  | 困难 | 30%
2030 | 简答题 | 综合练习 | 【背景资料】某承包商通过竞标取得一项市政工程的总承包任务，在取得施工许可证65d后进入现场进行施工，在施工中由于地质等特殊原因暂停施工75d后又继续完成了剩余的工作量，竣工验收阶段，承包商整理了各种技术资料，编制了工程竣工图，并向有关主管部门提交竣工验收报告后，即解除施工现场的全部管理责任。问题1.该承包商施工过程中的做法是否符合施工现场的管理原则，应如何做才是正确的?2.该承包商在竣工验收阶段应如何做好现场管理? | [5 empty] | 见解析 | 1.承包商经批准取得施工许可证后，应当自批准之日起2个月内组织开工；因故不能按期开工的，承包商应当在期满前上报建设单位向发证部门说明理由，申请延期。不按期开工又不按期申请延期的，已批准的施工许可证失效。由于特殊原因，建设工程需要停止施工2个月以上的，建设单位或承包商应当将停工原因及停工时问向当地人民政府建设行政主管部门报告。2.竣工验收阶段，应由建设单位组织设计、施工单位共同编制工程竣工图，进行工程质量评议，整理各种技术资料，进行工程初验，并向有关主管部门提交竣工验收报告。单项工程竣工验收合格的，施工单位可以将该单项工程移交建设单位管理。全部竣工验收合格后，施工单位方可解除施工现场的全部管理责任。 |  |  | 40%
2031 | 简答题 | 综合练习 | 【背景资料】某城市市区主要路段的地下两层结构工程，地下水位在坑底以下2.0m。基坑平面尺寸为145m×20m，基坑挖深为12m，围护结构为600mm厚地下连续墙，采用四道609mm钢管支撑，竖向间距分别为3.5m.3.5m和3m。基坑周边环境为：西侧距地下连续墙2.0m处为一条4车道市政道路；距地下连续墙南侧5.0m处有一座五层民房；周边有3条市政管线，离开地下连续墙外沿距离小于12m。项目经理部采用2.0m高安全网作为施工围挡，要求专职安全员在基坑施工期间作为安全生产的第一责任人进行安全管理，对施工安全全面负责。安全员要求对电工及架子工进行安全技能培训，考试合格持证方可上岗。基坑施工方案有如下要求：（1）基坑监测项目主要为围护结构变形及支撑轴力。（2）由于第4道支撑距坑底仅2.0m，造成挖机挖土困难，把第3道支撑下移1.0m，取消第4道支撑。问题：1.现场围挡不合要求，请改正。2.项目经理部由专职安全员对施工安全全面负责是否妥当？为什么？3.安全员要求持证上岗的特殊工种不全，请补充。4.根据基坑周边环境，补充监测项目。5.指出支撑做法的不妥之处；若按该支撑做法施工可能造成什么后果？ | [5 empty] | 见解析 | 1.根据文明施工的规定，施工现场的围挡一般应高于1.8M，在市区主要道路内应高于2.5M，且应符合当地主管部门有关规定。本工程位于市区主要路段，因此围挡高度不应低于2.5M。 2.（1）项目经理部由专职安全员对施工安全全面负责不妥当。 （2）理由：项目经理（项目负责人）是项目经理部安全的第一负责人，对施工安全全面负责。即应由施工单位主要负责人对施工安全全面负责。 3.本题中，涉及的特殊工种有电工、架子工、电焊工、爆破工、机械工、起重工、机械司机等。则安全员要求持证上岗的特殊工种还需补充电焊工、爆破工、机械工、起重工、机械司机等。 4.根据基坑周边环境，补充的监测项目还应包括：（1）地表沉降；（2）地下管线沉降；（3）围护桩顶垂直位移；（4）建筑物沉降；（5）建筑物倾斜；（6）围护桩水平位移；（7）土体水平位移；（8）地下水位；（9）支撑轴力；（10）锚固力；（11）地表、建筑物、支护结构裂缝。 5.（1）支撑做法的不妥之处：第三道支撑下移1.0M，取消第四道支撑。基坑施工必须按照施工方案进行，不得擅自更改设计。 （2）若按该支撑做法施工可能造成墙体水平变形和墙体竖向变位的后果。 |  |  | 45%
2032 | 简答题 | 综合练习 | 【背景资料】某项目部承建居民区施工道路工程，制定了详细的交通导行方案，统一设置了各种交通标志、隔离设施、夜间警示信号，沿街居民出入口设置了足够的照明装置。工程要求设立降水井，设计提供了地下管线资料。施工中发生如下事件：事件一：由于位置狭窄，部分围挡设施占用了绿化带，接到了绿化管理部门的警告。事件二：实名制检查中发现工人的工作卡只有姓名，没有其他信息。事件三：降水井护筒施工过程中，施工人员在开挖施工时发现了过街的电力管线套管，于是项目部要求停止施工，并降低了开挖高度，绕开施工。问题：1.对于背景资料中交通导行方案的落实，还应补充哪些保证措施？2.事件一中，围挡的设置存在什么问题，如何纠正？3.事件二中，按照劳务实名制规定，施工人员佩戴的工作卡还应包含哪些内容？4.事件三中，施工单位的管线调查可能存在哪些不足？ | [5 empty] | 见解析 | 1.为了保证交通导行方案的落实，还应补充的保证措施包括： （1）严格划分警告区、上游过渡区、缓冲区、作业区、下游过渡区、终止区范围； （2）严格控制临时占路时间和范围； （3）对作业工人进行安全教育、培训、考核，并应与作业队签订《施工交通安全责任合同》； （4）依据现场变化，及时引导交通车辆，为行人提供方便； （5）施工现场按照施工方案，在主要道路交通路口设专职交通疏导员，积极协助交通民警搞好施工和社会交通的疏导工作。 2.事件一中，围挡的设置存在的问题及纠正方法具体如下： （1）存在问题：围挡占用绿化带未获批准。 （2）纠正方法：先停止占用或恢复原状，向人民政府城市绿化行政主管部门补办临时用地手续，并优化作业面。 3.事件二中，按照劳务实名制规定，施工人员工作胸卡还应包括的内容有：身份证号、工种、所属分包企业。 4.事件三中，施工单位的管线调查可能存在的不足包括： （1）进场后没有依据建设方所提供的工程地质勘察报告、基坑开挖范围内及影响范围内的各种管线、地面建筑物等有关资料。 （2）没有查阅有关专业技术资料，没有掌握管线的施工年限、使用状况、位置、埋深等数据信息。 （3）对于资料反映不详、与实际不符或在资料中未反映管线真实情况的，没有向规划部门、管线管理单位查询，没有在必要时在管理单位人员在场的情况下进行坑探查明现状。 |  |  | 49%
2033 | 简答题 | 综合练习 | 【背景资料】某公司施工项目部承建城市地铁3号标段，包含一段双线区间和一个车站，区间隧道及风道出入口采用暗挖法施工，车站的主体结构采用明挖法施工。区间隧道上方为现况道路，路宽22.5m，道路沿线的地下埋设有雨污水、天然气、电信、热力等管线，另外还有一座公共厕所。隧道埋深15m左右，并有1OOm左右长度内遇有中风化石灰岩。岩层以上分别为黏土2m，砂卵石5～7m，粉细砂2m，粉质黏土3m，回填土2～2.5m。施工日志记录如下事件：事件1：设计文件提供的相关地下管线及其他构筑物的资料表明：隧道距所有地下管线的直净距都在3.5m以上；经过分析，项目部认为地下管线对暗挖隧道施工的影响不大。但在挖到地面的公共厕所位置时隧道发生塌方。事件2：隧道基底施工遇有风化岩段，项目部拟采用松动爆破法移除岩石；施工前编制了松动爆破施工专项方案，但在专家评审时被否定，最后采取了机械凿除法施工。事件3：由于隧道喷射混凝土施工采用干喷方式，没有采用投标施工方案中的湿法喷射混凝土方式，被质量监督部门要求暂停喷射混凝土施工。事件4：在隧道完成后发现实际长度比工程量清单中长度少1.5m。项目部仍按清单长度计量。当被监理发现后要求项目部扣除1.5m的长度。问题1.事件1中最可能引起塌方的原因是什么?2.事件2中专家为什么否定爆破法专项方案?3.质量监督部门为什么要求暂停喷射混凝土施工?4.事件4中，监理要求项目部扣除1.5m的隧道长度的做法是否正确，为什么? | [5 empty] | 见解析 | 1.从背景分析，引起塌方可能成因是公共厕所的化粪池渗漏。较旧的污水混凝土管线、方沟、化粪池等渗漏情况比较多，致使隧道顶部土体含水量增大引起塌方，所以要特别引起注意。一般情况地下、地上建筑物比较复杂，参考设计资料是一方面，更重要的是核对资料，现场实地调查。正确的方法是：在开工前，首先核对地质资料，现场调查沿线地下管线、各构筑物及地面建筑物基础等情况，并制订保护措施。2.因为背景介绍隧道位于城市现况路下，上方有多种管线，采用松动爆破法移除风化岩石应充分考虑爆破风险及其后果的影响；采取机械凿除施工风险较低，且容易控制。项目部原拟施工专项方案选择不当，被专家否定是必然的。3.采用干法喷射混凝土，方法简单易行；但是工作空间粉尘危害较大。湿法喷射混凝土，需要较严格的施工配合，费用较高；但是可有效减少粉尘污染，符合施工现场预防职业病消除粉尘危害的要求。质量监督部门要求暂停喷射混凝土施工应主要出于以下考虑：（1）承包方应按投标文件中的施工方案施工，如果需改变施工方案应按有关规定，办理变更手续。（2）采用干法喷射混凝土现场施工粉尘较严重，通风换气装置、除尘设备不符合职业卫生要求或有关规定。4.事件4中，监理要求是正确的。理由：据有关规定，当清单与实际发生的数量不符时，应以实际数量为准，清单中的单价不变。因此计算工程量应按隧道实际长度，扣除1.5m长度。 |  |  | 44%
2034 | 简答题 | 综合练习 | 【背景资料】某项目部承建一座泥质防渗工艺的大型垃圾填埋场，设计日消纳量为1000t。项目施工记录有如下事件：事件一：会审设计图时，发现未有新建通往场区的道路设计；现场调查表明：场区距市郊10km，有一条4m宽的四级公路相通；项目部对此事未向建设方和设计方进行书面反馈。事件二：采购膨润土时，采用了招标程序：优选了供应商、查看了产品三证，确定产品合格后，立即进货200t。事件三：根据现场土样试验结果和以往施工经验，决定掺加3％膨润土，组织防渗层的施工。【问题】1.项目部发现通往场区的道路存在问题而未书面反馈应承担哪些责任？为什么？2.事件二如有不妥，给出正确做法。3.事件三中的防渗层施工是否妥当，应如何处理才符合要求？ | [5 empty] | 见解析 | 1.（1）项目部发现道路存在设计问题而未向建设方和设计方书面反馈，承包商应承担“成熟承包商”管理缺陷责任。 （2）理由：4M宽的四级公路不能满足每天1000T的运输能力，达不到垃圾填埋设计的能力。 2.（1）事件二中的不妥之处：招标程序未完全履行，立即进货200T。 （2）正确做法：对主要材料，除已进行的工作外，还需按照有关规定见证取样试验。见证取样试验合格后方可进货。 3.（1）事件三中的防渗层施工不妥当。未经多组土样试验优选，仅凭以往施工经验就决定膨润土掺加量并组织施工是不妥的。 （2）正确做法：选好土源，检测土壤成分，通过试验对比不同掺量的土样，优选最佳配合比；做好现场拌合工作，严格控制含水率，保证压实度；分层施工同步检验，严格执行验收标准，不符合要求的坚决返工。 |  |  | 46%
2035 | 简答题 | 综合练习 | 【背景资料】某市政工程的施工方案和进度计划已获监理工程师批准。施工进度计划已经达成一致意见。合同规定由于建设单位责任造成施工窝工时，窝工费用按原人工费、机械台班费的60％计算。在专用条款中，明确6级以上（含6级）大风、大雨、大雪、地震等自然灾害按不可抗力因素处理。工程师应在收到索赔报告之日起28d内予以确认，工程师无正当理由不确认时，自索赔报告送达之日起28d后视为索赔已经被确认。根据双方商定，人工费定额为30元/工日，机械台班费为1000元/台班。建筑公司在履行施工合同的过程中发生以下事件。事件1：基坑开挖后发现地下情况和发包商提供的地质资料不符，有古河道，须将河道，中的淤泥清除并对地基进行二次处理。为此，业主以书面形式通知施工单位停工1Od，窝工费用合计为3000元。事件2：2013年5月18日发生6级大风，一直到2013年5月21日开始施工，造成20名人工窝工。事件3：2013年5月21日用30个工日修复因大雨冲坏的永久道路，2013年5月22日恢复正常挖掘工作。事件4：2013年5月27日因租赁的挖掘机大修，挖掘工作停工2d，造成人工窝工10个工日。事件5：2013年5月29日，因外部供电故障，使工期延误2d，造成20人窝工，2台施工机械窝工。事件6：在施工过程中，发现因业主提供的图纸存在问题，故停工3d进行设计变更，造成人工窝工60个工日，机械窝工9个台班。问题1.分别说明事件1～6的工期延误和费用增加应由谁承担，并说明理由。如是建设单位的责任应向承包单位补偿工期和费用分别为多少?2.建设单位应给予承包单位补偿工期多少天?补偿费用多少元? | [5 empty] | 见解析 | 1.工期延误和费用增加的承担责任的划分。（1）事件1：应由建设单位承担延误的工期和增加的费用。理由：是因建设单位造成的施工临时中断，从而导致承包商的工期延误和费用的增加。建设单位应补偿承包单位工期10d，费用3000元。（2）事件2：工期延误3d应由建设单位承担，造成20人窝工的费用应由承包单位承担。理由：因为高于6级大风按合同约定属不可抗力。建设单位应补偿承包单位工期3d。（3）事件3：应由建设单位承担修复冲坏的永久道路所延误的工期和增加的费用。理由：冲坏的永久道路是由于不可抗力（合同中约定的大雨）引起的道路损坏，应由建设单位承担其责任。建设单位应补偿承包单位的费用为：30工日×30元/工日=900元。（4）事件4：应由承包商承担由此造成的工期延误和费用增加。理由：该事件的发生原因属承包商自身的责任。（5）事件5：应由建设单位承担工期延误的责任，承包单位承担费用增加的责任。理由：外部供电故障属于第三方责任，不属于建设单位的责任。建设单位应补偿承包单位工期2d。（6）事件6：应由建设单位承担工期的延误和费用增加的责任。理由：施工图纸是由建设单位提供的，停工待图属于建设单位应承担的责任。建设单位应补偿承包单位工期3d。建设单位应补偿承包单位费用为：30元/工日×60工日×60%+9台班×1000元/台班×60%=6480元。2.建设单位应给予承包单位补偿工期：（10+3+2+3）d=18d。建设单位应给予承包单位补偿费用为：（3000+900+6480）元=10380元。 |  | 困难 | 34%
2036 | 简答题 | 综合练习 | 【背景资料】某钢筋混凝土工程，承包单位按合同要求制订了如下网络计划图（图2-22），获得批准。在施工过程中，发生了以下事件：事件1：工程中使用的钢材由业主提供，由于钢材进场时间比合同约定的日期拖延了1d，钢筋Ⅱ工程未按计划时问开工，施工单位经济损失1万元。事件2：在进行浇筑Ⅱ施工时，由于施工单位操作不当，造成钢筋外露，为处理此质量事故，造成2万元损失，工期延长了2d。问题1.根据网络图计算该工程总工期，找出关键线路。2.施工单位可以索赔的费用和工期是多少?说明理由。3.分析事件2中造成钢筋外露的可能原因。 | [5 empty] | 见解析 | 1.总工期=（5+5+5+4+2）d=21d。关键线路：①→②→③→⑦→⑨→⑩2.施工单位可索赔总费用1万元，不可以索赔工期。理由：事件1中，钢材由业主提供，且未按合同约定日期进场，造成的损失应由业主负责，施工单位可以进行费用索赔；钢筋Ⅱ工程不在关键线路上，且拖延后不影响总工期，施工单位不可以索赔工期。事件2中的质量事故是施工单位的原因造成的，故不可索赔费用和工期。3.钢筋外露的可能原因：钢筋保护层厚度不够、入模混凝土品质不良、振捣不充分、模板发生位移。 |  |  | 49%
2037 | 简答题 | 综合练习 | 【背景资料】某市政基坑工程，基坑侧壁安全等级为一级，基坑平面尺寸为22m×200m，基坑挖深为10m，地下水位于地面下5m。采用地下连续墙围护，设三道钢支撑。基坑周围存在大量地下管线等建（构）筑物。为保证基坑开挖过程中的安全，施工单位编制了监测方案，监测方案包括：监控目的、监测项目、工序管理和记录制度。施工过程中，监测单位根据监测方案对基坑进行了监测，并且在工程结束后，向施工单位提交了监测报告。问题1.本工程监测方案内容是否全面，如不全面还应包括哪些内容?2.根据背景资料及《建筑基坑支护技术规程》，应监测哪些项目?3.上述监测项目可分别采用什么方法监测?4.监测单位的做法有哪些不妥之处?5.简述监测总报告包括的内容。 | [5 empty] | 见解析 | 1.基坑开挖前应做出系统的开挖监控方案，监控方案应包括监控目的、监测项目、监控报警值、监测方法及精度要求、监测点的布置、监测周期、工序管理和记录制度以及信息反馈系统等。所以，本工程的监测方案并不全面，应按规定予以补充。2.根据《建筑基坑支护技术规程》，本工程侧壁安全等级为一级，应监测的项目有：地下连续墙水平位移，周围建筑物、地下管线变形，地下水位，地下连续墙内力，支撑轴力，土体分层竖向位移。3.地下连续墙水平位移一般采用测斜仪监测；周围建筑物、地下管线变形采用水准仪量测；地下水位采用水位计量测；地下连续墙内力、支撑轴力采用轴力计量测；土体分层竖向位移采用分层沉降仪监测。4.基坑开挖监测过程中，监测单位应按照监测方案进行监测，施工单位应根据监测结果调整施工方案。本工程监测单位在工程结束后提交了监测报告，已经失去了监测的意义。5.工程结束时应提交完整的监测总报告，监测总报告内容应包括：（1）工程概况。（2）监测项目和各测点的平面和立面布置图。（3）采用仪器设备和监测方法。（4）监测数据处理方法和监测结果过程曲线。（5）监测结果评价。 |  |  | 35%
2038 | 简答题 | 综合练习 | 【背景资料】A公司中标某市城区高架路工程第二标段。本工程包括高架桥梁、地面辅道及其他附属工程；工程采用工程量清单计价，并在清单中列出了措施项目，双方签订了建设工程施工合同，其中约定工程款支付方式为按月计量支付，并约定发生争议时向工程所在地仲裁委员会申请仲裁。对清单中某措施项目，A公司报价100万元。施工中，由于该措施项目实际发生费用为180万元，A公司拟向业主提出索赔。业主推荐B公司分包钻孔灌注桩工程，A公司审查了B公司的资质后，与B公司签订了工程分包合同。在施工过程中，由于B公司操作人员违章作业，损坏通讯光缆，造成大范围通讯中断，A公司为此支付了50万元补偿款。A公司为了应对地方材料可能涨价的风险，中标后即与某石料厂签订了价值400万元的道路基层碎石料的采购合同，约定了交货日期及违约责任（规定违约金为合同价款的5％）并交付了50万元定金。到了交货期，对方以价格上涨为由提出中止合同，A公司认为对方违约，计划提出索赔。施工过程中，经业主同意，为保护既有地下管线，增加了部分工作内容，而原清单中没有相同项目。工程竣工，保修期满后，业主无故拖欠A公司工程款，经多次催要无果。A公司计划对业主提起诉讼。问题：1.在投标报价阶段，为既不提高总价且不影响中标，又能在结算时得到更理想的效益，组价以后可以做怎样的单价调整？A公司就措施项目向业主索赔是否妥当？说明理由。2.本工程是什么方式的计价合同？它有什么特点？3.A公司应该承担B公司造成损失的责任吗？说明理由。4.A公司可向石料厂提出哪两种索赔要求？并计算相应索赔额。5.背景资料中变更部分的合同价款应根据什么原则确定？6.对业主拖欠工程款的行为，A公司可以对业主提起诉讼吗？说明原因。如果业主拒绝支付工程款，A公司应如何通过法律途径解决本工程拖欠款问题？ | [5 empty] | 见解析 | 1.（1）在投标报价阶段，为既不提高总价且不影响中标，又能在结算时得到更理想的效益，组价以后可以做的单价调整为：①能够早日收回工程款的项目（如灌注桩等）、预计今后工程量会增加的项目、没有工程量只填单价的项目可以适当提高单价；②对于后期项目、工程量可能减少的项目可适当降低单价。 （2）1公司就措施项目向业主索赔的做法不妥当。 （3）理由：措施项目清单为可调整清单，1公司可根据自身特点作适当变更增减，对可能发生的措施项目和费用要通盘考虑，措施项目清单一经报出，即被认为包含了所有应该发生的措施项目全部费用，没有列项的，认为分摊在其他单价中。 2.（1）本工程为单价合同。 （2）单价合同的特点是单价优先，工程量清单中数量是参考数量。 3.（1）1公司应该承担2公司造成损失的责任。 （2）理由：总包单位对分包单位承担连带责任，1公司可以根据分包合同追究2公司的经济责任，由2公司承担50万元的经济损失。 4.1公司可向石料厂提出的两种索赔要求为： （1）双倍返还定金（选择定金条款），索赔额为50×2=100（万元）。 （2）支付违约金并返回定金（选择违约金条款），索赔额为400×5%+50=70（万元）。 5.背景资料中变更部分的合同价款按如下原则确定： （1）合同中有适用于变更工程的价格（单价），按已有价格计价； （2）合同中只有类似变更工程的价格，可参照类似价格变更合同价款； （3）合同中既无适用价格又无类似价格，由承包方提出适当的变更价格，计量工程师批准执行。这一批准的变更，应与承包方协商一致，否则将按合同纠纷处理。 6.（1）对业主拖欠工程款的行为，1公司不能对业主提起诉讼。 （2）理由：双方在合同中约定了仲裁的条款，不能提起诉讼，1公司可以向工程所在地的仲裁委员会申请仲裁，如业主不执行仲裁，则可以向人民法院申请强制执行。 |  | 困难 | 38%
2039 | 简答题 | 综合练习 | 【背景资料】某施工单位通过招投标承建南方某城市新区建设，中压燃气管道需通过120m宽的通航河流进入对岸新区。横跨河流的新建公路桥是连接新旧城区的主干道，桥宽20m。过河中压燃气管道管径DN300mm，输气压力0.35MPa随桥梁外侧支架敷设。施工项目部编制的施工方案经上级技术负责人签章批准后组织实施。问题：1.燃气管道过河有几种方式，利用道路桥梁跨越时输气压力有何规定？2.随桥敷设过河施工中应注意哪些问题？3.对过河燃气管道施焊人员有哪些基本要求？4.施工方案报上级签批前还应经过哪些程序？ | [5 empty] | 见解析 | 1.燃气管道通过河流时，可采用穿越河底、随桥梁敷设、或采用管桥跨越的方式。当条件许可利用道路桥梁跨越河流时，应符合管道的输送压力不应大于0.4MPa的要求。本工程输气压力0.35MPa燃气管线可随桥敷设。 2.当燃气管道随桥梁敷设或采用管桥跨越河流时，必须采取安全防护措施。燃气管道随桥梁敷设，宜采取如下安全防护措施： （1）敷设于桥梁上的燃气管道应采用加厚的无缝钢管或焊接钢管，尽量减少焊缝，对焊缝进行100％无损探伤检测； （2）跨越通航河流的燃气管道管底高程，应符合通航净空的要求，管架外侧应设置护桩； （3）在确定管道位置时，应与随桥敷设的其他可燃气体管道保持一定间距； （4）管道应设置必要的补偿和减震措施； （5）过河架空的燃气管道向下弯曲时，向下弯曲部分与水平管夹角宜采用45°形式； （6）对管道应做较高等级的防腐保护。 （7）采用阴极保护的埋地钢管与随桥管道之间应设置绝缘装置。 3.根据《城镇燃气输配工程施工及验收规范》（3JJ33-2005）第1.0.11条，承担燃气钢制管道、设备焊接的人员，必须具有锅炉压力容器压力管道特种设备操作人员资格证（焊接）焊工合格证书，且在证书的有效期及合格范围内从事焊接工作。间断焊接时间超过6个月的，再次上岗前应重新考试。当使用的安装设备发生变化时，应针对该设备操作要求进行专门培训。 4.施工方案报上级签批前还应征得桥梁权属方和监理等方面同意，并签认。 |  |  | 47%
2040 | 简答题 | 综合练习 | 【背景资料】某城镇雨水管道工程为混凝土平口管，总长900m，埋深6m，场地无需降水施工。项目部依据合同工期和场地条件，将工程划分为A.B.C三段施工，每段长300m，每段工期为30d，总工期为90d。项目部编制的施工组织设计对原材料、沟槽开挖、管道基础浇筑制订了质量控制保证措施。其中，对沟槽开挖、平基与管座混凝土浇筑质量控制保证措施做了如下规定：（1）沟槽开挖时，挖掘机司机按测量员测放的槽底高程和宽度成槽，经人工找平压实后进行下道工序施工。（2）平基与管座分层浇筑，混凝土强度须满足设计要求；下料高度大于2m时，采用串筒或溜槽输送混凝土。项目部还编制了材料进场计划，并严格执行进场检验制度。由于水泥用量小，按计划用量在开工前一次进场入库，并做了见证取样试验。混凝土管按开槽进度及时进场。由于C段在第90天才完成拆迁任务，使工期推迟30d。浇筑C段的平基混凝土时，监理工程师要求提供所用水泥的检测资料后再继续施工。问题1.项目部制订的质量控制保证措施中还缺少哪些项目?2.指出质量保证措施（1）.（2）存在的错误或不足，并改正或补充完善。3.为什么必须提供所用水泥检测资料后方可继续施工? | [5 empty] | 见解析 | 1.项目部制订的质量保证措施中还缺少管道安装、检查井砌筑、管道回填的控制措施。2.质量保证措施（1）存在的错误：机械挖到沟底标高。正确做法：机械开挖时，槽底应预留200～300mm土层，由人工开挖至设计高程、整平。质量保证措施（2）要完善的内容是：平基、管座分层浇筑时，应先将平基凿毛冲洗干净，并将平基与管体相接触的腋角部位用同强度等级的水泥砂浆填满捣实后，再浇筑混凝土。3.监理要求提供水泥检测资料后再施工的理由是：水泥出厂超过3个月，应重新取样试验，由试验单位出具水泥试验（合格）报告。 |  |  | 48%
2041 | 简答题 | 综合练习 | 【背景资料】某城市新建主干道，长2.5km，设双向四车道，路面组成结构如下：20cm石灰稳定碎石底基层，38cm粗粒式沥青混合料底面层，8cm粗粒式沥青混合料底面层，6cm中粒式沥青混合料中面层，4cm细粒式沥青混合料表面层。施工机械主要有：挖掘机、铲运机、压路机、洒水车、平地机、自卸汽车。底基层直线段由中间向两边，曲线段由外侧向内侧碾压，沥青混合料摊铺时随时对温度进行检查，轮胎压路机初压，碾压速度1.5～2.0km/h，施工现场公示牌：工程概况牌、安全生产文明施工牌，安全纪律牌。施工分为Ⅰ、Ⅱ、Ⅲ、Ⅳ、Ⅴ5个部分，Ⅰ、Ⅱ作业时间如表表2K320040所示，Ⅲ、Ⅳ、Ⅴ作业均为1周。 问题：1.补充施工机械种类。2.指出并改正底基层碾压错误，并阐述沥青混合料的初压设备。3.沥青混合料碾压温度的确定因素。4.公示牌还需补充设置哪些？5.完善横道图，并计算工期。 | [5 empty] | 见解析 | 1.需补充的施工机械包括：（1）土方机械：推土机、铲运机、单斗挖掘机、装载机、平地机、拖拉机、压路机、凿岩穿孔机械。（2）路面工程机械：稳定土拌合机和厂拌设备、沥青乳化设备、沥青运输车辆及洒布车、黑色粒料拌合机、小型夯机、沥青混合料拌合设备及摊铺机、水泥混凝土摊铺机等。2.（1）错误之处：底基层直线段由中间向两边，曲线段由外侧向内侧碾压。正确做法：碾压时应将压路机的驱动轮面向摊铺机，从外侧向中心碾压，在超高路段和坡道上则由低处向高处碾压。（2）沥青混合料初压宜采用钢轮压路机静压1～2遍。3.压路机的碾压温度应根据沥青和沥青混合料种类、压路机类型、气温、层厚等因素经试压确定。4.施工现场的公示牌还需补充的内容有：安全生产（无重大事故）牌、管理人员名单及监督电话牌、消防保卫牌、施工现场总平面图。5.工期t=7+（3+4+2+3）+（1+1+1）=22（周）。施工计划横道图如图2k320040所示。图2k320040 施工计划横道图 |  | 困难 | 43%
2042 | 简答题 | 综合练习 | 【背景资料】某实施监理的城市给水排水工程，合同工期15个月，总监理工程师批准的施工进度计划如图2K320050-18所示。图2K320050-18 施工进度计划工程实施过程中发生下列事件：事件一：在第5个月初到第8个月末的施工过程中，由于建设单位提出工程变更，使施工进度受到较大影响。截至第8个月末，未完工作尚需作业时间见表2K320050-3。施工单位按索赔程序向项目监理机构提出了工程延期的要求。事件二：建设单位要求本工程仍按原合同工期完成，施工单位需要调整施工进度计划，加快后续工程进度。经分析得到的各工作有关数据见表2K320050-3。表2K320050-3 相关数据表问题：1.该工程施工进度计划中关键工作和非关键工作分别有哪些？C和F工作的总时差和自由时差分别为多少？2.事件一中，逐项分析第8个月末C.E.F工作的拖后时间及对工期和后续工作的影响程度，并说明理由。3.针对事件一，项目监理机构应批准的工程延期时间为多少？说明理由。4.针对事件二，施工单位加快施工进度而采取的最佳调整方案是什么？相应增加的费用为多少？ | [5 empty] | 见解析 | 1.该工程施工进度计划中关键工作为：1.2.4.5.G.I，非关键工作为：3.F.H。 3工作总时差=9-6=3（个月）；自由时差=3个月。 F工作总时差=13-7-3=3（个月）；自由时差=2个月。 2.事件一中，第8个月末3.5.F工作的拖后时间及对工期和后续工作的影响程度及理由。 （1）3工作拖后时间为3个月，对工期和后续工作均无影响。 理由：3工作应该在6月末完成，现在需要在9月末完成，因此，3工作拖后时间为3个月；3工作的总时差为3个月，不会影响工期；3工作的自由时差为3个月，不会影响后续工作。 （2）5工作拖后时间为2个月，使工期和后续工作均延期2个月。 理由：5工作应该在9月末完成，现在需要在11月末完成，因此，5工作拖后时间为2个月；由于5工作为关键工作，所以会使工期和后续工作均延期2个月。 （3）F工作拖后时间为2个月，对总工期和后续工作均无影响。 理由：F工作应该在7月末完成，现在需要在9月末完成，因此，F工作拖后时间为2个月；F工作总时差为3个月，拖后2个月不会影响总工期，自由时差为2个月，拖后2个月不影响后续工作。 3.针对事件一，项目监理机构应批准的工程延期时间为2个月。 理由：处于关键线路上的5工作拖后2个月，影响总工期2个月，其他工作没有影响工期。 4.针对事件二，施工单位加快施工进度而采取的最佳调整方案是：I工作缩短1个月，5工作缩短1个月。相应增加费用=14+18=32（万元）。 |  | 5 | 26%
2043 | 简答题 | 综合练习 | 【背景资料】某建设单位与A市政工程公司（简称A公司）签订管涵总承包合同，管涵总长800m，A公司将工程全部分包给B公司（简称B公司），并提取了5％的管理费。A公司与B公司签订的分包合同中约定：（1）出现争议后通过仲裁解决；（2）B公司在施工工地发生安全事故后，应赔偿A公司合同总价的0.5％作为补偿。B公司采用放坡开挖基槽再施工管涵的施工方法。施工期间A公司派驻现场安全员发现某段基槽土层松软，有失稳迹象，随即要求B公司在此段基槽及时设置板桩临时支撑。但B公司以工期紧及现有板桩长度较短为由，决定在开挖基槽2m深后再设置支撑，且加快基槽开挖施工进度，结果发生基槽局部坍塌。造成一名工人重伤。建设行政主管部门在检查时，发现B公司安全生产许可证过期，责令其停工。A公司随后向B公司下达了终止分包合同通知书，B公司以合同经双方自愿签订为由诉至人民法院，要求A公司继续履行合同或承担违约责任并赔偿经济损失。问题：1.对发生的安全事故，反映出A公司和B公司分别在安全管理上存在什么具体问题？2.B公司处理软弱土层基槽做法违反规范中的什么规定？3.法院是否应当受理B公司的诉讼？为什么？4.该分包合同是否有效？请说明法律依据。5.该分包合同是否应当继续履行？针对已完成工作量应当如何结算？6.发生事故后B公司是否应该支付合同总价的0.5％作为补偿？说明理由。 | [5 empty] | 见解析 | 1.（1）1公司应对2公司的资质进行审查，在合同中明确安全责任和义务，对2公司提出安全要求，并认真监督、管理。其在安全管理上存在的问题有：①未对2公司的资质进行审查；②安全员发现事故隐患未及时向项目经理、业主汇报。 （2）2公司应服从1公司的管理，其在安全管理上存在的问题有：①不服从1公司的现场管理；②违反基坑开挖操作规程；③发现事故预兆未及时采取措施。 2.2公司处理软弱土层基槽做法违反了规范中的下列规定：撑板支撑应随挖土及时安装，在软土或其他不稳定土层中采用横排撑板支撑时，开始支撑的沟槽开挖深度不得超过1.0M，开挖与支撑交替进行，每次交替的深度宜为0.4～0.8M。 3.（1）法院不应当受理2公司的诉讼。 （2）理由：当事人双方签订了仲裁协议后，若发生合同争议，则只能向仲裁机构提起诉讼，法院不予受理。 4.（1）该分包合同无效。 （2）法律依据：《建筑法》第二十八条规定，禁止承包单位将其承包的全部建筑工程转包给他人，禁止承包单位将其承包的全部建筑工程肢解以后以分包的名义分别转包给他人。第二十九条规定，禁止总承包单位将工程分包给不具备相应资质条件的单位。 本题中，1公司将工程全部分包给2公司的行为属于转包行为，且分包单位的安全生产许可证过期，不具备签订分包合同的主体资格，这些都违反了《建筑法》的规定。根据《合同法》第五十二条，违反法律、行政法规的强制性规定的，合同无效。 5.（1）该分包合同不应当继续履行。理由：该分包合同无效，且2公司安全生产许可证已经过期，不能再进行施工。 （2）根据《合同法》第九十八条，合同的权利义务终止，不影响合同中结算和清理条款的效力。已完成工作量应按照实际完成的且予以计量的工程量工程款结算。即已完工作量质量合格应予以支付工程款；质量不合格经返修合格的，应予以支付工程款；质量不合格经返修仍不合格的，不予支付工程款。 6.（1）发生事故后2公司不应支付合同总价的0.5％作为补偿。 （2）理由：1承包商和2分包商签订的分包合同属于无效合同，合同中约定的“2公司在施工工地发生安全事故后，应赔偿1公司合同总价的0.5％作为补偿”的条款不具备法律效力。 |  |  | 35%
2044 | 简答题 | 综合练习 | 【背景资料】某公司承建城市跨线桥，主桥长520m，桥宽22.15m，跨越现况河渠；桥梁中三跨上部结构为钢筋混凝土预应力连续梁，跨径组合为30m+35m+30m，其余部分为22m长T形简支梁。承台平面尺寸5m×26m，以群桩形式布置128根桩，采用沉桩施工。项目部编制了施工组织设计和模板支架、预制构件吊装专项施工方案。经招标程序将沉桩施工分包给专业施工队，并签订了分包合同。施工日志记载有如下事项：（1）施工组织设计经项目负责人签批后，上报监理工程师审批。（2）模板支架专项方案对支架的构件强度验算结果表明符合要求。（3）由于拆迁原因影响了工期，项目经理部对施工组织设计作了相应的变更调整，经项目经理批准后付诸实施。（4）为增加桩与土体的摩擦力，防止桩顶或桩身出现裂缝、破碎，沉桩顺序：从四周向中心进行，以贯入度为主控制终沉。【问题】1.施工组织设计的审批和变更程序的做法是否正确，如不正确，给出正确的程序。2.模板支架专项方案验算内容是否全面？如不全面，请补充。在模板支架方案中还应注意哪些事项？3.沉桩方法是否符合规定？如不符合，请指出正确做法。 | [5 empty] | 见解析 | 1.施工组织设计的审批和变更程序的做法不正确。施工组织设计应经项目负责人批准后，上报企业技术负责人审批，并加盖公章方可实施；有变更时，应及时办理变更审批。 2.模板支架专项方案验算内容不全面，还应补充刚度和稳定性验算。本工程应考虑基础的允许下沉量，计算桥梁体预拱度，模板支架安装后应进行预压以消除非弹性变形。整体浇筑时还应采取措施防止支架不均匀下沉，以避免造成梁体混凝土产生裂缝，可考虑分段浇筑。 3.沉桩方法不符合规定。正确做法如下： （1）沉桩顺序：对于密集桩群，自中间向两个方向或四周对称施打； （2）终止锤击的控制应以控制桩端设计高程为主，贯入度为辅。 |  |  | 42%
2045 | 简答题 | 综合练习 | 【背景资料】某城市道路工程改建项目，施工承包商考虑到该工程受自然条件的影响较大，为了充分利用有限资金，以最少的消耗、最快的速度确保工程优质，创造最好的经济效益和社会效益，加强了对前期质量控制工作。具体控制工作包括：（1）对道路工程前期水文、地质进行实地调查。调查主要从路线方面、路基方面和路面方面进行。（2）对道路沿线施工影响范围内进行环境与资源调查。（3）做好城市道路的施工准备工作。施工准备工作的内容主要有组织准备、技术准备、物资准备和现场准备。该工程在施工过程中和施工结束后，施工项目经理部均对其质量控制进行总结、改正、纠正和预防。问题1.施工单位对道路工程进行前期水文、地质调查的作用是什么?2.施工单位对道路沿线施工影响范围内的环境调查包括哪些内容?对道路沿线境域进行资源调查包括哪些内容?3.项目经理部在施工前的组织准备、技术准备、现场准备分别包括哪些内容?4.项目经理部在项目质量控制总结、改正、纠正和预防的过程中，对不合格的控制应符合哪些规定? | [5 empty] | 见解析 | 1.施工单位对道路工程进行前期水文、地质调查的作用：确定路线、小桥涵与构筑物位置以及施工方案，为施工组织设计提供依据。2.（1）对道路沿线施工影响范围内进行环境调查应包括地形、地貌、地上地下构造物与建筑物、社会状况、人文状况、现有交通状况、洪汛及防洪防汛状况、文物保护、环境治理状况等。（2）对道路沿线境域进行资源调查应包括社会经济状况、地方材料资源分布和生产能力及价格、外运材料物资能力及价格、运输条件、人力资源、土地资源、水、电、通信、居住等状况。3.（1）项目经理部在施工前的组织准备包括组建施工组织机构和建立生产劳动组织。（2）项目经理部在施工前的技术准备包括熟悉设计文件，编制施工组织设计，进行技术交底和测量放样。（3）项目经理部在施工前的现场准备包括拆迁工作、临时设施施工、交通和环境保护、文明施工。4.项目经理部在项目质量控制总结、改正、纠正和预防的过程中，对不合格的控制应符合的规定包括：（1）应按企业的不合格控制程序，控制不合格物资进入项目施工现场，严禁不合格工序未经处置而转入下道工序。（2）对验证中发现的不合格产品和过程，应按规定进行鉴别、标志、记录、评价、隔离和处置。（3）应进行不合格评审。（4）不合格处置应根据不合格严重程度，按返工、返修或让步接收、降级使用、拒收或报废4种情况进行处理。构成等级质量事故的不合格，应按国家法律、行政法规进行处置；（5）对返修或返工后的产品，应按规定重新进行检验和试验，并应保存记录。（6）进行不合格让步接收时，项目经理部应向发包人提出书面让步接收申请，记录不合格程度和返修的情况，双方签字确认让步接收协议和接收标准。（7）对影响建筑主体结构安全和使用功能的不合格控制，应邀请发包人代表或监理工程师、设计人，共同确定处理方案，报该工程建设所在地建设主管部门批准。（8）检验人员必须按规定保存不合格控制的记录。 |  |  | 49%
2046 | 简答题 | 综合练习 | 【背景资料】某公司承建一城市道路工程，道路全长3000m，穿过部分农田和水塘，需要借土回填和抛石挤淤。工程采用工程量清单计价，合同约定分部分项工程量增加（减少）幅度在15%以内执行原有综合单价。工程量增幅大于15%时，超过部分按原综合单价的0.9倍计算；工程量减幅大于15%时，减少后剩余部分按原综合单价的1.1倍计算。项目部在路基正式压实前选取了200m作为试验段，通过试验确定了合适吨位的压路机和压实方式。工程施工中发生如下事件：事件一：项目技术负责人现场检查时发现压路机碾压时先高后低，先快后慢，先静后振，由路基中心向边缘碾压。技术负责人当即要求操作人员停止作业，并指出其错误要求改正。事件二：路基施工期间，有块办理过征地手续的农田因补偿问题发生纠纷，导致施工无法进行，为此延误工期20天，施工单位提出工期和费用索赔。事件三：工程竣工结算时，借土回填和抛石挤淤工程量变化情况如表2K311020所示。表2K311020 工程量变化情况表【问题】1.除确定合适吨位的压路机和压实方式外，试验段还应确定哪些技术参数？2.分别指出事件一中压实作业的错误之处并写出正确做法。3.事件二中，施工单位的索赔是否成立？说明理由。4.分别计算事件三中借土回填和抛石挤淤的费用。 | [5 empty] | 见解析 | 1.除确定合适吨位的压路机和压实方式外，试验段还应确定的技术参数包括： （1）确定路基预沉量值。 （2）按压实度要求，确定压实遍数。 （3）确定路基宽度内每层虚铺厚度。 2.事件一中压实作业的错误之处及正确做法具体如下： （1）错误之处：压路机碾压时先高后低，先快后慢，先静后振，由路基中心向边缘碾压。 （2）正确做法：土质路基压实原则是先轻后重、先低后高、先慢后快、先静后振、轮迹重叠。压路机最快速度不宜超过4KM/H。碾压应从路基边缘向中央进行，压路机轮外缘距路基边应保持安全距离。碾压不到的部位应采用小型夯压机夯实，防止漏夯，要求夯击面积重叠1/4～1/3。 3.（1）事件二中，施工单位的索赔成立。 （2）理由：事件二是由建设单位原因引起的，施工单位可以索赔工期和费用。工期应顺延20天，费用应赔偿。 4.（1）借土回填费用 （30000-25000）÷25000×100％=20%，比例超过合同约定工程量的15%，超出部分按原综合单价的0.9倍计算。则借土回填费用为： 25000×（1+15%）×21+［30000-25000×（1+15%）］×21×0.9=627375（元）。 （2）抛石挤淤费用 （16000-12800）÷16000×100%=20%，减少比例超过合同约定工程量的15%，减少后剩余部分按原综合单价的1.1倍计算。则抛石挤淤费用为：12800×76×1.1=1070080（元）。 |  |  | 43%
2047 | 简答题 | 综合练习 | 【背景资料】某市政工程有限公司为贯彻执行好注册建造师规章制度，在公司内开展了一次注册建造师相关制度办法执行情况的专项检查。在检查中发现下述情况：情况一：公司第一项目经理部承接一庭院工程，合同金额为853万元，其中有古建筑修缮分部工程。施工项目负责人持有二级市政公用工程注册建造师证书。情况二：公司第二项目经理部负责人是二级市政公用工程注册建造师，承接的是轻轨交通工程，合同金额为2850万元，其中轨道铺设工程分包给专业队伍。该项目已处于竣工验收阶段。在查阅分包企业签署的质量合格文件中，只查到了分包企业注册建造师的签章。情况三：公司第三项目经理部承接的是雨污水管道工程。在查阅该工程施工组织设计报审表时，发现工程名称填写得不完整，监理单位的名称写成了口头用的简称，监理工程师审查意见栏只有“同意”两字，施工项目负责人栏只有签名。问题：1.指出第一项目经理部负责人执业范围的错误之处，并说明理由。2.第二项目经理部负责人能承担该轻轨交通工程吗？为什么要将轨道铺设工程分包出去？3.指出并改正分包企业质量合格文件签署上的错误。4.指出并改正施工组织设计报审表填写中的错误。 | [5 empty] | 见解析 | 1.（1）第一项目经理部负责人执业范围的错误之处：承接的庭院工程包括了古建筑修缮分部工程。 （2）理由：市政公用工程专业二级注册建造师可以担任单项工程合同额3000万元（交通安全防护工程＜500万、机电设备安装工程＜1000万、庭院工程＜1000万、绿化工程＜500万）以下的市政工程项目的项目负责人。其中，庭院工程含厅阁、走廊、假山、草坪、广场、绿化、景观，不包括古建筑修缮分部工程，即二级市政工程公用工程注册建造师不可以承接古建筑修缮分部工程。 2.（1）第二项目经理部负责人能承担该轻轨交通工程。 （2）将轨道铺设工程分包出去的理由是：二级市政公用工程注册建造师可以承接单项工程合同额小于3000万元的轻轨交通工程，但不包括轨道铺设工程，所以要把轨道铺设工程分包出去。 3.（1）分包企业质量合格文件签署上的错误：文件上只有分包企业注册建造师的签章。 （2）正确做法：分包工程施工管理文件应当由分包企业注册建造师签章。分包企业签署质量合格的文件上，必须由担任总包项目负责人的注册建造师签章。 4.施工组织设计报审表填写中的错误及其正确做法具体如下： （1）错误之处：工程名称填写得不完整。 正确做法：施工组织设计报审表填写中，表格的工程名称应填写工程全称，并与工程合同上的工程名称一致。所以工程名称填写必须完整。 （2）错误之处：监理单位的名称写成了口头用的简称。 正确做法：监理单位的名称要写全称。 （3）错误之处：监理工程师审查意见栏只有“同意”两字。 正确做法：还应有监理工程师的签名。 （4）错误之处：施工项目负责人栏只有签名。 正确做法：还应有施工单位的签章。 |  |  | 47%
2048 | 简答题 | 综合练习 | 【背景资料】某公司承接一座城市跨河桥A标，为上、下行分立的两幅桥，上部结构为现浇预应力混凝土连续箱粱结构，跨径为70m+120m+70m。建设中的轻轨交通工程B标高架桥在A标两幅桥梁中间修建，结构形式为现浇截面预应力混凝土连续箱粱，跨径为87.5m+145m+87.5m，三幅桥间距较近，B标高架桥上部结构底高于A标桥面3.5m以上。为方便施工协调，经议标，B标高架桥也由该公司承建。A标两幅桥的上部结构采用碗扣式支架施工，由于所跨越河道流量较小，水面窄，项目部施工设计采用双孔管涵导流，回填河道并压实处理后作为支架基础，待上部结构施工完毕以后挖除，恢复原状。支架施工前，采用1.1倍的施工荷载对支架基础进行预压。支架搭设时，预留拱度考虑承受施工荷载后支架产生的弹性变形。B标晚于A标开工，由于河道疏浚贯通节点工期较早，导致B标上部结构不具备采用支架法施工条件。问题：1.该公司项目部设计导流管涵时，必须考虑哪些要求？2.支架预留拱度还应考虑哪些变形？3.支架施工前对支架基础预压的主要目的是什么？4.B标连续梁施工采用何种方法最适合？说明这种施工方法的正确浇筑顺序。 | [5 empty] | 见解析 | 1.该公司项目部设计该导流管涵时，必须考虑的要求包括： （1）河道管涵的断面必须满足施工期间河水最大流量要求； （2）管涵强度必须满足上部荷载要求； （3）管涵长度必须满足支架地基宽度要求。 2.支架预留拱度还应考虑的内容包括：梁体和支架的弹性、非弹性变形、支架基础沉陷和结构物本身受力后各种变形。 3.支架施工前对支架基础预压的主要目的包括： （1）消除拼装间隙和地基沉降等非弹性变形； （2）检验地基承载力是否满足施工荷载要求； （3）防止由于地基沉降产生梁体混凝土裂缝。 4.（1）2标连续梁采用悬臂浇筑法（悬浇法或挂篮法）最合适。 （2）悬臂浇筑法的浇筑顺序主要为：①在墩顶托架或膺架上浇筑0号段并实施墩梁临时固结；②在0号块段上安装悬臂挂篮，向两侧依次对称分段浇筑主梁至合龙前段；③在支架上浇筑边跨主梁合龙段；④最后浇筑中跨合龙段形成连续梁体系。 |  |  | 44%
2049 | 简答题 | 综合练习 | 【背景资料】北京某建设公司承建丰台区一工程的施工，选用了河南某工程劳务公司作为劳务分包。在施工过程中，由于该分包方在另一工地人员吃紧，于是将此工地的部分工人调到另一工地，造成此工地劳动力缺乏，进度缓慢。施工单位要求分包方调派充足人手确保进度。在这种情况下，总包项目经理向分包方推荐了自己亲戚的一个劳务队，于是分包方雇佣了该队伍。将部分工作交与其完成，包工包料。至交付使用，业主发现一些质量问题逐渐暴露，经判断，系属分包方雇佣的这个劳务队偷工减料造成的。为此，业主向施工方、监理方提出索赔，要求：（1）施工方负责将存在质量问题的地方返工；（2）监理无偿对返工阶段的工程进行监理；（3）要求施工、监理双方依法承担赔偿责任。施工方认为：此问题是分包方监管不力所致，与总包无关，当然自己作为总包方也不能在需要维修时袖手旁观，要求支付维修费用3万元。监理方：分包方又雇佣一支队伍进行施工的行为属于转包，而且是在总包的授意下进行的，属违法行为，与监理方无关。分包方：此队伍是总包领导推荐的，而且是包工包料，自己没法管，责任是总包方的。问题：1.施工方的说法是否正确？施工方应负什么样的责任？2.监理方的说法是否正确？监理方应负什么样的责任？3.分包方的说法是否正确？分包方应负什么样的责任4.针对本案例中发生的情况，简述施工质量控制因素中，材料的质量控制包括哪些方面内容？ | [5 empty] | 见解析 | 1.施工方的说法不正确。承包方对工程施工质量和质量保修工作向发包方负责。分包工程的质量由分包方向承包方负责。承包方对分包方的工程质量向发包方承担连带责任。分包方应接受承包方的质量管理。 2.监理方的说法不正确。监理方在施工阶段并没有对转包的行为有任何异议，也并未发现在工程中所用材料不合格，未能及时发现质量问题属于监管不到位，应负监理失职的责任。 3.分包方的说法不正确。履行分包合同时，承包方应当就承包项目向发包方负责；分包方就分包项目向承包方负责；因分包方过失给发包方造成损失，承包方承担连带责任。所以由总包、分包方共同对建设方承担连带责任。 4.针对本案例中发生的情况，施工质量控制因素中，材料的质量控制包括： （1）材料进场必须检验，依样品及相关检测报告进行报验，报验合格的材料方能使用。 （2）材料的搬运和贮存应按搬运储存有关规定进行，并应建立台账。 （3）按照有关规定，对材料、半成品、构件进行标识。 （4）未经检验和已经检验为不合格的材料、半成品、构件和工程设备等，必须按规定进行检验或拒绝验收。 （5）对发包方提供的材料、半成品、构配件、工程设备和检验设备等，必须按规定进行检验和验收。 （6）对承包方自行采购的物资应报监理工程师进行验证。 （7）在进场材料的管理上，采用限额领料制度，由施工人员签发限额领料单，库管员按单发货。 |  |  | 37%
2050 | 简答题 | 综合练习 | 【背景资料】某大型顶进箱涵工程为三孔箱涵，箱涵总跨度22m.高5m.总长度33.66m，共分3节，需穿越5条既有铁路站场线；采用钢板桩后背，箱涵前设钢刃脚，箱涵顶板位于地面以下0.6m，箱涵穿越处有一条自来水管需保护。地下水位于地面以下3m处。箱涵预制工作坑采用放坡开挖，采用轻型井点降水。项目部编制了轨道加固方案，采用轨束梁加固线路，以保障列车按正常速度行驶；制订了顶进时对桥（涵）体各部位的测量监控方案，经项目部技术负责人批准后实施。按原进度计划，箱涵顶进在雨期施工前完成。开工后，由于工作坑施工缓慢，进度严重拖后。预制箱涵达到设计强度并已完成现场线路加固后，顶进施工已进入雨季。项目部加强了降排水工作后开始顶进施工。为抢进度保工期，采用轮式装载机直接开入箱涵孔内铲挖开挖面土体，控制开挖面坡度为1：0.65，钢刃脚进土50mm；根据土质确定挖土进尺为0.5m，并且在列车运营过程中连续顶进。箱涵顶进接近正常运营的第一条线路时，遇一场大雨。第2天，正在顶进施工时，开挖面坍塌，造成了安全事故。问题1.本工程工作坑降水井宜如何布置?根据上述资料，在顶进作业时应做哪些降排水工作?2.箱涵穿越自来水管线时可采用哪些保护方法?3.指出项目部编制的轨道加固与测量监控方案及实施过程存在的问题，并写出正确做法。4.结合项目部进度控制中的问题指出应采取的控制措施。5.指出加固方案和顶进施工中存在的引起列车颠覆的隐患。 | [5 empty] | 见解析 | 1.根据上述资料介绍可知，箱涵工作坑属面状基坑，降水井宜在坑外缘呈封闭状态布置，距坡线1～2m。顶进作业应在地下水位降至基底以下0.5～1.0m进行，雨期施工时应做好防洪及防雨排水工作。2.箱涵穿越自来水管线时可采用暴露管线和加强施工监测的保护方法。3.项目部编制的轨道加固与测量监控方案及实施过程存在的问题及正确做法如下：（1）问题：大型箱涵采用轨束梁加固。正确做法：孔径较大的箱涵可用横梁加盖、纵横梁、工字轨束梁及钢板脱壳法加固。（2）问题：仅对桥（涵）体各部位进行测量监控。正确做法：在顶进过程中，应对线路加固系统、桥（涵）体各部位、顶力系统和后背进行测量监控。（3）问题：制订了顶进时对桥（涵）体各部位的测量监控方案，经项目部技术负责人批准后实施。正确做法：测量监控方案应纳入施工组织设计或施工方案中，施工组织设计必须经上一级批准，有变更时要办理变更审批。4.控制措施：项目部应逐级落实施工进度计划，最终通过施工任务书由班组实施；应监督进度计划的实施，当发现进度计划执行受到干扰时，应采取调度措施；实施进度计划中出现偏差时应及时调整。5.加固方案和顶进施工中存在的引起列车颠覆的隐患：线路加固方案不满足安全要求；因加固方案中没限制列车速度；施工中箱涵连续顶进。 |  | 困难 | 25%
2051 | 简答题 | 综合练习 | 【背景资料】某公司承建一座市政桥梁工程，桥梁上部结构为9孔30m后张法预应力混凝土T梁，桥宽横断面布置T梁12片，T梁支座中心线距梁端600mm，T梁横截面如图2K320080-1所示。图2K320080-1 T型槽截面示意图（单位：mm）项目部进场后，拟在桥位线路上的现有城市次干道旁租地建设T梁预制场，平面布置如图2K320080-2所示，同时编制了预制场的建设方案：（1）混凝土采用商品混凝土；（2）预测台座数量按预制工期120天、每片梁预制占用台座时间为10天配置；（3）在T梁预制施工时，现浇湿接缝钢筋不弯折，两个相邻预制台座间要求具有宽度2m的支模及作业空间；（4）露天钢材堆场经整平碾压后表面铺砂厚50mm；（5）由于该次干道位于城市郊区，预制场用地范围采用高1.5m的松木桩挂网围护。图2K320080-2 T梁预制场平面布置示意图监理审批预制场建设方案时，指出预制场围护不符合规定，在施工过程中发生了如下事件：事件一：雨季导致现场堆放的钢绞线外包装腐烂破损，钢绞线堆放场处于潮湿状态。事件二：T梁钢筋绑扎、钢绞线安装、支模等工作完成并检验合格后，项目部开始浇筑T梁混凝土，混凝土浇筑采用从一端向另一端全断面一次性浇筑完成。【问题】1.全桥共有T梁多少片？为完成T梁预制任务最少应设置多少个预制台座？均需列式计算。2.列式计算图中预制台座的间距B和支撑梁的间距L。（单位以m表示）3.给出预制场围护的正确做法。4.事件一中的钢绞线应如何存放？5.事件二中，T梁混凝土应如何正确浇筑？ | [5 empty] | 见解析 | 1.（1）全桥共有T梁的片数为：12×9=108（片）。 （2）为完成T梁预制任务，最少应设置的预制台座数量为：108×10÷12=9（个）。 2.由图可知，预制台座的间距2为两片T梁的中到中的距离，即2=2÷2+2+2÷2=4M；支撑梁的间距L=30-0.6×2=28.8M。 3.预制场围护应满足下列要求： （1）围护用材应坚固、稳定、整洁、美观，宜选用砌体、金属板材等硬质材料，不宜使用彩布条、竹笆或安全网等。 （2）围护一般应高于1.8M，在市区主要道路内应高于2.5M，且应符合当地主管部门的规定。 （3）围护应沿预制场四周连续设置，不得留有缺口，并根据地质、气候、围护材料进行设计与计算，确保围护的稳定性、安全性。 （4）雨后、大风后以及春融季节应当检查围护的稳定性，发现问题及时处理。 （5）禁止在围护内侧堆放泥土、砂石等散状材料以及架管、模板等。 4.事件一中的钢绞线应存放于仓库，仓库应干燥、防潮、通风良好、无腐蚀气味和介质。存放在室外时不得直接堆放在地面上，必须垫高、覆盖、防腐蚀、防雨露，时间不宜超过6个月。 5.事件二中，T梁混凝土的正确浇筑方法如下： （1）T梁混凝土应从一端向另一端水平分层、斜向分段浇筑。 （2）每层厚度不超过303M，上层混凝土必须在下层混凝土振捣密实后方能浇筑。 （3）先浇筑马蹄段、后浇筑腹板，再浇筑顶板。 |  | 困难 | 34%
2052 | 简答题 | 综合练习 | 【背景资料】某城市桥梁工程，承担该工程项目的施工单位项目经理部为达到安全文明施工，预防事故的发生，在施工前制订了施工现场安全生产保证计划。施工单位在施工过程中制订了以下的安全措施。（1）模板安装完毕后，经签认后才可浇筑混凝土。（2）制作木支架、木拱架时，主要压力杆的纵向连接应使用搭接法。（3）当钢筋混凝土结构的承重构件跨度大于4m时，在混凝土强度符合设计强度标准值的60％的要求后，方可拆除模板。（4）对起重机械作业安全制订“十不吊”施工措施。问题1.市政合同工程安全生产保证计划编制的关键点有哪些?2.逐条判断施工单位在施工过程中制订的安全措施是否妥当，如存在不妥之处，请改正。3.模板安装完毕后，应对哪些项目进行检查签认后方可浇筑混凝土? | [5 empty] | 见解析 | 1.市政合同工程安全生产保证计划编制的关键点包括：（1）安全生产保证计划应在施工活动开始前编制完成。（2）必须针对本工程的特点、难点进行从浅入深、由表及里的剖析，准确识别出本工程的重大危险源和重大不利环境因素。（3）按照安全生产预防为主的原则，依靠新工艺、新技术，制订出针对重大危险源和重大不利环境因素的管理控制方案。（4）落实各类资源，从组织上、人力上、财力上给予保证。（5）按照策划、实施、检查、改进PDCA循环的管理模式，结合本工程、本建设工程项目部特点，制订符合标准要求的管理程序，并认真加以论证，付诸实施。2.施工单位在施工过程中制订的安全措施的妥当与否的判定及正确做法如下：（1）妥当。（2）不妥之处：制作木支架、木拱架时，主要压力杆的纵向连接应使用搭接法。正确做法：制作木支架、木拱架时，主要压力杆的纵向连接应使用对接法。（3）不妥之处：当钢筋混凝土结构的承重构件跨度大于4m时，在混凝土强度符合设计强度标准值的60％的要求后，方可拆除模板。正确做法：当钢筋混凝土结构的承重构件跨度大于4m时，在混凝土强度符合设计强度标准值的75％的要求后，方可拆除模板。（4）妥当。3.模板安装完毕后，应对其平面位置、顶部标高、节点连接及纵横向稳定性进行检查，签认后方可浇筑混凝土。 |  |  | 46%
2053 | 简答题 | 综合练习 | 【背景资料】甲路桥工程公司承担某市桥梁工程的施工任务。该路桥工程公司在预应力筋的施工过程中的具体做法有：（1）通过计算确定下料长度。（2）采用后张法对预应力筋进行张拉。（3）对施加预应力所用的机具设备及仪表设置专人使用管理。（4）制订定期维护和校验制度。在对大体积混凝土墩台基础的施工过程中，为了保证工程质量，承包单位对原材料和施工工艺采取了一系列措施进行控制和预防。问题1.常见的后张预应力筋有哪几种?2.计算预应力筋的下料长度时应考虑哪些因素?3.预应力筋张拉的施工质量控制要点是什么?4.大体积混凝土应优先采用具有什么性能的水泥?5.优化混凝土配合比的质量控制措施有哪些? | [5 empty] | 见解析 | 1.后张预应力筋主要有钢丝、钢绞线和精轧螺纹钢筋等。2.预应力筋下料长度应通过计算确定，计算时应考虑结构的孔道长度或台座长度、锚夹具长度、千斤顶长度、焊接接头或镦头预留量，冷拉伸长值、弹性回缩值、张拉伸长值和外露长度等因素。3.预应力筋张拉的施工质量控制应做到“六不张拉”，即：没有预应力筋出厂材料合格证不张拉，预应力筋规格不符合设计要求不张拉，配套件不符合设计要求不张拉，张拉前交底不清不张拉，准备工作不充分、安全设施未做好不张拉，混凝土强度达不到设计要求不张拉。4.大体积混凝土应优先采用水化热较低的水泥。5.优化混凝土配合比的措施：（1）大体积混凝土因其水泥水化热的大量积聚，易使混凝土内外形成较大的温差，而产生温差应力，因此应选用水化热较低的水泥，以降低水泥水化所产生的热量，从而控制大体积混凝土的温度升高。（2）充分利用混凝土的中后期强度，尽可能降低水泥用量。（3）严格控制集料的级配及其含泥量。如果含泥量大的话，不仅会增加混凝土的收缩，而且会引起混凝土抗拉强度的降低，对混凝土抗裂不利。（4）选用合适的缓凝剂、减水剂等外加剂，以改善混凝土的性能。加入外加剂后，可延长混凝土的凝结时间。（5）控制好混凝土坍落度，不宜过大，一般在（120±20）mm即可。 |  |  | 49%
2054 | 简答题 | 综合练习 | 【背景资料】某公司已中标某道路工程，中标价18500万元，合同工期100天。双方按照《建设工程施工合同（示范文本）》签订了合同。经项目成本预测，设立的项目目标成本17525万元，其中直接成本17015万元，间接成本510万元。在实施中发生了如下事件：事件一：项目经理部对目标成本进行了分析，并落实到班组和个人，成立专门机构进行目标成本的分析和控制，目标成本分析的内容有施工产值、耗用材料两项内容。事件二：施工前，项目部编制了施工组织设计，由项目总工批准后开始施工。事件三：工地使用的钢材为建设单位提供，施工单位认为应由建设单位负责质量检验，便直接应用于工程中。事件四：合同履行到50天时，监理工程师下达了工程变更令，造成施工单位费用增加12万元。工程竣工验收完成后，施工单位向监理工程师提出一项变更报告，提出增加工程变更费用12万元的申请。实际工期为101天。问题：1.事件一中，项目经理部进行的目标成本分析的内容是否完善？说明理由。2.事件二中，项目经理部的施工组织设计审批程序是否符合规定？如不符合，请指出正确做法。3.事件三中，施工单位的做法是否正确？说明理由。4.事件四中，施工单位的索赔请求能否得到批准？说明理由。 | [5 empty] | 见解析 | 1.（1）事件一中，项目经理部进行的目标成本分析的内容不完善。 （2）理由：目标成本分析的内容还包括机械、设备和间接费用两项内容。 2.（1）事件二中，项目经理部的施工组织设计审批程序不符合规定。 （2）正确做法：施工组织设计必须经上一级企业技术负责人进行审批加盖公章方为有效，并须填写施工组织设计审批表。施工组织设计还应获得监理工程师的批准后才能实施。 3.（1）事件三中，施工单位的做法不正确。 （2）理由：对发包人提供的材料、半成品、构配件、工程设备和检验设备等，必须按规定进行检验和验收。 4.（1）事件四中，施工单位的索赔请求不能批准。 （2）理由：按照合同要求，施工单位应在工程变更事件发生后28天内必须以正式函件向监理工程师发出索赔意向通知。逾期申报时，监理工程师有权拒绝承包人的索赔要求。 |  |  | 48%
2055 | 简答题 | 综合练习 | 【背景资料】甲项目部在北方地区承担N市主干路道路工程施工任务，设计快车道宽12m，辅路宽10m。项目部应业主要求，将原计划安排在次年4月上旬施工的沥青混凝土面层，提前到当年10月下旬施工，抢铺出一条快车道以便于缓解市区的交通拥堵情况。施工图设计中要求基层采用石灰粉煤灰稳定砂砾，面层采用沥青混合料施工。在基层施工过程中的一些情况如下：（1）通过配合比试验确定相关的指标；（2）混合料拌成后的平均堆放时间为31h；（3）拌成后的混合料的含水量略小于最佳含水量。沥青混合料面层施工严格按《城镇道路工程施工与质量验收规范》的规定对其质量进行控制。某段道路的施工正赶上雨期。问题：1.沥青混凝土按矿料最大粒径可分哪几种？2.为保证本次沥青面层的施工质量应准备几台摊铺机？如何安排施工操作？3.在临近冬期施工的低温情况下，碾压温度和碾压终了温度各控制在多少度（℃）？4.道路土路基在雨期施工的质量控制要求有哪些？ | [5 empty] | 见解析 | 1.沥青混凝土按公称最大粒径的大小可分为特粗式（公称最大粒径大于37.5MM）、粗粒式（公称最大粒径等于或大于26.5MM）、中粒式（公称最大粒径16MM或19MM）、细粒式（公称最大粒径9.5MM或13.2MM）、砂粒式（公称最大粒径小于9.5MM）沥青混合料。 2.（1）对城市主干路应采用两台或多台摊铺机。 （2）采用的两台或多台摊铺机前后错开10～20M呈梯队方式同步摊铺，两幅之间应有30～60MM左右宽度的搭接，并应避开车道轮迹带，上下层搭接位置宜错开200MM以上。 3.改性沥青混合料除执行普通沥青混合料的压实成型要求外，还应做到：初压开始温度不低于150℃，碾压终了的表面温度应不低于90℃。 4.道路土路基在雨期施工的质量控制要求有： （1）对于土路基施工，要有计划地集中力量，组织快速施工，分段开挖，切忌全面开花或挖段过长。 （2）挖方地段要留好横坡，做好截水沟。坚持当天挖完、填完、压完，不留后患。因雨翻浆地段，坚决换料重做。 （3）填方地段施工，应留2％～3％的横坡整平压实，以防积水。 |  |  | 36%
2056 | 简答题 | 综合练习 | 【背景资料】某沿海城市电力隧道内径为3.5m，全长4.9km，管顶覆土厚度大于5m，采用顶管法施工，合同工期1年，检查井兼作工作坑，采用现场制作沉井下沉的施工方案。电力隧道沿着交通干道走向，距交通干道侧石边最近处仅2m左右。离隧道轴线8m左右，有即将入地的高压线，该高压线离地高度最低为15m。单节混凝土管长2m，自重10t，采用20t龙门吊下管。隧道穿越一个废弃多年的污水井。上级公司对工地的安全监督检查中，有如下记录：（1）项目部对本工程作了安全风险源分析，认为主要风险为正、负高空作业，地面交通安全和隧道内施工用电，并依此制订了相应的控制措施。（2）项目部编制了安全专项施工方案，分别为施工临时用电组织设计，沉井下沉施工方案。（3）项目部制定了安全生产验收制度。问题：1.该工程还有哪些安全风险源未被辨识？对此应制订哪些控制措施？2.项目部还应补充哪些安全专项施工方案？说明理由。3.针对本工程，安全验收应包含哪些项目？ | [5 empty] | 见解析 | 1.（1）该工程中还有未被辨识的安全风险源包括：①隧道内有毒有害气体；②高压电线电力场。 （2）为此必须制订如下控制措施：①有毒有害气体的探测、防护和应急措施；②必须制订防止高压电线电力场伤害人身及机械设备的措施。 2.（1）本题中项目部还应补充沉井制作的模板方案和脚手架方案，补充龙门吊的安装方案。 （2）理由：本题中管道内径为3.5M，全长4.9KM，管顶覆土大于5M，故沉井深度将达到10M左右，现场预制即使采用分三次预制的方法，每次预制高度仍达3M以上，必须搭设脚手架和模板支撑系统。因此，应制订沉井制作的模板方案和脚手架时，并且注意模板支撑和脚手架之间不得有任何联系。本题中，隧道用混凝土管自重大，采用龙门吊下管时，按规定必须编制龙门吊安装方案，并由专业安装单位施工，安全监督站验收。 3.本工程安全验收应包括的内容： （1）沉井模板支撑系统验收； （2）脚手架验收； （3）临时施工用电设施验收； （4）龙门吊安装完毕验收； （5）个人防护用品验收； （6）沉井周边及内部防高空坠落系列措施验收。 |  | 困难 | 27%
2057 | 简答题 | 综合练习 | 【背景资料】某项目部中标一项燃气管道工程，主管道全长1.615km，设计压力为2.5MPa，采用Φ219×7.9螺旋焊管；三条支线管道长分别为600m.200m.100m，采用Φ89×5无缝钢管。管道采用埋地敷设，平均埋深为1.4m，场地地下水位于地表下1.6m。项目部在沟槽开挖过程中遇到了原勘察报告未揭示的废弃砖沟，项目部经现场监理口头同意并拍照后，组织人力和机械对砖沟进行了清除。事后仅以照片为依据申请合同外增加的工程量确认。因清除砖沟造成局部沟槽超挖近1m，项目部用原土进行了回填，并分层夯实处理。由于施工工期紧，项目部抽调了已经在管理部门工作的张某、王某、李某和赵某4人为外援。4人均持有压力容器与压力管道特种设备操作人员资格证（焊接）焊工合格证书，且从事的工作在证书有效期及合格范围内。其中，张某、王某从焊工岗位转入管理岗3个月，李某和赵某从事管理工作已超过半年。问题：1.此工程的管道属于高、中、低压中的哪类管道？2.本工程干线、支线可分别选择何种方式清扫（有气体吹扫和清管球清扫两种方式供选择）？为什么？3.清除废弃砖沟合同外工程量还应补充哪些资料才能被确认？4.项目部采用原土回填超挖地沟的方式不正确，正确做法是什么？5.4名外援焊工是否均满足直接上岗操作条件？说明理由。 | [5 empty] | 见解析 | 1.（1）我国城市燃气管道根据输气压力一般分为：①低压燃气管道，P＜0.01MP1；②中压2燃气管道，0.1MP1≤P≤0.2MP1；③中压1燃气管道，0.2MP1＜P≤0.4MP1；④次高压2燃气管道，0.4MP1＜P≤0.8MP1；⑤次高压1燃气管道，0.8MP1＜P≤1.6MP1；⑥高压2燃气管道，1.6MP1＜P≤2.5MP1；⑦高压1燃气管道，2.5MP1＜P≤4.0MP1。 （2）此工程的管道属于高压2燃气管道。 2.球墨铸铁管道、聚乙烯管道、钢骨架聚乙烯复合管道和公称直径小于100MM或长度小于100M的钢质管道，可采用气体吹扫；公称直径大于或等于100MM的钢质管道，宜采用清管球进行清扫。则本题中： （1）本工程干线可选择清管球清扫方式清扫。 理由：干线采用公称直径大于或等于100MM钢管。 （2）本工程支线可选择气体吹扫方式清扫。 理由：支线采用公称直径小于100MM钢管。 3.清除废弃砖沟合同外工程量还应补充监理工程师签证单、变更确认函和设计变更通知单资料才能被确认。 4.项目部回填超挖地沟的正确做法：应回填中粗砂，不得采用冻土、垃圾、木材及软性物质回填。 5.（1）张某、王某满足直接上岗操作条件。李某和赵某不满足直接上岗操作条件。 （2）理由：间断焊接时间超过6个月的焊工，再次上岗前应重新考试。当使用的安装设备发生变化时，应针对该设备操作要求进行专门培训。 |  |  | 45%
2058 | 简答题 | 综合练习 | 【背景资料】某公司承接了某城市主干道路工程，该道路全长16km，工程中还包括32km雨水管道和16km污水管道及桥梁数座。该工程施工工期为雨季，施工前，项目施工组织设计已经由上一级批准。施工过程中发生了以下事件：事件一：由于施工工期较紧，建设方要求雨季路基工程全线同时开工。事件二：总工程师结合现场情况的变化，对原施工组织设计中模板支架方案进行了变更，并编制了变更方案，报公司技术科，经公司技术负责人批准实施。事件三：对于桥梁现浇钢筋混凝土连续梁，总工程师组织了多工种的联合技术交底，由施工员代表各接受交底方，在施工技术交底记录上签了字。事件四：上部结构预应力施工时，看到拉应力已达到设计值，施工员随即决定停止张拉。问题：1.事件一中建设方的要求是否正确？说明理由。2.事件二中总工程师的做法是否正确？说明理由。3.事件三中总工程师组织的多工种的联合技术交底是否正确？说明理由。4.事件四中施工员决定停止张拉的做法是否正确？说明理由。5.简述雨期施工质量控制的基本要求。 | [5 empty] | 见解析 | 1.（1）事件一中建设方的要求不正确。 （2）理由：填土路基雨期施工中应强调的内容有：①对于土路基施工，要有计划地集中力量，组织快速施工，分段开挖，切忌全面开挖或挖段过长。②挖方地段要留好横坡，做好截水沟。坚持当天挖完、填完、压完，不留后患。因雨翻浆地段，坚决换料重做。③填方地段施工，应留2％～3％的横坡整平压实，以防积水。 2.（1）事件二中总工程师的做法正确。 （2）理由：变更的施工组织设计应由公司技术负责人审核批准后方可实施。 3.（1）事件三中总工程师组织的多工种的联合技术交底不正确。 （2）理由：此次施工技术交底的对象是参与工程施工的各工种班、组长。他们是接受交底人，应由这些工种的班、组长签字。施工员不能代替签字。 4.（1）事件四中施工员决定停止张拉的做法不正确。 （2）理由：预应力筋采用应力控制方法张拉时，应以伸长值进行校核。实际伸长值与理论伸长值的差值应符合设计要求；设计无规定时，实际伸长值与理论伸长值之差应控制在6％以内。否则应暂停张拉，待查明原因并采取措施后，方可继续张拉。 5.雨期施工质量控制的基本要求为： （1）加强与气象部门联系，掌握天气预报，安排在不下雨时施工。 （2）调整施工步序，集中力量分段施工。 （3）做好防雨准备，在料场和搅拌站搭雨棚。 （4）建立完善的排水系统，防排结合；并加强巡视，发现积水、挡水处，及时疏通。 （5）道路工程如有损坏，及时修复。 |  |  | 36%
2059 | 简答题 | 综合练习 | 【背景资料】A公司中标某市污水管工程，总长1.7公里。采用1.6～1.8m混凝土管，其埋深为-4.1～-4.3m，各井间距8～10m，地质条件为黏性土层，地下水位置在距离地面-3.5m，项目部决定采用两台顶管机同时作业，一号顶管机从8#井作为始发井向北顶进，二号顶管机从10#井作为始发井向南顶进。工作井直接采用检查井位置（施工位置见图2K320010-2），编制了顶管工程施工方案，并已经通过专家论证。图2K320010-2 施工位置图施工过程中，发生如下事件：（1）因拆迁原因，使9#井不能开工。第二台顶管设备放置在项目部附近小区绿地暂存28天。（2）在穿越施工条件齐全后，为了满足建设方要求，项目部将10#井作为第二台顶管设备的始发井，向原8#井顶进。施工方案经项目经理批准后实施。问题：1.本工程中工作井是否需要编制专项方案，说明理由。2.占小区绿地暂存设备，应履行哪些程序或手续？3.10#井改为向8#井顶进的始发井，应做好哪些技术准备工作？4.项目经理批准施工变更方案是否妥当？说明理由。5.项目部就事件（1）的拆迁影响，可否向建设方索赔？如何索赔，简述索赔项目。 | [5 empty] | 见解析 | 1.（1）本工程中工作井需要编制专项方案。 （2）理由：工作井是采用检查井改造的，其埋深为-4.1～-4.3M，最浅处深度都达到5.7M，混凝土管直径1.6～1.8M，带水顶管作业，属于危险性较大的分部分项工程，应编制专项施工方案，并且方案须经专家论证。 2.根据《城市绿化条例》第十九条和第二十条，任何单位和个人都不得擅自改变城市绿地规划用地性质或者破坏绿化规划用地的地形、地貌、水体和植被。任何单位和个人都不得擅自占用城市绿化用地，占用的城市绿化用地，应当限期归还。因建设或者其他特殊需要临时占用城市绿化用地，须经城市人民政府城市绿化行政主管部门同意，并按照有关规定办理临时用地手续。 本例中，占用绿地前，应先经过城市绿化行政主管部门批准，征得小区业主委员会和管理处同意（补偿协议），限期归还，并恢复原貌。 3.10#井改为向8#井顶进的始发井，应做的技术准备工作包括： （1）必须执行变更程序； （2）开工前必须编制专项施工方案，并按规定程序报批； （3）技术负责人对全体施工人员进行书面技术交底，交底签字保存并档； （4）调查和保护施工影响区内的建构物和地下管线，本例中如近接的桥梁桩基和地下管线等； （5）对检查井进行加固，布置千斤顶、顶柱、后背； （6）工作井上方设截水沟和防淹墙，防止地表水注入工作井； （7）交通导行方案，工作范围内设围挡，警示标志，夜间红灯示警； （8）对桥梁监测变形量。 4.（1）项目经理批准施工变更方案不妥。 （2）理由：施工方案的变更必须报企业负责人和总监理工程师批准后方能实施。本案例中的顶管工程属于超过一定规模的危险性较大的分部分项工程，编制的施工方案必须组织专家论证，根据论证报告修改完善施工方案，报企业负责人、总监理工程师、建设单位项目负责人签字后，由专职安全监督执行。执行总承包的，还应有总包单位和分包单位技术负责人的签字。 5.（1）项目部就事件（1）的拆迁影响，可以向建设单位索赔工期和机械窝工费。 （2）理由：拆迁不是项目部的责任，因拆迁延期导致施工受到影响，理应索赔。可以索赔的项目包括：工期、机械窝工导致的窝工费（机械设备在保管过程中发生的费用也应索赔）、人员窝工费、利润。 |  |  | 39%
2060 | 简答题 | 综合练习 | 【背景资料】某城市道路工程，项目经理部技术负责人主持编写了项目质量保证计划，该质量保证计划体现了质量管理人员的过程控制，在质量计划的实施过程中，项目经理定期组织项目技术负责人验证质量保证计划的实施效果，对项目质量控制中存在的问题和隐患提出解决措施。工程施工后，该项目内部质量审核员按编制施工资料的要求收集、整理质量记录，项目经理组织有关专业技术人员按最终检验和试验的规定，根据合同要求进行全面验证。工程复工后，项目经理部编制了撤场计划。问题：1.指出背景资料中的不妥之处，并改正。2.项目质量保证计划包括的内容有哪些？3.项目经理部编制的撤场计划应符合哪些要求？ | [5 empty] | 见解析 | 1.背景资料中的不妥之处及正确做法具体如下： （1）不妥之处：项目经理部技术负责人主持编写了项目质量保证计划。 正确做法：项目质量保证计划应由项目经理主持编制。 （2）不妥之处：质量保证计划体现了质量管理人员的过程控制。 正确做法：质量保证计划应体现从工序、分项工程、分部工程到单位工程的过程控制，且应体现从资源投入到完成工程质量最终检验试验的全过程控制。 （3）不妥之处：项目经理定期组织项目技术负责人验证质量计划的实施效果。 正确做法：项目技术负责人应定期组织具有资质的质检人员和内部质量审核员验证质量计划的实施效果。 （4）不妥之处：项目内部质量审核员收集、整理质量记录。 正确做法：收集、整理质量记录应由项目技术负责人来完成。 （5）不妥之处：项目经理组织进行全面验证。 正确做法：应由项目技术负责人组织进行全面验证。 2.项目质量保证计划应包括的内容有： （1）明确质量目标。其包括：①贯彻执行企业的质量目标；②兑现投标书的质量承诺；③确定质量目标及分解目标。 （2）确定管理体系与组织机构包括：①建立以项目负责人为首的质量保证体系与组织机构，实行质量管理岗位责任制。②确定质量保证体系框图及质量控制流程图。③明确项目部质量管理职责与分工。④制定项目部人员及资源配置计划。⑤制定项目部人员培训计划。 （3）质量管理措施包括，①确定工程关键工序和特殊过程，编制专项质量技术标准、保证措施及作业指导书。②根据工程实际情况，按分项工程项目分别制定质量保证技术措施，并配备工程所需的各类技术人员。③确定主要分项工程项目质量标准和成品保护措施。④明确与施工阶段相适应的检验、试验、测量、验证要求。⑤对于特殊过程，应对其连续监控；作业人员持证上岗，并制定相应的措施和规定。⑥明确材料、设备物资等质量管理规定。 （4）质量控制流程包括：①实施班组自检、质检员检查、质量工程专业检查的“三检制”流程。②明确施工项目部内、外部（监理）验收及隐蔽工程验收程序。③确定分包工程的质量控制流程。④确定更改和完善质量保证计划的程序。⑤确定评估、持续改进流程。 3.项目经理部编制的撤场计划应符合文明施工和环境保护的要求。 |  |  | 36%
2061 | 简答题 | 综合练习 | 【背景资料】某城市桥梁工程，上部结构为预应力混凝土连续梁，基础为直径1200mm钻孔灌注桩，桩基地质结构为中风化岩，设计规定钻孔灌注桩应该深入中风化岩层以下3m。A公司投标该工程，投标时，钢筋价格为4500元/t，合同约定市场价在投标价上下浮动10%内不予调整；上下浮动超过10%时，对超出部分按月进行调整。市场价以当地造价信息中心公布的价格为准。该公司现有的钻孔机械为回旋钻机、冲击钻机、长螺旋杆钻机各若干台提供本工程选用。施工过程中，发生如下事件：事件一：施工准备工作完成后，经验收合格开始钻孔，钻进成孔时，直接钻进至桩底，钻进完成后，请监理单位验收终孔。事件二：现浇混凝土箱梁支撑体系采用重型可调门式钢管支架，支架搭设完成后安装箱梁桥面。验收时发现，梁模板高程设置的预拱度存在少量偏差，因此要求整改。事件三：工程结束时，经统计钢材用量和信息价见表2K312020-3。表2K312020-3 钢材用量和信息价表问题：1.就公司现有桩基成孔设备进行比选，并根据钻机适用性说明理由。2.事件一中，钻进成孔时直接钻到桩底的做法是否正确？如不正确，写出正确做法。3.重型可调门式支架中，除钢管支架外，还有哪些配件？4.事件二中，在预拱度存在偏差的情况下，如何利用支架进行调整高程？5.根据合同约定，4～6月份钢筋能够调整多少差价？（具体计算每个月的差价额） | [5 empty] | 见解析 | 1.就公司现有桩基成孔设备进行比较如下： （1）回旋钻机一般适用于黏性土、淤泥、淤泥质土及砂土。 （2）冲击钻一般适用于黏性土、粉土、砂土、填土、碎石土及风化岩层。 （3）长螺旋钻一般适用于地下水位以上的黏性土、砂土及人工填土非密实的碎石类土、强风化岩。 本题中，项目部应该选用的钻孔机械是冲击钻。 2.（1）事件一中，钻进成孔时直接钻到桩底的做法不正确。 （2）正确做法：使用冲击钻成孔时，每钻进4～5M应验孔一次，在更换钻头或容易缩孔处，均应验孔并应做记录。 3.重型可调门式支架的配件还应包括：调节杆、交叉拉杆、门架、插销、连接棒、支撑、底撑、顶部型钢、可调底座、可调顶托。 4.事件二中，在预拱度存在偏差的情况下，可用经纬仪定出模板四角的标准高程，做出明显的标记，再用可调系统千斤顶分别将四角调整到标志位置，验收合格后进行下道工序。 5.根据合同约定，4～6月份钢筋能够调整差价具体分析如下： （1）4月份：由于（4500-4000）÷4500×100%=11.11%＞10%，应调整价格。 应调减差价=［4500×（1-10%）-4000］×800=40000（元）。 （2）5月份：由于（4700-4500）÷4500×100%=4.44%＜10%，不调整价格。 （3）6月份：由于（5300-4500）÷4500×100%=17.78%＞10%，应调整价格。 应调增差价=［5300-4500×（1+10%）］×2000=700000（元）。 |  | 困难 | 30%
2062 | 简答题 | 综合练习 | 【背景资料】某厂（甲方）与某建筑公司（乙方）订立了某工程项目施工合同，同时与某降水公司订立了工程降水合同。甲、乙双方合同规定：采用单价合同，每一分项工程的实际工程量增加（或减少）超过招标文件中工程量的10%以上时调整单价；工作B.E.G作业使用的主导施工机械一台（乙方自备），台班费为400元/台班，其中台班折旧费为50元/台班。施工网络计划如图2K320010-7所示。图2K320010-7 施工网络计划图（时间单位：天）注：箭线上方为工作名称；箭线下方为持续时间，双箭线为关键线路。甲、乙双方合同约定8月15日开工。工程施工中发生如下事件：事件一：降水方案错误，致使工作D推迟2天，乙方人员配合用工5个工日，窝工6个工日。事件二：8月21日至22日，场外停电，停工2天，造成人员窝工16个工日。事件三：因设计变更，工作E工程量由招标文件中的300m³增至350m³，超过了10%；合同中该工作的综合单价为55元/m³，经协商调整后综合单价为50元/m³。事件四：为保证施工质量，乙方在施工中将工作原设计尺寸扩大，增加工程量15m³，该工作综合单价为78元/m³。事件五：在工作D.E均完成后，甲方指令增加一项临时工作K，经核准，完成该工作需要1天时间，机械1台班，人工10个工日。问题：1.上述哪些事件乙方可以提出索赔要求？哪些事件不能提出索赔要求？说明其原因。2.每项事件工期索赔各是多少？总工期索赔多少天？3.工作E结算价应为多少？4.假设人工工日单价为25元/工日，合同规定窝工人工费补偿标准为12元/工日，因增加用工所需管理费为增加人工费的20%。工作K的综合取费为人工费的80%。试计算除事件三外合理的费用索赔总额。 | [5 empty] | 见解析 | 1.对是否能提出索赔要求判定如下： （1）事件一可提出索赔要求。 理由：降水工程由甲方另行发包，降水方案错误造成的乙方窝工属于甲方的责任。 （2）事件二可提出索赔要求。 理由：停水、停电造成的人员窝工属于甲方的责任，可以提出索赔要求。 （3）事件三可提出索赔要求。 理由：设计变更是甲方的责任，且工作5的工程量增加了50M3，超过了招标文件中工程量的10%，可提出索赔要求。 （4）事件四不应提出索赔要求。 理由：保证施工质量的技术措施费应由乙方承担，不应提出索赔要求。 （5）事件五可提出索赔要求。 理由：甲方指令增加工作，是甲方的责任，可提出索赔要求。 2.各项事件的工期索赔天数为： （1）事件一：工作4总时差为8天，推迟2天，尚有总时差6天，不影响工期，因此可索赔工期0天。 （2）事件二：8月21日至22日停工，工期延长，可索赔工期2天。 （3）事件三：因5为关键工作，可索赔工期：（350-300）÷（300/6）=1（天）。 （4）事件五：因G为关键工作，在此之前增加K，则K也为关键工作，索赔工期1天。总计索赔工期：0+2+1+1=4（天）。 3.工作5的结算价： 按原单价结算的工程量：300×（1+10%）=330M3。 按新单价结算的工程量：350-330=20M3。 总结算价：330×55+20×50=19150（元）。 4.除事件三外合理的费用索赔总额的计算如下： 事件一：人工费：6×12+5×25×（1+20%）=222（元）。 事件二：人工费：16×12=192（元），机械费：2×50=100（元）。 事件五：人工费：10×25×（1+80%）=450（元），机械费：1×400=400（元）。 合计费用索赔总额为：222+192+100+450+400=1364（元）。 |  | 5 | 22%
2063 | 简答题 | 综合练习 | 【背景资料】在某立交桥综合改造工程中，除拓宽道路增加城市绿化面积，还增设了桥区的排水和燃气管道。本工程由某道桥集团公司中标，成为总包施工单位，其中燃气和排水管线由各专业施工单位分包，施工许可证上工程名称为某立交桥综合改造工程，建设单位为城市道路发展有限公司，施工单位为某道桥集团公司。（1）施工期间不能断绝交通，不能分段导行。（2）其中排水和燃气管道由各专业施工单位分包。（3）排水管在穿越主路进行顶管施工时，钢木组合结构的顶管工作坑因钢盘撑焊接不牢，未设置八字型斜钢撑，总包方巡检时曾提出要进行加固，分包方未能及时加固消除隐患，以致发生侧壁支撑倒塌二死一伤的事故。（4）在顶管工作坑施工过程中总包单位虽然也发现了安全隐患，但以为排水工程由分包单位负责，对此并没有认真过问。问题：1.某道桥集团公司应与哪些单位签订施工承包合同和分包合同？2.对于钢木组合顶管支撑存在的安全隐患，一般应如何处理？3.总包单位发现分包单位在施工中有安全隐患不认真检查纠正是否正确，承包单位和分包单位在安全控制方面各负什么责任？4.燃气管线竣工验收时，哪些单位参加？竣工资料由哪个单位负责收集整理并向何方移交？ | [5 empty] | 见解析 | 1.某道桥集团公司与城市道路发展有限公司签订总承包施工合同之后应及时分别与排水、燃气专业分包单位签订工程分包合同。 2.对于钢木组合顶管支撑存在的安全隐患，项目经理部应对检查出的隐患立即发出安全隐患通知单。受检单位对安全隐患原因进行分析，应制定纠正和预防措施。安全员对纠正和预防措施的实施过程和实施效果进行跟踪检查，保存验证记录。 3.总包单位发现分包单位有安全隐患，不认真检查纠正是不对的。安全控制责任划分： （1）实行总分包的项目，安全控制由总承包方负责，分包方服从承包方的管理。 （2）承包方对分包方的安全生产责任包括：审查分包方的安全施工资格和安全生产保证体系，不应将工程分包给不具备安全生产条件的分包方；在分包合同中应明确分包方安全生产责任和义务；对分包方提出安全要求，并认真监督、检查；对违反安全规定冒险蛮干的分包方，应令其停工整改；承包方应统计分包方的伤亡事故，按规定上报，并按分包合同约定协助处理分包方的伤亡事故。 （3）分包方的安全生产责任应包括：分包方对本施工现场的安全工作负责，认真履行分包合同规定的安全生产责任；遵守承包方的有关安全生产制度，服从承包方的安全生产管理，及时向承包方报告伤亡事故并参与调查，处理善后事宜。 4.燃气管线竣工验收时，市燃气集团、市道桥公司、燃气专业施工单位以及监理公司、监督站等参加验收。燃气工程竣工资料应由总包市道桥公司负责收集整理，并分别向档案馆、市燃气集团移交。 |  |  | 45%
2064 | 简答题 | 综合练习 | 【背景资料】某市政工程公司承建一道路工程，基层为180mm水泥稳定碎石，面层为沥青混凝土。项目经理亲自参加了技术准备会议，并强调：项目技术负责人作为工程质量的第一负责人，必须尽快主持编制项目质量计划，亲自做好技术交底工作。施工前项目技术负责人就工程特点、概述、设计要求向施工人员进行了技术交底。基层施工中，以自卸汽车运输混合料，沥青混凝土摊铺机铺筑，12～15t三轮压路机碾压。面层横缝采用平接缝，接缝施工时，先用熨平板预热接缝。摊铺新的沥青混凝土后，由前一日施工结束停放在摊铺机后路面上的压路机顺路线方向从中心向外侧碾压。问题：1.项目经理强调内容中是否有不妥之处？说明理由。2.项目技术负责人技术交底内容不全面，予以补充。3.指出道路基层施工设备配备存在的问题，并说明应如何调整。4.面层施工中存在多处违规操作，针对其中的问题给出正确的做法。 | [5 empty] | 见解析 | 1.（1）项目经理强调内容中有不妥之处。 （2）理由：质量保证计划应由施工项目负责人主持编制，项目技术负责人、质量负责人、施工生产负责人应按企业规定和项目分工负责编制。质量保证计划应体现从工序、分项工程、分部工程到单位工程的过程控制，且应体现从资源投入到完成工程施工质量最终检验试验的全过程控制。单位工程、分部工程和分项工程开工前，项目技术负责人对承担施工的负责人或分包方全体人员进行书面技术交底。技术交底资料应办理签字手续并归档。 2.项目技术负责人应在执行前向执行人员进行书面交底，内容包括：发包方或监理工程师提出的有关施工方案、技术措施及设计变更要求。各种交底的文字记录，留有双方签字的交底文字记录。 本题中，项目技术负责人还应向施工人员讲解工程特点、设计要求、相关技术规范、规程要求及批准的施工方案，强调工程难点及解决办法，使人人把住技术、质量关。 3.（1）道路基层施工设备配备存在的问题：不应该使用沥青混凝土摊铺机铺筑水泥稳定碎石基层，并不应该使用12～15T三轮压路机碾压。 （2）调整方法：本案例中，面层为沥青混凝土，路面基层为180MM水泥稳定碎石，根据工程特点，路面基层施工应该采用水泥稳定碎石混合料摊铺机摊铺，并用18～20T的三轮压路机碾压。 4.面层施工中的违规操作及正确做法具体如下： （1）平接缝施工时不应该先用熨平板预热接缝。 正确做法：先用直尺检查接缝处已压实的路面，切除不平整及厚度不符合要求的部分，涂刷粘层油并用熨平板预热，铺上新料后一起碾压，骑缝先横向后纵向碾压。 （2）前一天停放在摊铺机后面的压路机不对。 理由：压路机不得在未碾压成型并冷却的路面上转向、调头或停车等候。也不得在当天成型路面上停放任何机械设备或车辆，不得散落矿料、油料等杂物。 正确做法：在当天成型的路面上不得停放任何机械设备或车辆。 （3）碾压从中心向外侧碾压不对。 正确的方法是：压路机应从外侧向中心碾压，碾压速度应稳定而均匀。 |  |  | 46%
2065 | 简答题 | 综合练习 | 【背景资料】某项目部承接一项直径为4.8m的隧道工程，起始里程为DK10＋100，终点里程为DK10＋868，环宽为1.2m。采用土压平衡盾构施工。盾构隧道穿越地层主要为淤泥质黏土和粉砂土。项目施工过程中，发生了以下事件：事件一：盾构始发时，发现洞门处地质情况与勘察报告不符，需改变加固形式。加固施工造成工期延误10d，增加费用30万元。事件二：盾构侧面下穿一座房屋后，由于项目部设定的盾构土仓压力过低，造成房屋最大沉降达到50mm。穿越后房屋沉降继续发展，项目部采用二次注浆进行控制。最终房屋出现裂缝，维修费用为40万元。事件三：随着盾构逐渐进入全断面粉砂地层，出现掘进速度明显下降现象，并且刀盘扭矩和总推力逐渐增大，最终停止盾构推进。经分析为粉砂流塑性过差引起，项目部对粉砂采取改良措施后继续推进，造成工期延误5d，费用增加25万元。区间隧道贯通后计算出平均推进速度为8环/d。问题：1.事件一、二、三中，项目部可索赔的工期和费用各是多少，说明理由。2.事件二中二次注浆应采用什么浆液？3.事件三中采用何种材料可以改良粉砂的流塑性？4.整个隧道掘进的完成时间是多少天（写出计算过程）？ | [5 empty] | 见解析 | 1.事件一、二、三中，项目部可索赔的工期和费用及理由具体如下： （1）事件一中，项目部可索赔的工期为104，可索赔的费用为30万元。 理由：勘察报告是由发包方提供的，发包方应对其准确性负责，且影响的是关键工作，会影响工期，因此施工单位可以索赔费用和工期。 （2）事件二中，项目部既不可以索赔工期，也不可以索赔费用。 理由：因施工不当造成的问题，应由项目部承担责任。 （3）事件三中，项目部既不可以索赔工期，也不可以索赔费用。 理由：地质报告中已经明确盾构隧道穿越的地层主要为淤泥质黏土和粉砂土，施工过程中掘进速度明显下降，是项目部没有提前采取改良措施导致，这属于施工方自己的责任，由此造成的损失，由施工方自己承担。 2.（1）二次注浆是以弥补一次注浆缺陷为目的进行的注浆。具体作用如下：①补足一次注浆未填充的部分；②填充由浆体收缩引起的空隙；③以防止周围地层松弛范围扩大为目的的补充。以上述①②为目的的二次注浆，多采用与一次注浆相同的浆液；若以③为目的，多采用化学浆液。 （2）本题中，施工进行二次注浆的目的为防止周围地层松弛范围扩大，根据以上描述，应采用化学浆液。 3.改良材料必须具有流动性、易与被开挖土砂混合、不离析、无污染等特性。一般使用的改良材料有矿物系（如膨润土泥浆）、界面活性剂系（如泡沫）、高吸水性树脂系和水溶性高分子系四类（我国目前常用前二类），可单独或组合使用。 事件三中，可采用矿物系（如膨润土泥浆）、界面活性剂系（如泡沫）、高吸水性树脂系和水溶性高分子系材料来改良粉砂的流塑性。 4.根据本案例背景资料，可得到： 隧道全长＝868－100＝768M； 每天掘进距离＝环宽×平均推进速度＝1.2×8＝9.6M； 掘进需要时间＝隧道全长/每天掘进距离＝768÷9.6=80（天）。 因此，整个隧道掘进的完成时间为80天。 |  |  | 41%
2066 | 简答题 | 综合练习 | 【背景资料】某城市拟对全市的给水系统进行全面改造，通过招标投标，选择了一家企业作为施工总承包单位。在给水厂站施工过程中，对降水井的布置提出以下要求：（1）面状基坑采用单排降水井，布置在基坑外缘一侧。（2）降水井的布置在地下水补给方向适当减少，排泄方向适当加密。（3）当面状基坑很小时可考虑布置单个降水井。（4）在基坑运土通道出口两侧不应设置降水井。为了保证滤池过滤效果，施工项目部对滤池施工过程中的每个环节都进行了严格控制。施工期间，由于基坑内地下水位急剧上升，使基坑内的构筑物浮起，为此，提出了抗浮措施。该给水工程在合同约定的工期内实现了送水并网。问题：1.指出对降水井布置要求中的不妥之处，并改正。2.基坑内构筑物施工中的基本抗浮措施有哪些？ | [5 empty] | 见解析 | 1.本案例中，降水井布置要求中的不妥之处及改正方法具体如下： （1）不妥之处：面状基坑采用单排降水井，并布置在基坑外缘一侧。 正确做法：面状基坑宜在基坑外缘呈封闭状布置。 （2）不妥之处：降水井的布置在地下水补给方向适当减少，排泄方向适当加密。 正确做法：降水井的布置在地下水补给方向适当加密，排泄方向适当减少。 （3）不妥之处：在基坑运土通道出口两侧不应设置降水井。 正确做法：在基坑运土通道出口两侧应增设降水井，其外延长度不少于通道口宽度的一倍。 2.基坑内构筑物施工中的抗浮措施有： （1）选择可靠的降低地下水位方法，严格进行降水施工，对降水所用机具随时做好保养维护，并有备用机具。 （2）基坑受承压水影响时，应进行承压水降压计算，对承压水降压的影响进行评估。 （3）降、排水应输送至抽水影响半径范围以外的河道或排水管道，并防止环境水源进入施工基坑。 （4）在施工过程中不得间断降排水，并应对降、排水系统进行检查和维护；构筑物未具备抗浮条件时，严禁停止降、排水。 （5）雨期施工时，基坑内地下水位急剧上升，或外表水大量涌入基坑，使构筑物的自重小于浮力时，会导致构筑物浮起。施工中常采用的抗浮措施如下：①基坑四周设防汛墙，防止外来水进入基坑；建立防汛组织，强化防汛工作。②构筑物下及基坑内四周埋设排水盲管（盲沟）和抽水设备，一旦发生基坑内积水随即排除。③备有应急供电和排水设施并保证其可靠性。 |  |  | 41%
2067 | 简答题 | 综合练习 | 【背景资料】某工程基坑深8m，支护采用桩锚体系，桩数共计200根，基础采用桩筏形式，桩数共计400根，毗邻基坑东侧12m处有既有密集居民区，居民区和基坑之间的道路下1.8m处埋设有市政管道。项目实施过程中发生如下事件：事件1：在基坑施工前，施工总承包单位要求专业分包单位组织召开深基坑专项施工方案专家论证会，本工程勘察单位项目技术负责人作为专家之一，对专项方案提出了不少合理化建议。事件2：工程地质条件复杂，设计要求对支护结构和周围环境进行监测，对工程桩采用不少于总数1％的静载荷试验方法进行承载力检验。事件3：基坑施工过程中，因为工期较紧，专业分包单位夜间连续施工。挖掘机、桩机等施工机械噪音较大，附近居民意见很大，到相关部门投诉，相关部门责成总承包单位严格遵守文明施工作业时间段规定，现场噪音不得超过国家标准《建筑施工场界环境噪声排放标准》的规定。问题1.事件1中存在哪些不妥?并分别说明理由。2.事件2中，工程支护结构和周围环境监测分别包含哪些内容?最少需多少根桩做静载荷试验?3.根据文明施工的要求，在居民密集区进行强噪声施工，作业时间段有什么具体规定?特殊情况需要昼夜连续施工，需做好哪些工作? | [5 empty] | 见解析 | 1.事件1中的不妥之处与理由。（1）施工总承包单位要求专业分包单位组织召开专项施工方案专家论证会不妥。理由：专项施工方案的专家论证会应由施工总承包单位组织召开。（2）勘察单位技术负责人作为专家不妥。理由：本项目参建各方的人员不得以专家身份参加专家论证会。2.事件2中，工程支护结构应包含的内容：（1）对围护墙侧压力、弯曲应力和变形的监测。（2）对支撑锚杆轴力、弯曲应力的监测。（3）对围檩轴力、弯曲应力的监测。（4）对立柱沉降、抬起的监测。事件2中，周围环境监测应包含的内容：（1）坑外地形的变形监测。（2）临近建筑物的沉降和倾斜监测。（3）地下管线的沉降和位移监测等。最少需4根桩做静载荷试验。3.根据文明施工的要求，在居民密集区进行强噪声施工，作业时间段的具体规定：晚间作业时间不超过22时，早晨作业时间不早于6时。特殊情况需要昼夜连续施工，需要做好的工作：应尽量采取降噪措施，并会同建设单位做好周围居民的工作，同时报工地所在地环保部门备案后方可施工。 |  |  | 35%
2068 | 简答题 | 综合练习 | 【背景资料】某新建经济技术开发区综合市政配套工程，施工单位向项目监理机构提交了项目施工总进度计划（见图2K320050-19）和各分部工程的施工进度计划。项目监理机构建立了各分部工程的持续时间延长的风险等级划分图（见图2K320050-20）和风险分析表（见表2K320050-4），要求施工单位对风险等级在“大”和“很大”范围内的分部工程均要制定相应的风险预防措施。图2K320050-19 项目总施工进度计划（单位：月）图2K320050-20 风险等级划分图表2K320050-4 风险分析表施工单位为了保证工期，决定对B分部工程施工进度计划横道图（见图2K320050-21）进行调整，组织加快的成倍节拍流水施工。图2K320050-21 分部工程施工进度计划横道图问题：1.找出项目施工总进度计划（图2K320050-21）的关键线路。2.风险等级为“大”和“很大”的分部工程有哪些？3.如果只有风险等级为“大”和“很大”的风险事件同时发生，此时的工期为多少个月（写出或在图上标明计算过程）？关键线路上有哪些分部工程？4.B分部工程组织加快的成倍节拍流水施工后，流水步距为多少个月？各施工过程应分别安排几个工作队？B分部工程的流水施工工期为多少个月？绘制B分部工程调整后的流水施工进度计划横道图。5.对图2K320050-21项目施工总进度计划而言，B分部工程组织加快的成倍节拍流水施工后，该项目工期为多少个月？可缩短工期多少个月？ | [5 empty] | 见解析 | 1.如图2k320050-22所示，关键线路有两条，即b→e→g和b→f→h。图2k320050-22 施工总进度计划的关键线路的确定（单位：月）2.根据图2k320050-20可知，风险等级为“大”和“很大”的分部工程应满足条件：持续时间延长的可能性不小于15%，损失不小于20万元；持续时间延长的可能性不大于15%，损失不小于100万元。因此风险等级为“大”和“很大”的分部工程有b.d.g。3.如果只有风险等级为“大”和“很大”的风险事件同时发生，此时的进度计划如图2k320050-23所示。图2k320050-23 风险事件同时发生后施工总进度计划关键线路的确定（单位：月）（1）b分部工程在关键线路上，持续时间延长1个月，导致工期延长1个月。（2）g分部工程在关键线路上，持续时间延长1个月，导致工期延长1个月。（3）d分部工程不在关键线路上，持续时间延长1个月，未超过总时差，不影响工期。工期为32个月，关键线路上的分部工程有b.e.g。4.b分部工程组织加快的成倍节拍流水施工后，流水步距=min［2，1，2］个月=1个月。甲、乙、丙施工过程的工作队数（bj）分别为：2÷1=2；1÷1=1；2÷1=2；∑bj=5。b分部工程的流水施工工期=（3+5-1）×1=7（个月）。b分部工程调整后的流水施工进度计划横道图见图2k320050-24。图2k320050-24 分部工程调整后的流水施工进度计划横道图5.对项目施工总进度计划而言，b分部工程组织加快的成倍节拍流水施工后，该项目工期为27个月，可缩短工期3个月，如图2k320050-25所示。图2k320050-25 分部工程组织加快的成倍节拍流水施工进度计划（单位：月） |  | 5 | 21%
2069 | 简答题 | 综合练习 | 【背景资料】A公司某项目部承建一供水扩建工程，主要内容为新建一座钢筋混凝土水池，长32m，宽40m，池体深6.5m，基坑与邻近建筑物距离2.6m，设计要求基坑用灌注桩作为围护结构，搅拌桩作止水帷幕。项目部编制了详细的施工组织设计，其中水池浇筑方案包含控制混凝土入模温度，控制配合比和坍落度，内外温差控制在25℃内。地层土为黏土，地下水位于地表水以下0.5m。项目部编制的施工组织设计按程序报批，A公司主管部门审批时提出了以下意见：（1）因施工结构位于供水厂内，不属于社会环境，施工不需要搭设围挡，存在事故隐患。（2）水池施工采用桩体作为外模板，没有考虑内外模板之间杂物的清理措施。（3）施工组织设计中考虑了围护桩变形，但监测项目偏少。（4）为控制结构裂缝，混凝土浇筑时控制内外温差不大于25℃。在基坑开挖到放坡时，由于止水帷幕缺陷，西北角渗漏严重，采用双快水泥法进行封堵，由于水量较大，没有效果。问题：1.供水厂厂内施工是否需要搭设围挡？说明理由。2.水池模板之间的杂物清扫应采取哪些措施？3.基坑监测的主要对象除围护桩变形外，还应有哪些监测项目？4.补充混凝土浇筑与振捣措施。5.针对背景资料中的渗漏情况，应采取什么措施封堵？ | [5 empty] | 见解析 | 1.（1）供水厂厂内施工需要搭设围挡。 （2）理由：由于厂区内从业人员较多，不安全因素也较多，因此施工现场必须设置围挡。 2.水池模板之间的杂物清扫应采取的措施有：在安装池壁的最下一层模板时，应在适当位置预留清扫杂物用的窗口。用空压机风吹的方式或用高压水冲的方式进行清理，清理后浇筑面湿润，但不得有积水。 3.基坑监测的主要对象除围护桩变形外，还应有地表沉降，围护结构水平位移，管线沉降，地面建筑物沉降、倾斜及裂缝，围护结构内力，支撑内力，地下水位，地中土体垂直位移，地中土体水平位移等项目。 4.补充混凝土浇筑与振捣措施有： （1）采取分层浇筑混凝土，利用浇筑面散热，以大大减少施工中出现裂缝的可能性。 （2）选择浇筑方案时，除应满足每一处混凝土在初凝以前就被上一层新混凝土覆盖并捣实完毕外，还应考虑结构大小、钢筋疏密、预埋管道和地脚螺栓的留设、混凝土供应情况以及水化热等因素的影响。 5.针对背景资料中的渗漏情况，应采取的封堵措施包括： （1）首先应在坑内回填土封堵水流； （2）然后在坑外打孔灌注聚氨酯或双液浆； （3）封堵后再继续向下开挖基坑。 |  |  | 36%
2070 | 简答题 | 综合练习 | 【背景资料】某小区新建热源工程，安装3台14MW燃气热水锅炉，建设单位通过招投标程序发包给A公司，并在工程开工前办理了建设工程质量安全监督手续、消防报批手续以及施工许可证。A公司制定了详细的施工组织设计，并履行了报批手续。施工过程中出现了如下情况：（1）A公司征得建设单位同意，将锅炉安装工程分包给了具有资质的B公司，并在建设行政主管部门办理了合同备案。（2）设备安装前，B公司与A公司在监理单位的组织下办理了交接手续。（3）在设备安装过程中，当地特种设备安全监察机构到工地检查发现参建单位尚未到监察机构办理相关手续，违反了有关规定，燃烧器出厂资料中仅有出厂合格证。（4）B公司已委托第三方无损检测单位进行控伤检测，委托前，已对其资质进行了审核，并通过了监理单位的审批。问题：1.B公司与A公司应办理哪些方面的交接手续？2.请指出参建单位中的哪一方应到监察机构办理相关手续，并写出手续名称。3.燃烧器出厂资料中，还应包括什么？4.请列出B公司对无损检测单位及其人员资质审核的主要内容。 | [5 empty] | 见解析 | 1.2公司与1公司应办理的交接手续如下： （1）技术资料交接。1向2提供总包合同复印件；各种批件、设计图纸、水文地质资料；安全技术交底等。 （2）现场交接。施工组织设计、施工方案、提供场地通道界定；现场坐标及绝对高程基准点等。 （3）工序交接。预埋吊点的数量及位置，设备基础位置、表面质量、几何尺寸、高程及混凝土质量，预留孔洞的位置、尺寸及高程等共同复核检查，并办理书面交接。 2.建设方应到监察机构（当地技术监督局）办理《特种设备使用申请》手续，登记备案，接受定期检验审核。 3.燃烧器出厂资料除了使用说明书，还应包括：（1）产品质量合格证书；（2）性能检测报告；（3）型式试验报告（复印件）；（4）安装图纸；（5）维修保养说明；（6）装箱清单；（7）其他资料。 4.2公司对无损检测单位及其人员资质审核的主要内容包括：（1）营业执照；（2）企业代码证；（3）无损检测单位资质证书（2级以上）；（4）无损检测人员资质证书；（5）业务经验和检验业绩；（6）技术人员配备等级；（7）设备和技术条件.ISO质量体系证明；（8）专门人员培训记录等。 |  |  | 44%
2071 | 简答题 | 综合练习 | 【背景资料】某公司低价中标跨越城市主干道的钢-混凝土结构桥梁工程，城市主干道横断面如图2K320030所示。三跨连续梁的桥跨组合：30＋45＋30，钢梁（单箱单室钢箱梁）分5段工厂预制、现场架设拼接，分段长度：22＋20＋21＋20＋22，桥面板采用现浇后张预应力混凝土结构，由于钢梁拼接缝位于既有城市主干道上方，在主干道上设置施工支架、搭设钢梁段拼接平台对现状道路交通存在干扰问题。针对本工程的特点，项目部编制了施工组织设计方案和支架专项方案，支架专项方案通过专家论证。依据招标文件和程序将钢梁加工分包给专业公司，签订了分包合同。图2K320030 城市主干道横断面（单位：m）问题：1.除支架专项方案外，还需编制其他哪些专项方案？2.钢梁安装时，主干道应设几座支架，是否需要占用机动车道，并说明理由？3.施工支架专项方案需要哪些部门审批？4.钢梁分包经济合同需要注意哪些事项？ | [5 empty] | 见解析 | 1.除支架专项方案外，还需编制的专项方案包括： （1）起重吊装方案； （2）预应力张拉方案； （3）钢梁拼接操作平台方案； （4）钢梁的拼装方案； （5）基坑开挖、降水、支护方案； （6）本工程其他危险性较大的分部分项工程。 而测量方案、交通导行方案、管线保护方案，尽管在施工中必须编制，但不属于专项方案。 2.（1）钢梁安装时在主干道上应设两座支架，必须占用机动车道。 理由：分析图纸，梁的居中段长度为21M，主干道连绿化带宽24M，两头支架正好落在主干道内，离路边2M处。所以必须占用机动车道。 （2）钢梁安装时在主干道上设一座支架，不占用机动车道。 理由：可以采用门洞式支架，支架设在绿化带以内。 3.（1）施工专项方案应经项目经理组织、技术负责人编制，应根据专家论证意见修改确定后，报企业技术负责人审批、填制审批表、盖章，报建设方、监理工程师审核后实施。 （2）本题涉及包括园林绿化管理部门、道路管理部门、交通管理部门、物业产权单位等相关部门，应经过其审批同意。 （3）应报政府主管部门备案，如有变更，按原程序重新审批。 4.钢梁分包经济合同需要注意的事项主要有： （1）分包合同价与总包合同价。分包合同价不能超出总包合同价。分包合同必须依据总包合同签订，满足总包合同工期和质量方面的要求。 （2）合同形式。尽量签订总价合同。 （3）付款模式。付款模式与总承包合同一致，减少垫付资金。 （4）合同工期、质量方面的要求。分包合同的工期和质量要求满足总包合同要求。 （5）补充条款。在专用或者补充条款中明确双方的责任和义务，避免因条款不清造成扯皮而延误工期。 （6）保修。施工完成需要提交保修书，并且约定质保金数量。 |  |  | 38%
2072 | 简答题 | 综合练习 | 【背景资料】某公司竞标承建××高速公路工程。开工后不久，由于沥青、玄武岩石料等材料的市场价格变动，在成本控制目标管理上，项目部面临预算价格与市场价格严重背离而使采购成本失去控制的局面。为此项目经理要求加强成本考核和索赔等项成本管理工作。路基强夯处理工程包括挖方、填方、点夯、满夯。由于工程量无法准确确定，故施工合同规定：按施工图预算方式计价；承包方必须严格按照施工图及施工合同规定的内容及技术要求施工；工程量由计量工程师负责计量。施工过程中，在进行到设计施工图所规定的处理范围边缘时，承包方在取得旁站监理工程师认可的情况下，将夯击范围适当扩大。施工完成后，承包方将扩大的工程量向计量工程师提出了计量支付的要求，遭到拒绝。在施工中，承包方根据监理工程师的指令就部分工程进行了变更。在土方开挖时，正值南方梅雨季节，遇到了数天季节性的大雨，土壤含水量过大，无法进行强夯施工，耽误了部分工期。承包方就此提出了延长工期和补偿停工期问窝工损失的索赔。问题1.施工项目部应如何应对采购成本失控局面?2.计量工程师拒绝承包方提出的超范围强夯的工程量的计量支付是否合理?为什么?3.工程变更部分的合同价款应根据什么原则确定?4.监理工程师是否应该受理承包方提出的延长工期和费用补偿的索赔?为什么? | [5 empty] | 见解析 | 1.首先项目部材料管理人员必须密切注视市场材料价格的变动，以便使项目部及早采取必要对策；其次要用预算价格来控制玄武岩等地方材料的采购成本；对沥青材料，价格只能随行就市，或采取风险转移方式控制沥青混合料采购价格。当然如果企业有条件时，可购买一定数量的“期货”，以平衡施工项目间价差，减轻项目部风险压力。2.计量工程师的拒绝是合理的。其理由：第一，该部分的工程量超出了设计施工图的要求，即超出了合同规定的范围，不属于计量工程师计量的范围。计量工程师无权处理合同以外的工程内容。第二，监理工程师认可的是承包方保证工程质量的技术措施，一般在未办理正式手续，发包方未批准追加相应费用的情况下，技术措施费用应由承包方自行承担。3.变更价款按如下原则确定：（1）合同中有适用于变更工程的价格（单价），按已有价格计价。（2）合同中只有类似变更工程的价格，可参照类似价格变更合同价款。（3）合同中既无适用价格又无类似价格，由承包方提出适当的变更价格，计量工程师批准执行。这一批准的变更，应与承包方协商一致，否则将按合同纠纷处理。4.雨期施工，有经验的承包方应能够预测到而且应该采取措施加以避免土壤含水过大，其责任在承包方；尽管有了实际损失，但是因此索赔不能成立，应予驳回。 |  |  | 38%
2073 | 简答题 | 综合练习 | 【背景资料】某施工单位承接了一项市政排水管道工程，基槽采用明挖法放坡开挖施工，宽度为6.5m，开挖深度为5m，场地内地下水位位于地表下1m，施工单位拟采用单排井点降水，井点的布置方式和降深的示意图如图2K320050-4所示。图2K320050-4施工单位组织基槽开挖、管道安装和土方回填三个施工队流水作业，并划分了三个施工段，根据合同工期要求绘制网络进度图如图2K320050-5所示。图2K320050-5 网络进度图问题：1.指出降水井点布置的不妥之处，并写出正确的做法。2.降水深度是否妥当，如不妥，请改正。3.网络进度图上有两个不符合逻辑的地方，请在图上用虚线画出虚工作，让逻辑更合理。4.计算本工程的总工期，并指出关键线路。 | [5 empty] | 见解析 | 1.降水井点布置的不妥之处及正确的做法具体如下：（1）不妥之处：降水井点布置采用单排井点降水。正确做法：沟槽深度达到5m以上，宽度为6.5m，应采用双排线状布置。理由：井点布置应根据基坑平面形状与大小、地质和水文情况、工程性质、降水深度等而定。当基坑（槽）宽度小于6m且降水深度不超过6m时，可采用单排井点，布置在地下水上游一侧；当基坑（槽）宽度大于6m或土质不良，渗透系数较大时，宜采用双排井点，布置在基坑（槽）的两侧，当基坑面积较大时，宜采用环形井点。（2）不妥之处：降水井管距基坑壁0.5m。正确做法：井点管距坑壁不应小于1.0～1.5m，距离太小，易漏气。（3）不妥之处：井点自基坑（槽）端部的位置。正确做法：井点自基坑（槽）端部再延伸10～15m，以利降低水位。2.（1）降水深度为基底以下0.2m不妥。（2）改正：降水深度应为基底以下0.5m。本工程采用轻型井点降水，应稳定保持地下水位距坑底不小于0.5m，以利挖方进行。降水工作应持续到基础施工完成。3.网络图必须正确地表达整个工程或任务的工艺流程和各工作开展的先后顺序及它们之间相互依赖、相互制约的逻辑关系。本工程采用的是流水施工，应组织基槽开挖、管道安装和土方回填各专业连续作业。修改后的网络进度图如图2k320050-6所示。4.（1）关键线路为总的工作持续时间最长的线路，即：①-②-④-⑧-⑨-⑩。（2）总工期为各关键工作持续时间之和，则本工程的总工期t=6+6+6+5+2=25d。图2k320050-6 修改后的网络进度图 |  | 困难 | 40%
2074 | 简答题 | 综合练习 | 【背景资料】某公司承建一埋地燃气管道工程，采用开槽埋管施工。该工程网络计划工作的逻辑关系见表2K320110。表2K320110 某工程网络计划工作逻辑关系项目部按表2K320110绘制网络计划图如图2K320110-1所示。图2K320110-1 网络计划图（缺项）网络计划图中的E1.E2工作为土方回填和敷设警示带，管道沟槽回填土的部位划分为Ⅰ、Ⅱ、Ⅲ区，如图2K320110-2所示。图2K320110-2 回填土部位划分示意图回填土中有粗砂、碎石土、灰土可供选择。【问题】1.根据表2K320110补充完善图2K320110-1所示的网络计划图。2.图2K320110-1中△H的最小尺寸应为多少？（单位以mm表示）3.在供选择的土中，分别指出哪些不能用于Ⅰ、Ⅱ区的回填？警示带应敷设在哪个区？4.Ⅰ、Ⅱ、Ⅲ区应分别采用哪类压实方式？5.图2K32110-2中的Ⅰ、Ⅱ区回填土密实度最少应为多少？ | [5 empty] | 见解析 | 1.根据表2k320110，补充完善的网络计划图如图2k320110-3所示。图2k320110-3 补充完善后的网络计划图2.填方高度内的管涵顶面填土500mm以上才能用压路机碾压。因此△h的最小尺寸应为500mm。3.（1）在供选择的土中，碎石土和灰土不能用于ⅰ、ⅱ区的回填。理由：管道两侧及管顶以上0.5m内的回填土，不得含有碎石、砖块等杂物，且不得采用灰土回填。（2）警示带应敷设在ⅲ区。警示带应连续敷设，在敷设警示带前应将敷设面压平，并平整地敷设在管道的正上方且距管顶的距离宜为0.3～0.5m，但不得敷设于路基和路面里。4.回填土应分层压实，每层虚铺厚度宜为0.2～0.3m，管道两侧及管顶以上0.5m内的回填土必须采用人工压实，管顶0.5m以上的回填土可采用小型机械压实，每层虚铺厚度宜为0.25～0.4m。因此，ⅰ、ⅱ区应用人工压实，ⅲ区可采用小型机械压实。5.回填土压实后，应分层检查密实度，沟槽ⅰ、ⅱ区回填土密实度不应小于90%。 |  | 困难 | 42%
2075 | 简答题 | 综合练习 | 【背景资料】某市政工程公司承包垃圾转运站的大型载重汽车停车场水泥混凝土面层工程施工项目。设计混凝土板厚24cm，双层钢筋网片，采用普通硅酸盐水泥。施工时日平均气温为20℃。项目部为节约工程成本，采用现场自拌混凝土。（1）为便于振捣混凝土选择坍落度为4～6cm，水灰比为0.52，水泥用量为320kg/m³。（2）为加快搅拌速度，每盘使用水泥两袋（100kg），砂、石料使用固定专用车，体积计量法上料。（3）为便于卸料，在浇筑混凝土板体时，钢筋网片分上、下两层安装。（4）为减少模板投入。每次混凝土浇筑成活、养护1d后拆模，以加快模板周转。监理工程师在现场检查发现夜间所上砂子细度模数偏小为粉细砂，河卵石粒径有的超过50mm，监理要求更换材料后再进行施工。问题：1.上述混凝土施工方法是否符合要求，说明理由及应如何处理？2.在混凝土配合比设计时，应满足哪些要求？3.针对监理所提问题，施工队材料有何违规之处？ | [5 empty] | 见解析 | 1.混凝土施工方法是否符合要求及其理由和处理具体如下： （1）第（1）项不符合要求。 理由：混凝土坍落度应控制在120±20MM，水灰比应不大于0.5。两项标准都超过了规定。 处理措施：应修改配合比。 （2）第（2）项不符合要求。 理由：拌制混凝土应称重计量，严格控制加水量。 处理措施：项目部采用体积计量法上料，很难保证计量准确，应立即纠正。 （3）第（3）项不符合要求。 理由：按规定当混凝土板厚在253M之内时，应两层钢筋网片一次安装固定，设立架立筋扎成骨架，一次安放就位。 处理措施：本工程为板厚243M，应一次安放就位。不宜分上、下片两次安装，钢筋间距无法保证质量要求。 （4）第（4）项不符合要求。 理由：在日平均气温20℃时，使用普通水泥允许拆模时间为30H，项目部24H就提前拆模不符合规定，这样极易将混凝土板棱角损坏。 处理措施：应确保养护时间30H后再拆模。 2.混凝土配合比设计混凝土的配合比设计在兼顾技术经济性的同时应满足弯拉强度、工作性、耐久性三项指标要求。根据《城镇道路工程施工与质量验收规范》3JJ1-2008的规定，并按统计数据得出的变异系数、试验样本的标准差，保证率系数确定配制284弯拉强度值。不同摊铺方式混凝土最佳工作性范围及最大用水量、混凝土含气量、混凝土最大水灰比和最小单位水泥用量应符合规范要求，严寒地区路面混凝土抗冻等级不宜小于F250，寒冷地区不宜小于F200。混凝土外加剂的使用应符合：高温施工时，混凝土拌合物的初凝时间不得小于3H，低温施工时，终凝时间不得大于10H；外加剂的掺量应由混凝土试配试验确定；当引气剂与减水剂或高效减水剂等外加剂复配在同一水溶液中时，不得发生絮凝现象。 3.针对监理所提问题，施工队材料违规之处包括：夜间所上砂石料不符合进场材料检验规定。对进场材料应执行未经检验和已检验为不合格的材料、半成品、构件和工程设备等，必须按规定进行检验和拒绝验收。该砂石料应作退货处理或改作其他用途。 |  | 困难 | 41%
2076 | 简答题 | 综合练习 | 【背景资料】某自来水厂扩建，拟新建沉淀池一座，该沉淀池为无盖圆形，直径40m，池壁采用预制板吊装外缠绕预应力钢丝结构。A建筑公司中标承建该工程，针对该工程成立了项目经理部并发生了以下事件：事件一：工程开工前，项目经理组织了图纸会审，项目材料科长与项目技术负责人根据质量和价格，确定了钢丝供应厂家。事件二：一个技术员写了一份池壁预制板吊装施工方案，方案内容有工程概况、主要技术措施、安全措施三个方面。事件三：沉淀池建好后，进行满水试验。问题：1.事件一做法是否符合要求？为什么？2.事件二还要补充哪些方面内容？3.水池进行满水试验前，应准备哪些用于试验观测的工具和设备？4.满水试验时，向池内注水有何要求？5.“水池进行满水试验时，水位观测是在池内注水至设计水位以上0.2m并保持12h后进行，末读数和初读数的时间间隔应不大于48h”，这段叙述有何问题？6.在进行沉淀池四周还土前，除通知监理单位外，是否还要通知其他单位？ | [5 empty] | 见解析 | 1.（1）事件一不符合要求。 （2）理由：项目技术负责人主持由有关人员参加的对设计图纸的学习与审核，认真领会设计意图，掌握施工设计图纸和相关技术标准的要求，并应形成会审记录。应由项目经理按质量计划中物资采购的规定，经过招标程序选择预应力钢丝供应厂家。 2.事件二尚需补充：质量保证措施、文明施工措施、吊装进度网络计划。 3.满水试验前，应准备水位观测标尺、标定水位测针、测定蒸发量的设备。 4.满水试验时，向池内注水的要求包括： （1）向池内注水宜分3次进行，每次注水为设计水深的1/3。对大、中型池体，可先注水至池壁底部施工缝以上，检查底板抗渗质量，当无明显渗漏时，再继续注水至第一次注水深度。 （2）注水时水位上升速度不宜超过2M/4。相邻两次注水的间隔时间不应小于24H。 （3）每次注水宜测读24H的水位下降值，计算渗水量。在注水过程中和注水以后，应对池体作外观检查。当发现渗水量过大时，应停止注水。待做出妥善处理后方可继续注水。 （4）当设计有特殊要求时，应按设计要求执行。 5.这段叙述应改为：“水池进行满水试验时，水位初读数观测是在池内注水至设计水位24H后进行，测读水位的末读数和初读数的时间间隔不应小于24H”。 6.沉淀池四周还土时，沉淀池的主体结构物被隐蔽，按规定，隐蔽工程在隐蔽前，施工单位除通知监理单位外，还要通知建设单位和建设工程质量监督机构。 |  |  | 40%
2077 | 简答题 | 综合练习 | 【背景资料】某市政工程总承包单位为A公司，合同总工期为180天。A公司把雨水管工程分包给B公司。B公司根据分包项目工程量、施工方案及计划投入的工、料、机，编制了管线施工的进度计划。工程实施后，由于分包单位与总承包单位进度计划不协调，造成总工期为212天。路基工程施工时，A公司项目部发现某里程处存在一处勘察资料中没有提及的大型暗浜。对此，施工单位设计了处理方案，采用换填法进行了处理。施工后，A公司就上述事件对建设单位提出索赔要求，建设单位要求A公司提供索赔依据。问题：1.补充B公司编制雨水管施工进度计划的依据，并指明A.B两公司处理进度关系的正确做法。2.承包商处理暗浜的做法是否妥当？应按什么程序进行？3.施工单位可索赔的内容有哪些？根据索赔内容应提供哪些索赔依据？ | [5 empty] | 见解析 | 1.（1）编制施工进度计划的编制依据有：①以合同工期为依据安排开、竣工时间；②设计图纸、定额材料等；③机械设备和主要材料的供应及到货情况；④项目部可能投入的施工力量及资源情况；⑤工程项目所在地的水文、地质等方面自然情况；⑥工程项目所在地资源可利用情况；⑦影响施工的经济条件和技术条件；⑧工程项目的外部条件等。 本题中，2公司编制雨水管施工进度计划的依据还应该包括总包单位的总进度、分包合同、工期。 （2）1公司应将分包的施工进度计划纳入总进度计划的控制范畴，1.2公司之间相互协调，处理好进度执行过程中的相关关系，并协助2公司解决项目施工进度控制中的相关问题。 2.（1）承包商处理暗浜的做法不妥当。1公司在施工过程中发现了一处勘察资料中没有提及的大型暗浜，属于图纸未说明的情况，可以向监理工程师提出工程变更。 （2）变更的程序为：1单位根据施工合同向监理工程师提出工程变更申请，由监理工程师审查，最后将审查结果通报1单位。 3.（1）施工单位可索赔的内容为工期索赔和费用索赔。 理由：施工过程中，1单位发现一处大型暗浜，与设计图纸不符，1单位可以进行工期索赔，要求延长工期，若工期的延误造成了其经济上的损失以及成本的增加，承包商可以进行费用的索赔。 （2）根据索赔内容应提供的索赔依据主要有：①招标文件，施工合同文本及附件、经认可的施工计划、施工图；②双方的来往信件和会议纪要；③进度计划、具体的进度以及项目现场的有关文件；④工程检查验收报告；⑤换填的材料的使用凭证。 |  |  | 38%
2078 | 简答题 | 综合练习 | 【背景资料】某城市道路改建工程，地处交通要道，拆迁工作量大。建设方通过招标选择了工程施工总承包单位和拆迁公司。该施工项目部上半年施工进度报告显示：实际完成工作量仅为计划的1/3左右，窝工现象严重。报告附有以下资料：（1）桩基分包方的桩位图（包含成孔/成桩记录）及施工日志。（2）项目部的例会记录及施工日志。（3）施工总进度和年度计划图（横道图），图上标注了主要施工过程，开、完工时间及工作量，计划图制作时间为开工初期。（4）季、月施工进度计划及实际进度检查结果。（5）月施工进度报告和统计报表。报告除对进度执行情况简要描述外，对进度偏差及调查分析为“拆迁影响，促拆迁”。问题1.该项目施工进度报告应进行哪些方面的补充和改进?2.分包方是否应制订施工进度计划，与项目总进度计划的关系是怎样的?3.该项目施工进度计划应作哪些内容上的调整?4.指出该项目施工进度计划编制必须改进之处。5.指出该项目施工进度计划的实施和控制存在哪些不足之处。 | [5 empty] | 见解析 | 1.对进度偏差及调查情况描述应补充和改进，提供的内容应包括：（1）进度执行情况的综合描述，主要内容是：报告的起止期；当地气象及晴、雨天数统计；施工计划的原定目标及实际完成情况；报告计划期内现场的主要大事记（如停水、停电、事故处理情况，收到业主、监理工程师、设计单位等指令文件情况）。（2）实际施工进度图。（3）工程变更，价格调整，索赔及工程款收支情况。（4）进度偏差的状况和导致偏差的原因分析。（5）解决问题的措施。（6）计划调整意见。2.分包方应该制订施工进度计划。与项目总进度计划的关系为分包方的施工进度计划必须依据总承包方的施工进度计划编制；总承包方应将分包方的施工进度计划纳入总进度计划的控制范围，总、分包之间相互协调，处理好进度执行过程中的相关关系，并协助分包方解决项目进度控制中的相关问题。3.应调整内容包括施工内容、工程量、起止时间、持续时间、工作关系、资源供应。4.必须改进之处包括：（1）计划图制作时间应在开工前。（2）在施工总进度和年度计划图（横道图）上仅标注了主要施工过程，开、完工时间及工作量还不够，应该在计划图上进行实际进度记录，并跟踪记载每个施工过程的开始日期、完成日期、每日完成数量、施工现场发生的情况、干扰因素的排除情况。（3）无旬（周）施工进度计划及实际进度检查结果。5.项目施工进度计划实施过程存在不足之处有：（1）未跟踪计划实施并进行监督，在跟踪计划的实施和监督过程中当发现进度计划执行受到干扰时，应采取调度措施。（2）在计划图上应进行实际进度记录，并跟踪记载每个施工过程（而不是主要施工过程）的开始日期、完成日期、每日完成数量、施工现场发生的情况、干扰因素的排除情况。（3）未能执行施工合同中对进度、开工及延期开工、暂停施工、工期延误、工程竣工的承诺。（4）应跟踪形象进度对工程量、总产值、耗用的人工、材料和机械台班等的数量进行统计与分析，编制统计报表。（5）未落实控制进度措施应具体到执行人、目标、任务、检查方法和考核办法。（6）未处理进度索赔。 |  | 困难 | 38%
2079 | 简答题 | 综合练习 | 【背景资料】A公司中标某城市污水处理厂的中水扩建工程，合同工期10个月，合同价为固定总价，工程主要包括沉淀池和滤池等现浇混凝土水池。拟建水池距现有建（构）筑物最近距离5.0m，其地下部分最深为3.6m，厂区地下水位在地面下约2.0m。A公司施工项目部编制了施工组织设计，其中含有现浇混凝土水池施工方案和基坑施工方案。基坑施工方案包括降水井点设计施工、土方开挖、边坡围护和沉降观测等内容。现浇混凝土水池施工方案包括模板支架设计及安装拆除，钢筋加工，混凝土供应及止水带、预埋件安装等。在报建设方和监理方审批时，被要求增加内容后再报批。施工过程中发生以下事件：事件一：混凝土供应商未能提供集料的产地证明和有效的碱含量检测报告，被质量监督部门明令停用，造成两周工期损失和2万元的经济损失。事件二：考虑到外锚施工对现有建（构）筑物的损坏风险，项目部参照以往经验将原基坑施工方案的外锚护坡改为土钉护坡；实施后发生部分护坡滑裂事故。事件三：在确认施工区域地下水位普遍上升后，设计单位重新进行抗浮验算，在新建池体增设了配重结构，增加了工作量。问题：1.补充现浇混凝土水池施工方案的内容。2.就事件一中的工期和经济损失，A公司可向建设方或混凝土供应商提出索赔吗？为什么？3.分析并指出事件二在技术决策方面存在的问题。4.事件三增加工作量能否索赔？说明理由。 | [5 empty] | 见解析 | 1.本工程的现浇混凝土水池施工方案应补充的内容包括：结构形式、材料与配比、施工工艺及流程、混凝土施工、预应力施工等。 2.（1）就事件一中的工期和经济损失，1公司不能向建设方索赔工期和经济损失。 理由：1公司自身失误，属于1公司的行为责任或风险责任。 （2）1公司可向混凝土供应商索赔经济损失。 理由：供应商不履行或未能正确履行进场验收规定，向1公司提供集料的质量保证资料，其应当对1公司进行赔偿。 3.事件二在技术决策方面存在的问题为：基坑外锚护坡改为土钉护坡，使基坑支护结构改变，应当进行稳定性计算和变形验算，不应只参照以往经验进行技术决策。 4.（1）事件三增加的工作量能提出索赔。 （2）理由：池体增加配重结构属设计变更，相关法规规定：工程项目已施工再进行设计变更，造成工程施工项目增加或局部尺寸、数量变化等均可索赔。 |  |  | 38%
2080 | 简答题 | 综合练习 | 【背景资料】某公司中标承建中压A燃气管线工程，管道直径DN30，长26km，合同价3600万元。管道沟槽开挖过程中，遇到地质勘察时未探明的废弃砖沟，经现场监理工程师口头同意，施工项目部组织人员、机具及时清除了砖沟，进行换填级配砂石处理，使工程增加了合同外的工作量。项目部就此向发包方提出计量支付，遭到监理工程师拒绝。监理工程师在工程检查中发现：（1）现场正在焊接作业的两名焊工是公司临时增援人员，均已在公司总部从事管理岗位半年以上。（2）管道准备连接施焊的数个坡口处有油渍等杂物，检查后向项目部发出整改通知。问题1.项目部处理废弃砖沟在程序上是否妥当?如果不妥当，写出正确的程序。2.简述监理工程师拒绝此项计量支付的理由。·3.两名新增焊接人员是否符合上岗条件?为什么?4.管道连接施焊的坡口处应如何处理方能符合有关规范的要求? | [5 empty] | 见解析 | 1.项目部处理废弃砖沟在程序上不妥。正确程序：应由设计人验收地基，并由设计人提出处理意见。施工项目部应按设计图纸和要求施工。2.监理工程师拒绝此项计量支付的理由：监理工程师是按施工合同文件执行计量支付的。项目部应就此项增加的工作量，事先征得设计变更或洽商和收集充分证据。3.两名新增焊接人员不符合上岗条件。理由：规范规定，凡中断焊接工作6个月以上焊工正式复焊前，应重新参加焊工考试。4.管道连接施焊的坡口处应将坡口及两侧10mm范围内油、漆、锈、毛刺等污物进行清理，清理合格后应及时施焊。 |  |  | 47%
2081 | 简答题 | 综合练习 | 【背景资料】某公司承包了一条单跨城市隧道，隧道长度为800米，跨度为15米，地质条件复杂。设计采用浅埋暗挖法进行施工，其中支护结构由建设单位直接分包给一家专业施工单位。施工准备阶段，某公司项目部建立了现场管理体系，设置了组织机构，确定了项目经理的岗位职责和工作程序；在暗挖加固支护材料的选用上，通过不同掺量的喷射混凝土试验来定最佳掺量。施工阶段项目部根据工程的特点对施工现场采取了一系列职业病防治措施，安设了通风换气装量和照明设施。工程预验收阶段总承包单位与专业分包单位分别向城建档案馆提交了施工验收资料，专业分包单位的资料直接由专业监理工程师签字。问题：1.根据背景介绍，该隧道可选择哪些浅埋暗挖法？2.现场管理体系中还缺少哪些人员的岗位职责和工作程序？3.最佳掺量的试验要确定喷射混凝土哪两项指标？4.现场职业病防治措施还应该增加哪些内容？5.城建档案馆预验收是否会接收总包、分包分别递交的资料？总承包工程项目施工资料汇集、整理的原则是什么？ | [5 empty] | 见解析 | 1.根据背景该隧道为“单跨城市隧道”，隧道长度为800米，跨度为15米，地质条件复杂，可选择的浅埋暗挖法有：（1）双侧壁导坑法；（2）中隔壁法（34）；（3）交叉中隔壁法（3R4）。 2.现场管理体系中还缺少的人员的岗位职责和工作程序有： （1）项目生产负责人，对项目的安全生产负直接领导责任，协助项目负责人落实各项安全生产法规、规范、标准和项目的各项安全生产管理制度，组织各项安全生产措施的实施。 （2）项目技术负责人，对项目的安全生产技术负责。 （3）施工员（工长），是所管辖区域范围内安全生产第一负责人，对辖区内的安全生产负直接领导责任。向班组、施工队进行书面安全技术交底，履行签字手续；对规程、措施、交底要求的执行情况经常检查，随时纠正违章作业；经常检查辖区内作业环境、设备、安全防护设施以及重点特殊部位施工的安全状况，发现问题及时纠正解决。 （4）专职安全员，负责安全生产，并进行现场监督检查；发现安全事故隐患，应当及时向项目负责人和安全生产管理机构报告；对于违章指挥、违章作业的，应当立即制止。 （5）分包单位负责人，是本单位安全生产第一责任人，对本单位安全生产负全面领导责任。 （6）班组长，是本班组安全生产第一责任人，负责执行安全生产规章制度及安全技术操作规程，合理安排班组人员工作，对本班组人员在施工生产中的安全和健康负直接责任。 3.喷射混凝土应采用早强混凝土，其强度必须符合设计要求。严禁选用具有碱活性集料。可根据工程需要掺用外加剂，速凝剂应根据水泥品种、水灰比等，通过不同掺量的混凝土试验选择最佳掺量，使用前应做凝结时间试验，要求初凝时间不应大于5MIN，终凝时间不应大于10MIN。 因此，最佳掺量的试验要确定喷射混凝土的初凝时间和终凝时间。 4.现场职业病防治措施还应该增加的内容为： （1）粉尘：口罩、洒水、除尘设备。 （2）有毒有害气体：通风换气装置、防护检测。 （3）辐射、热危害：防护装置及隔热、防暑、降温设施。 （4）噪声及振动：隔音板、耳塞。 （5）电焊：休假、劳保。 （6）光污染：防光板、照明设施。 （7）矽肺等本项目特有的其他风险。 5.（1）城建档案馆预验收不会接收总包、分包分别递交的资料。 正确做法：应由建设单位统一提交。竣工验收前，建设单位应请当地城建档案管理机构对施工技术资料进行预验收，预验收合格后方可竣工验收。 （2）总承包项目施工资料汇集、整理的原则包括： ①施工合同中应对施工资料的编制要求和移交期限做出明确规定；施工资料应有建设单位签署的意见或监理单位对认证项目的认证记录。 ②施工资料应由施工单位编制，按相关规范规定进行编制和保存；其中部分资料应移交建设单位、城建档案馆分别保存。 ③总承包工程项目，由总承包单位负责汇集，并整理所有有关施工资料；分包单位应主动向总承包单位移交有关施工资料。 ④施工资料应随施工进度及时整理，所需表格应按有关法规的规定认真填写。 ⑤施工资料，特别是需注册建造师签章的，应严格按有关法规规定签字、盖章； ⑥竣工验收前，建设单位应请当地城建档案管理机构对施工技术资料进行预验收，预验收合格后方可竣工验收。 |  | 困难 | 44%
2082 | 简答题 | 综合练习 | 【背景资料】某项目部承建一生活垃圾填埋场工程，规模为20万吨，场地位于城乡结合部。填埋场防水层为土工合成材料膨润土垫（GCL），1层防渗层为高密度聚乙烯膜，项目部以招标形式选择了高密度聚乙烯膜供应商级专业焊接队伍。工程施工过程中发生的事件如下：事件一：原拟堆置的土方改成外运，增加了工程成本。为了做好索赔管理工作，经现场监理工程师签认，建立了正式、准确的索赔管理台账。索赔台账包含索赔意向提交时间、索赔结束时间、索赔申请工期和金额，每笔索赔都及时进行登记。事件二：临时便道占用城市绿地，项目部上报建设单位，建设单位同意。事件三：为满足高密度聚乙烯膜焊接进度要求，专业焊接队伍购进一台焊接机，经外观验收，立即进场作业。事件四：为给高密度聚乙烯膜提供场地，对GCL层施工质量采取抽样检验方式检验，被质量监督局勒令停工，限期整改。事件五：施工单位制定的GCL施工工序为：验收场地基础→选择防渗层土源→施工现场按照相应的配比拌合土样→土样现场堆铺、压实→分层施工同步检验→工序检验达标完成。问题：1.结合背景资料简述填埋场的土方施工应如何控制成本。2.索赔管理台账是否属于竣工资料？还应包括哪些内容？3.给出事件二的正确处置方法。4.给出事件三的正确处置方法。5.事件四中，质量监督部门对GCL施工工量检验方式发出限期整改通知的原因是什么？理由是什么？6.补充事件五GCL施工工序的缺失环节。 | [5 empty] | 见解析 | 1.（1）填埋场的土方施工应准确计算填方和挖方工程量，尽力避免二次搬运； （2）确定填土的合理压实系数，获得较高的密实度； （3）做好土方施工机具的保养；避开雨季施工等来控制成本。 2.（1）索赔管理台账属于竣工资料，因为对合同工期内发生的每笔索赔均应及时登记。工程完工时应形成完整的资料，作为工程竣工资料的组成部分。 （2）索赔台账还应包括索赔发生的原因，索赔发生的时间，监理工程师审核结果，发包方审批结果等内容。 3.事件二的正确处置方法是：因建设或者其他特殊需要临时占用城市绿化用地，须经城市人民政府城市绿化行政主管部门同意，并按照有关规定办理临时用地手续。 4.事件三的正确处置方法是：须经过法定授权机构强制检测鉴定，现场试焊，检验合格后而且数量满足工期才能使用。 5.（1）事件四中，质量监督部门对G3L施工质量检验方式发出限期整改通知的原因是施工单位对G3L层施工质量采取抽样检验方式不符合相关规定。 （2）理由：根据规定，应严格按照合同约定的检验频率和质量检验标准同步进行。 6.（1）膨润土垫（G3L）的施工程序为：验收场地基础→选择防渗层土源→做多组不同掺量的试验→做多组土样的渗水试验→选择抗渗达标又比较经济的配比作为施工配比→施工现场按照相应的配比拌合土样→土样现场摊铺、压实→分层施工同步检验→工序检验达标完成。 （2）事件五中，施工工序的缺失环节包括：做多组不同掺量的试验；做多组土样的渗水试验；选择抗渗达标又比较经济的配比作为施工配比。 |  | 困难 | 44%
2083 | 简答题 | 综合练习 | 【背景资料】某城市高架桥上部结构为钢筋混凝土预应力简支梁，下部结构采用独柱式T形桥墩，钻孔灌注桩基础。项目部编制了桥墩专项施工方案，方案中采用扣件式钢管支架及定型钢模板。为了加强整体性，项目部将支架与脚手架一体化搭设，现场采用的支架模板施工图如图2K320140所示。项目部按施工图完成了桥墩钢筋安装和立模等各项准备工作后，开始浇筑混凝土。在施工中发生1名新工人从墩顶施工平台坠落致死事故，施工负责人立即通知上级主管部门。事故调查中发现：外业支架平台宽120cm；平台防护栏高60cm；人员通过攀爬支架上下；三级安全教育资料中只有项目部的安全教育记录。图2K320140 支架模板施工图问题：1.施工方案中支架结构杆件不全，指出缺失杆件名称。2.图示支架结构存在哪些安全隐患？3.高处作业人员应配备什么个人安全防护用品？4.按事故造成损失的程度，该事故属于哪个等级？5.项目部三级安全教育还缺少哪些内容？ | [5 empty] | 见解析 | 1.施工方案中支架结构缺失的杆件名称为：纵扫地杆、横扫地杆、斜撑和剪刀撑。 2.图示支架结构存在的安全隐患包括： （1）高处作业未设置安全网防护； （2）外支架围护高度低于1.2M； （3）未设置爬梯； （4）承重支架与外支架连在一起，存在结构变形、坍塌、人员坠落隐患。 3.在高处作业时，为避免工具等物体坠落伤人以及防坠落摔伤应设置工具箱或安全网；高处作业人员应配备合格的安全帽、安全带、防滑鞋等个人安全防护用品。 4.按事故造成损失的程度，该事故属于一般事故。一般事故，是指造成3人以下死亡，或者10人以下重伤，或者1000万元以下100万元以上直接经济损失的事故。 5.项目部三级安全教育还缺少公司（企业）、施工班组的安全教育记录。 |  |  | 45%
2084 | 简答题 | 综合练习 | 【背景资料】项目部承建的雨水管道工程管线总长为1000m，采用直径为600mm的混凝土管，柔性接口；每50m设检查井一座。管底位于距地表下4m，无地下水，采用挖掘机开槽施工。项目部根据建设单位对工期的要求编制了施工进度计划。编制计划时，项目部使用的指标见表2K320050-1。表2K320050-1 项目部使用的指标考虑管材进场的连续性和人力资源的合理安排，在编制进度计划时作了以下部署：①挖土5d后开始进行下管、安管工作；②下管、安管200m后砌筑检查井；③检查井砌筑后，按四个井段为一组（200m）对沟槽回填。项目部编制的施工进度计划如图2K320050-2所示（只给出部分内容）。2K320050-2 部分施工进度计划工程实施过程中，挖土施工10天后遇雨，停工10天。项目部决定在下管、安管工序采取措施，确保按原计划工期完成。问题：1.施工进度计划图（表）中序号2表示什么工作项目？该项目的起止日期和工作时间应为多少？2.计算沟槽回填的工作总天数。3.按项目部使用的指标和工作部署，完成施工进度计划图（表）中第5项、第6项计划横道线。4.本工程计划总工期需要多少天？5.遇雨后项目部应在下管、安管工序采取什么措施以确保按原计划工期完成？ | [5 empty] | 见解析 | 1.施工进度计划图中序号2表示机械挖土、人工清槽工作项目。该项目的起止日期为6日和25日，工作时间应为20d。2.沟槽回填的工作总天数=1000÷200×4=20d。3.完成施工进度计划图如图2k320050-3所示。图2k320050-3 施工进度计划图4.本工程计划总工期需要70d。5.遇雨后项目部应在下管、安管工序采取增加人员、机械物资及资金的投入，实行二班倒或者三班倒的制度措施确保按原计划工期完成。 |  | 困难 | 28%
2085 | 简答题 | 综合练习 | 【背景资料】A公司为某水厂改扩建工程总承包单位。工程包括新建滤池、沉淀池、清水池。进水管道及相应的设备安装。其中设备安装经招标后由B公司实施。施工期间，水厂要保持正常运营。新建清水为地下构筑物。池体平面尺寸为128m×30m，高度为7.5m，纵向设两道变形缝；其横断面及变形缝构造见图2K320010-3.图2K320010-4。鉴于清水池为薄壁结构且有顶板，方案确定清水池高度方向上分三次浇注混凝土，并合理划分清水池的施工段。A公司项目部进场后将临时设施中生产设备搭设在施工的构筑物附近，其余的临时设施搭设在原厂区构筑物之间的空地上，并与水厂签订施工现场管理协议。B公司进场后，A公司项目部安排B公司临时设施搭设在厂内的滤料堆场附近，造成部分滤料损失。水厂物资部门向B公司提出赔偿滤料损失的要求。 图2K320010-3 清水池横断面示意图 图2K320010-4 变形缝构造示意图 问题：1.分析本案例中施工环境的主要特点。2.清水池高度方向施工需设置几道施工缝，应分别在什么部位？3.指出图2K320010-4中a.b材料的名称。4.简述清水池划分施工段的主要依据和施工顺序，清水池混凝土应分几次浇注？5.列出本工程其余临时设施种类，指出现场管理协议的责任主体。6.简述水厂物资部门的索赔程序。 | [5 empty] | 见解析 | 1.本案例中施工环境的主要特点包括： （1）具有多专业工程交错、综合施工的特点； （2）有旧工程拆迁、新工程同时建设的特点； （3）有与城市交通、市民生活相互干扰的特点； （4）有施工流动性大的特点等。 2.施工缝在池高度方向应设2道施工缝，水池底板一次浇筑完成。底板与池壁的施工缝在池壁下八字以上150～200MM处，水池池壁竖向一次浇到顶板八字以下150～300MM处，该处设置施工缝。 3.图2K320010-4中，1为嵌缝材料，2为中埋式止水带。 4.（1）划分施工段主要依据有：①变形缝、立柱的位置；②施工场地的要求；③现有机械设备和劳动力条件；④有利于安全和质量方便施工；⑤相关规范和设计特殊性要求。 （2）清水池施工顺序：测量定位土方开挖及地基处理垫层施工防水层施工底板浇筑池壁及顶板支撑柱浇筑→顶板浇筑→功能性试验。 （3）清水池混凝土应分9次浇筑。 5.（1）本工程其余临时设施的种类包括： ①办公设施，包括办公室、会议室、保卫传达室； ②生活设施，包括宿舍、食堂、厕所、淋浴室、阅览娱乐室、卫生保健室； ③生产设施，包括材料仓库、防护棚、加工棚（站、厂，如混凝土搅拌站、砂浆搅拌站、木材加工厂、钢筋加工厂、机具维修厂等）、操作棚； ④辅助设施，包括道路、停车场、现场排水设施、围墙、大门等。 （2）现场管理协议的责任主体是1公司和水厂。 6.水厂物资部门的索赔程序为： （1）根据招标文件及合同要求的有关规定提出索赔意向书，水厂向2公司提出索赔时，要有正当的索赔理由，且有索赔事件发生的有效证据。索赔事件发生284内，向监理工程师发出索赔意向通知。 （2）发出索赔意向通知后284内，向监理工程师提出补偿经济损失（计量支付）和（或）延长工期的索赔报告及有关资料。 （3）监理工程师审核水厂索赔申请。监理工程师在收到送交的索赔报告和有关资料后，于284内给予答复，或要求水厂进一步补充索赔理由和证据。监理工程师在284内未予答复或未对水厂作进一步要求，视为该项索赔已经认可。 （4）索赔事件终了后284内，水厂向监理工程师提出索赔的有关资料和最终索赔报告。 |  | 困难 | 30%
2086 | 单项选择题 | 2015年《市政公用工程管理与实务》真题 | 可用于高等级道路基层的是（） | 二灰稳定土 | 级配碎石 | 级配砾石 | 二灰稳定粒料 |  | D |  |  | 中等 | 69%
2087 | 单项选择题 | 2015年《市政公用工程管理与实务》真题 | 水混凝土路路面设施。施工时，不设置（） | 模版 | 传力杆 | （胀、提）缝板 | 预应力高 |  | D |  |  | 中等 | 63%
2088 | 单项选择题 | 2015年《市政公用工程管理与实务》真题 | 承重结构以受压为主的桥型是（） | 梁式桥 | 拱式桥 | 悬索桥 | 刚架桥 |  | B |  |  | 简单 | 68%
2089 | 单项选择题 | 2015年《市政公用工程管理与实务》真题 | 施工中钢筋接头受力状态不清的，应按（）处理 | 受拉 | 受压 | 偏压 | 受剪 |  | A |  |  | 中等 | 62%
2090 | 单项选择题 | 2015年《市政公用工程管理与实务》真题 | 采用悬臂浇筑法施工多跨预应力混凝土连续梁时，正确的浇筑顺序是（） | 0号块→主梁节段→边跨合龙段→中跨合龙段 | 0号块→主梁节段→中跨合龙段→边跨合龙段 | 主梁节段→0号块→边跨合龙段→中跨合龙段 | 主梁节段→0号块→中跨合龙段→边跨合龙段 |  | A |  |  | 中等 | 67%
2091 | 单项选择题 | 2015年《市政公用工程管理与实务》真题 | 采用锁口管接头的地下连续墙的施工工序包括：①开挖沟槽②吊放钢筋笼③下导管④吊放接头管⑤拔出接头管 ⑥灌注水下混凝土⑦导墙施工 正确的地下连续墙施工顺序是（） | ⑤→⑦→①→④→②→③→⑥ | ①→⑦→④→②→③→⑤→⑥ | ⑦→④→①→③→②→⑥→⑤ | ⑦→①→④→②→③→⑥→⑤ |  | D |  |  | 中等 | 51%
2092 | 单项选择题 | 2015年《市政公用工程管理与实务》真题 | 单管高压喷射注浆法喷射的介质为（） | 水泥浆液 | 净水 | 空气 | 膨润土泥浆 |  | A |  |  | 简单 | 72%
2093 | 单项选择题 | 2015年《市政公用工程管理与实务》真题 | 下图是喷锚暗挖法中单侧壁导坑法的施工方法示意图，正常的施工顺序为（） | b→c→a | a→b→c | c→b→a | b→a→c |  | B |  |  | 中等 | 56%
2094 | 单项选择题 | 2015年《市政公用工程管理与实务》真题 | 关于小导管注浆加湿技术的说法，错误的是（）。 | 小导管支护和超前加固必须配合钢拱架使用 | 小导管安装位置应正确并具备足够的长度 | 小导管采用直径70-180mm的无缝钢管 | 钢管沿隧道纵向的搭接长度一般不小于1m |  | C |  |  | 中等 | 60%
2095 | 单项选择题 | 2015年《市政公用工程管理与实务》真题 | 关于给水压力管道水压试验的说法，错误的是（）。 | 试验前，管道以上回填高度不应小于50cm | 试验前，管道接口处应回填密实 | 宜采用注水法试验的测定实际渗水量 | 设计无要求时，试验合格的判定依据可采用允许压力降值 |  | B |  |  | 中等 | 50%
2096 | 单项选择题 | 2015年《市政公用工程管理与实务》真题 | 关于无压管道闭水试验准备工作的说法，错误的是（）。 | 管道及检查井外观质量已验收合格 | 管道未回填土且沟槽内无积水 | 试验管段所有敞口应封闭 | 做好水源引接、排水疏导等方案 |  | C |  |  | 中等 | 66%
2097 | 单项选择题 | 2015年《市政公用工程管理与实务》真题 | 关于管道定位焊的说法，错误的是（） | 采用与根部焊道相同的焊接材料 | 采用与根部焊道相同的焊接工艺 | 在螺旋管焊缝的端部应进行定位焊 | 定位焊缝是正式焊缝 |  | C |  |  | 中等 | 60%
2098 | 单项选择题 | 2015年《市政公用工程管理与实务》真题 | 供热管道中，占据空间大的补偿器是（） | 球形补偿器 | 方形补偿器 | 套管补偿器 | 波纹管补偿器 |  | B |  |  | 中等 | 51%
2099 | 单项选择题 | 2015年《市政公用工程管理与实务》真题 | 生活垃圾填埋场工程中，泥质防水层施工技术的核心是掺加（）的拌合土层施工技术。 | 石灰土 | 砂砾土 | 水泥土 | 膨润土 |  | D |  |  | 中等 | 59%
2100 | 单项选择题 | 2015年《市政公用工程管理与实务》真题 | 施工过程中各个阶段工程测量的各项内业计算准备工作应结合（）进行。 | 投标文件 | 设计文件 | 专项安全施工方案 | 技术交底 |  | B |  |  | 中等 | 50%
2101 | 单项选择题 | 2015年《市政公用工程管理与实务》真题 | 不属于混凝土结构水处理构筑物质量验收主控项目的是（）。 | 结构类型和结构尺寸符合设计要求 | 混凝土结构外观无严重质量缺陷 | 构筑物外壁不得渗水 | 结构表面应光滑平顺，线形流畅 |  | D |  |  | 中等 | 63%
2102 | 单项选择题 | 2015年《市政公用工程管理与实务》真题 | 基坑施工影响范围内的建筑物倾斜监测常用仪器是（）。 | 水准仪 | 经纬仪 | 全站仪 | 测斜仪 |  | C |  |  | 中等 | 54%
2103 | 单项选择题 | 2015年《市政公用工程管理与实务》真题 | 热拌沥青混合料路面摊铺完成后，其表面温度自然降至（）℃时，可开放交通。 | 50 | 60 | 80 | 100 |  | A |  |  | 简单 | 74%
2104 | 单项选择题 | 2015年《市政公用工程管理与实务》真题 | 关于城镇供热直埋保温接头的说法，错误的是（）。 | 一级管网现场安装的85%的接头进行气密性检验 | 接头的保温和密封应在结构焊口检验合格后方可进行 | 预警线断路、短路检测应在接头安装完毕后进行 | 外观检查是质量验收的主控项目 |  | A |  |  | 中等 | 58%
2105 | 单项选择题 | 2015年《市政公用工程管理与实务》真题 | 依据规定，注册建造师本人无法修改所签章时施工管理文件时，应有所在企业制定（）签字用章。 | 项目安全负责人 | 项目技术负责人 | 注册一级建造师 | 同等资格条件注册建筑师 |  | D |  |  | 中等 | 66%
2106 | 多项选择题 | 2015年《市政公用工程管理与实务》真题 | 下列现浇混凝土需洒水养护不少于14d的有（）。 | 抗渗混凝土 | 缓减型混凝土 | 高清混凝土 | 普通硅酸盐水泥混凝土 | 矿渣硅酸盐水泥混凝土 | ABC |  |  | 中等 | 38%
2107 | 多项选择题 | 2015年《市政公用工程管理与实务》真题 | 当地下连续墙作为主体地下结构外墙，且需要形成整体墙时，宜采用的接头形式有（）。 | 锁口管接头 | 波纹管接头 | 一字形钢板接头 | 十字形钢板接头 | 钢筋承插式接头 | CDE |  |  | 较难 | 41%
2108 | 多项选择题 | 2015年《市政公用工程管理与实务》真题 | 按照《地铁设计规范》GB50157-2013，地下铁道隧道工程防水设计应遵循的原则有（）。 | 以截为主 | 刚柔结合 | 多道防线 | 因地制宜 | 综合治理 | BCDE |  |  | 中等 | 45%
2109 | 多项选择题 | 2015年《市政公用工程管理与实务》真题 | 关于水池变形缝中止水带安装的说法，错误的有（）。 | 金属止水带搭接长度不小于20mm | 塑料止水带对接嵌头采用叠接 | 止水带用铁钉固定就位 | 金属止水带在伸缩缝中的部分不涂刷防腐涂料 | 塑料或橡胶止水带应无裂纹，无气泡 | BCD |  |  | 较难 | 40%
2110 | 多项选择题 | 2015年《市政公用工程管理与实务》真题 | 施工无抗浮结构设计的水池时，正确的降排水做法有（）。 | 选择可靠的降低地下水位方法 | 基坑受承压力水影响时，应进行承压水降压计算 | 施工过程中间断降排水 | 有备用降水机 | 降排水应输送至抽水影响半径范围以外的河道或排水管道 | ABDE |  |  | 中等 | 49%
2111 | 多项选择题 | 2015年《市政公用工程管理与实务》真题 | 关于供热管道安装焊接的说法，错误的有（）。 | 管道任何位置不得有T字形焊接 | 在管道焊缝及其边缘处不得开孔 | 管道焊口应避开构筑物的墙壁 | 对接管口时，应检查管道的垂直度 | 管道安装长度不够时，可加焊长度为100mm的短节 | ABDE | 管道任何位置不得有十字形焊缝；不宜在焊缝及其边缘上开孔。当必须在焊缝上开孔或开孔补强时，应对开孔直径1.5倍或开孔补强板直径范围内的焊缝进行射线或超声检测；对口焊接前应检查坡口的外形尺寸和坡口质量；不得加焊。 |  | 较难 | 49%
2112 | 多项选择题 | 2015年《市政公用工程管理与实务》真题 | 关于城镇道路石灰工业废渣稳定砂砾基层施工的说法，正确的有（） | 摊铺的含水量为最佳含水量的±2% | 控制虚铺厚度，确保基层厚度和高程 | 应在潮湿状态下养护，常温下养护时间不宜少于7d | 采用喷洒沥青乳液养护时应及时在乳液面撒嵌丁料 | 养护期内可开放交通 | ABCD |  |  | 中等 | 54%
2113 | 多项选择题 | 2015年《市政公用工程管理与实务》真题 | 下列检验项目中，属于供热管道安装质量检验主控项目的有（） | 高程 | 中心线位移 | 立管垂直度 | 对口间隙 | 定位焊缝的位置 | AD |  |  | 中等 | 48%
2114 | 多项选择题 | 2015年《市政公用工程管理与实务》真题 | 根据《城市桥梁工程施工 与质量验收规范》CJJ2-2008，关于工程施工质量验收的说法，正确的有（）。 | 工程施工质量应符合相关规范的规定 | 参加工程施工质量验收的人员应具备规定的资格 | 只有具备相应检测资质的单位才能承担见证取样检测 业务 | 隐蔽工程验收可在下道工序开始后组织 | 工程施工结束后，应先有施工单位自行组织验收 | ABC |  |  | 中等 | 41%
2115 | 简答题 | 2015年《市政公用工程管理与实务》真题 | （一） 背景资料 某公司中标北方城市道路工程，道路全长1000m。道路结构与地下管线布置如图1所示。 图1道路结构与地下管张布置示意图（单位：m） 施工场地位于农田，邻近城市绿地。土层以砂性粉土为主，不考虑施工降水。 雨水方沟内断面2.2m×1.5m,采用钢筋混凝土结构，壁厚度200mm；底板下混凝土垫层厚100mm。雨水方沟位于南侧辅路下，排水方向为由东向西，东端沟内底高度程为-5.0m（地表高程±0.0m），流水坡度1.5‰。给水管道位于北侧人行道下，土深度1m. 项目部对①辅路、②主路、③给水管道、④雨水方沟、⑤两侧人行道及隔离带化）作为施工部署，依据各种管道高程以及平面位置对工程的施工顺序作了总全体安排。 施工过程发生如下事件： 事件1：部分主路路基施工突遇大雨，未能及时碾压，造成路床积水、土料过。。。影响施工进度。 事件2：为加快施工进度，项目部将沟槽开挖出的土方在现场占用城市绿地存。。。以备回填，方案审查时被纠正。 问题： 1.列式计算雨水方沟东、西两端沟槽的开挖深度。 2.用背景资料中提供的序号表示本工程的总体施工顺序。 3.针对事件1写出部分路基雨后土基压实的处理措施。 4.事件2中现场占用城市绿地存土方案为何被纠正？给出正确 | [5 empty] | 见解析 | 1.雨水方沟东端开挖深度：5＋0.1+0.2=5.3m 雨水方沟西端开挖深度：5.3+1.5‰×1000=6.8m 注意不是高程，不需要加负号 2.用背景资料中提供的序号表示本工程的总体施工顺序。 【答案】 ④雨水沟--③给水管道--②主路--①辅路--⑤绿化隔离带 补充：由于雨水管道施工及检修对道路交通干扰很大，因此，雨水干管应尽可能不布置在主要交通干道的行车道下，而宜直接埋设在绿带或较宽的人行道下，一般来说,从上至下管线顺序依次为电力管(沟)、电讯管(沟)、煤气管、 给水管、雨水管、污水管。 3.针对事件1写出部分路基雨后土基压实的处理措施。 【答案】 如土质过湿，应将其翻松、晾晒、风干后重新夯实。雨后如路基表面含水量过大无法压实时，应先挖出受雨淋湿土料，然后换填灰土然后压实，如个别地段仍有反弹情况下，可采用路拌法，将反弹地段用重型铧犁和重型悬耕机粉碎1～2遍，并经过夯平后，将全部生石灰粉均匀撒布与上，再用上述机械粉碎，拌和4～6遍，然后用两轮压路机全面碾压，直至达到压实度。 4.事件2中现场占用城市绿地存土方案为何被纠正？给出正确 【答案】 4 任何单位和个人不得擅自占用城市绿地，已占用的必须限期归还，并恢复城市绿地的使用功能。因建设需要临时占用城市绿地的，必须按照规定报城市绿化行政主管部门同意后，按恢复绿地实际费用向城市绿化行政主管部门交纳恢复绿化补偿费，并到县级以上城市规划和国土部门办理手续。临时占用绿地造成相关设施破坏的，占用者应当承担赔偿责任。 |  | 较难 | 39%
2116 | 简答题 | 2015年《市政公用工程管理与实务》真题 | （二） 背景材料 某公司承建的市政桥梁工程中，桥梁引道与现有城市次干道呈T型平面交叉，次干道边坡坡率1：2，采用植草防护：引道位于种植滩地，线位上现存池塘一处（长15m,宽12m，深1.5m）；引道两侧边坡采用挡土墙支护；桥台采用重力式桥台，基础为φ120cm混凝土钻孔灌注桩。引道纵断面如图2-1所示，挡土墙横截面如图2-2所示。 项目部编制的引道路堤及桥台施工方案有如下内容： （1）桩基泥浆池设置于台后引道滩地上，公司现有如下桩基施工机械可供选用：正循环回转钻、反循环回转钻、潜水钻、冲击钻、长螺旋钻机、静力压桩机 （2）引道路堤在挡土墙及桥台施工完成后进行，路基用合格的土方从现有城市次干道倾倒入路基后用机械摊铺碾压成型。施工工艺流程图如下： | [5 empty] | 见解析 |  |  | 中等 | 42%
2117 | 简答题 | 2015年《市政公用工程管理与实务》真题 | （三） 背景材料 某公司中标承建中压A天然气直埋管线工程，管道直径DN300mm，长度1.5km,由节点①至节点⑩,其中节点⑦、⑧分别为30°的变坡点，如图3所示。项目部编制了施工组织设计，内容包括工程概况、编制依据、施工安排、施工准备等。在沟槽开挖过程中，遇到地质勘察时未探明的墓穴，项目部自行组织人员、机具清除了墓穴，并进行了换填级配砂室下理，导致增加了合同外的工作量。管道安装焊接完毕，依据专项方案进行清扫与试验。管道清扫由①点向⑩点方向分段进行，清扫过程中出现了卡球的迹象。 根据现场专题会议要求切开⑧点处后，除发现清扫球外，还有一根撬杠。调查确认是焊工为预防撬杠丢失临时放置在管腔内，但忘记取出。会议确定此次事故为质量事故。 图3 管道变坡点与卡球示意图 问题： 1.补充完善燃气管道施工组织设计内容。 2.项目部处理墓穴所增加的费用可否要求计量支付？说明理由。 3.简述燃气管道清扫的目的和清扫应注意的主要事项。 4.针对此次质量事故，简述项目部应采取的处理程序和加强哪些方面管理。 | [5 empty] | 见解析 | 1.施工现场平面布置、施工技术方案、施工保证措施（进度、质量、安全、环境保护和文明施工、成本、季节性、交通、构筑物及文物保护、应急措施） 2.项目部处理墓穴所增加的费用不可以计量支付； 理由：项目部自行处理墓穴，并未通知监理或建设单位。 地质勘察时未探明的墓穴，本是建设单位责任，应暂停施工，通知监理或建设单位，会同勘察设计出方案，工期可顺延，配合用工才能索赔费用 3.燃气管道清扫的目的：防止安装、焊接过程产生中杂质进入燃气处理设备，导致设备损坏或引起爆炸事故 注意事项：①按主管、 支管、 庭院管的顺序进行吹扫， 吹扫出的脏物不得进入已吹扫合格的管道。 ②吹扫管段内的调压器、 阀门、 孔板、 过滤网、燃气表等设备不应参与吹扫， 待吹扫合格后再安装复位。 ③吹扫口应设在开阔地段并加固， 吹扫时应设安全区域， 吹扫出口前严禁站人。 ④吹扫压力不得大于管道的设计压力， 且应不大于0.3 Mpa ⑤吹扫介质宜采用压缩空气， 严禁采用氧气和可燃性气体。 ⑥吹扫合格设备复位后， 不得再进行影响管内清洁的其他作业。 ⑦管道直径必须是同一规格， 不同管径的管道应断开分别进行清扫。 ⑧对影响清管球通过的管件、设施，在清管前应采取必要措施。 ⑨清管球清扫完成后，目测排气无烟尘时，应在排气口设置白布或涂白漆木靶板检验，5min内靶上无铁锈、 尘土等其他杂物为合格如不合格可采用气体再清扫直至合格。 4.质量事故处理的一般程序如下： 1.事故调查 2.事故的原因分析 3.制定事故处理的方案 4.事故处理 5.事故处理的鉴定验收 6.提交事故处理报告。 加强以下方面的管理： 1.做好安全技术交底工作（事前控制） 2.对工作人员进行必要的技术培训（事前控制） 3.加强施工过程管理，规范操作规程（事中控制） 4.贯彻三检制（事后控制） 要结合本案例，主要是因为员工的不规范施工导致了此次质量事故，所以主要从人的因素上去预防 |  | 较难 | 47%
2118 | 简答题 | 2015年《市政公用工程管理与实务》真题 | （四） 背景材料 A公司中标承建小型垃圾填埋场工程。填埋场防渗系统采用HDPE膜，膜下保护层为厚1000mm黏土层，上保护层为土工织物。 项目部按规定设置了围挡，并在门口设置了工程概况牌、管理人员名单、监管电话牌和扰民告示牌。为满足进度要求，现场安排3支劳务作业队伍；压缩施工流程并减少工序间隔时间。 施工过程中，A公司例行检查发现：有少数劳务人员所戴胸牌与人员登记不符，且现场无劳务队的管理员在场；部分场底基础层验收记录缺少建设单位签字；黏土保护层压实度报告有不合格项，且无整改报告。A公司明令项目部停工整改。 问题： 1.项目部门口还应设置哪些标牌？ 2.针对检查结果，简述对劳务人员管理的具体规定。 3、简述填埋场施工前场底基础层验收的有关规定，并给出验收记录签字后缺失的纠正措施。 4.指出黏土保护层压实度质量验收必须合格的原因，对不合格项应如何处理？ | [5 empty] | 见解析 | 问题： 1.项目部门口还应设置哪些标牌？ 项目部门口还应设置 ①消防保卫牌 ②安全生产（无重大事故）牌 ③文明施工牌、施工现场总平面图 2.针对检查结果，简述对劳务人员管理的具体规定。 劳务人员管理的具体规定 （1）劳务企业要与劳务人员依法签订书面劳动合同，明确双方权利义务 （2）要逐人建立劳务人员入场、继续教育培训档案，记录培训内容、时间、课时、考 核结果、取证情况，并注意动态维护、确保资料完整、齐全 （3）劳务人员现场管理实名化。进入现场施工的劳务人员要佩戴工作卡，注明姓名、 身份证号、工种、所属分包企业，没有佩戴工作卡的不得进人现场施工 （4）劳务企业要根据劳务人员花名册按月编制工资台账 （5）劳务企业要按照施工所在地政府要求，根据劳务人员花名册为劳务人员投保社会 保险，并将缴费收据复印件、缴费名单报总包备案。 （6）项目部应每月进行一次劳务实名制检查 3、简述填埋场施工前场底基础层验收的有关规定，并给出验收记录签字后缺失的纠正措施。 填埋场施工前场地基础层验收应认真执行现场检验程序和控制检验频率， 不合格必须及时返工处理， 并认真进行复检。检验项目包括压实度试验和渗水试验两项。施工单位施工完成并自检合格后，要通知监理工程师或建设单位项目专业技术负责人到现场来验收，然后填写验收意见和结论。 验收不合格的记录应按规定由建设单位和监理单位完善签字。 4.指出黏土保护层压实度质量验收必须合格的原因，对不合格项应如何处理？ HDPE防渗膜是整个垃圾填埋场工程施工中关键的工序， 整个垃圾填埋工程的成败取决于防渗层的施工质量。 ①若保护层不密实，容易发生沉降致使HDPE膜发生破坏，影响防渗效果 ②可有效地减缓地下水上渗对HDPE膜的影响 不合格项处理方式如下： 1.委托有资质的单位重新进行检测； 2.设计单位重新核算，看现状能否满足使用功能要求。 3.如果前两条都不满足必须及时返工处理，认真进行复检 |  | 较难 | 49%
2119 | 单项选择题 | 2014年《市政公用工程管理与实务》真题 | 下列城镇道路路基施工质量验收中，属于主控项目的是（）。 | 平整度 | 压实度 | 路堤边坡 | 宽度 |  | B | 城镇道路路基检验与验收项目：主控项目为压实度和弯沉值，一般项目有路基允许偏差和路床、路堤边坡等要求， |  | 中等 | 51%
2120 | 单项选择题 | 2014年《市政公用工程管理与实务》真题 | 可用于高级路面基层材料的是（）。 | 石灰稳定土 | 水泥稳定土 | 二灰稳定土 | 二灰稳定粒料 |  | D | 二灰稳定粒料可用于高等级路面的基层与底基层， |  | 中等 | 64%
2121 | 单项选择题 | 2014年《市政公用工程管理与实务》真题 | 当工期紧，最适宜淤泥质黏性土路基处理方式的是（）。 | 重锤强夯 | 振动压实 | 水泥搅拌桩 | 塑料排水板加载预压 |  | C | 因为工期较紧，所以不能用预压，而淤泥质土是不适合振动压实的，会产生翻浆现象。本题教材上没有明确的知识点，但是通过分析可以得到答案。 |  | 较难 | 37%
2122 | 单项选择题 | 2014年《市政公用工程管理与实务》真题 | 关于石灰粉煤灰稳定碎石混合料基层碾压错误的是（）。 | 可用薄层贴补方法找平 | 采用先轻型后重型压路机碾压 | 混合料每层最大压实厚度为200mm。 | 混合料可用沥青乳液进行养护 |  | A | 禁止用薄层贴补的方法进行找平， |  | 中等 | 65%
2123 | 单项选择题 | 2014年《市政公用工程管理与实务》真题 | 与沥青混合土面层相比，水泥混合土面层在荷载下强度和变形特点是（）。 | 抗弯强度大，弯沉变形大 | 抗弯强度大，弯沉变形小 | 抗弯强度小，弯沉变形大 | 抗弯强度小，弯沉变形小 |  | B | 水泥混凝土路面属于刚性路面，刚性路面的特点是弯拉强度大，完成变形小， |  | 中等 | 62%
2124 | 单项选择题 | 2014年《市政公用工程管理与实务》真题 | 沥青混凝土面层中，直接承受行车荷载作用的是（）。 | 面层 | 基层 | 垫层 | 底基层 |  | A | 基层是路面结构中的承重层，主要承受车辆荷载的竖向力，并把由面层下传的应力扩散到垫层或土基。 |  | 简单 | 73%
2125 | 单项选择题 | 2014年《市政公用工程管理与实务》真题 | 下列桥梁类型中，属于按用途分类的是（）。 | 石拱桥 | 人行桥 | 特长桥 | 刚架桥 |  | B |  |  | 简单 | 78%
2126 | 单项选择题 | 2014年《市政公用工程管理与实务》真题 | 可用冲击式打桩机施工的基坑围护结构是（）。 | 钢板桩 | 钻孔灌注桩 | 深层搅拌桩 | 地下连续墙 |  | A |  |  | 中等 | 66%
2127 | 单项选择题 | 2014年《市政公用工程管理与实务》真题 | 关于承重模板支架搭设的说法，正确的是（）。 | 脚手架宜利用支架搭设方法 | 支架底部应有良好的排水措施 | 支架搭设完毕后，即可投入使用 | 地基承载力不影响支架的搭设 |  | B | 支架底部应由良好的排水措施，不得被水浸泡。 |  | 中等 | 59%
2128 | 单项选择题 | 2014年《市政公用工程管理与实务》真题 | 暗挖隧道环形开挖预留核心土法施工工艺流程中，紧接在“开挖环形拱部-架立钢支撑-喷射混凝土-”后的工序是（） | 封底 | 二次衬砌 | 接长钢支撑 | 开挖核心土和下台阶 |  | D |  |  | 中等 | 60%
2129 | 单项选择题 | 2014年《市政公用工程管理与实务》真题 | 基坑围护桩水平位移一次采用（）监测。 | 水准仪 | 钢筋计 | 测斜仪 | 收敛剂 |  | C |  |  | 中等 | 56%
2130 | 单项选择题 | 2014年《市政公用工程管理与实务》真题 | 关于明挖法施工的地下车站结构防水措施，属于主题防水措施的是（）。 | 金属板 | 外贴式止水带 | 中埋式止水带 | 自防水混凝土 |  | D |  |  | 中等 | 52%
2131 | 单项选择题 | 2014年《市政公用工程管理与实务》真题 | 下列地下连续墙的接头形式中，属于刚性接头的是（）。 | 口管接头 | 波纹管结构 | 楔形接头 | 钢筋承接式接头 |  | D |  |  | 中等 | 51%
2132 | 单项选择题 | 2014年《市政公用工程管理与实务》真题 | 下列施工内容中，属于排水下沉法沉井施工内容的是（）。 | 浇筑水下混凝土 | 降低地下水 | 水中挖土 | 水下封底 |  | B | 下沉施工： （一）排水下沉 （1）应采取措施，确保下沉和降低地下水过程中不危及周围建（构）筑物、道路或地下管线，并保证下沉过程和终沉时的坑底稳定。 （2）下沉过程中应进行连续排水，保证沉井范围内地层水被疏干。 （3）挖土应分层、均匀、对称进行；对于有底梁或支撑梁的沉井，其相邻格仓高差不宜超过0.5m；开挖顺序应根据地质条件、下沉阶段、下沉情况综合运用和灵活掌握，严禁超挖。 （4）用抓斗取土时，井内严禁站人，严禁在底梁以下任意穿越。 （二）不排水下沉 （1）沉井内水位应符合施工设计控制水位；下沉有困难时，应根据内外水位、井底开挖几何形状、下沉量及速率、地表沉降等监测资料综合分析调整井内外的水位差。 （2）机械设备的配备应满足沉井下沉以及水中开挖、出土等要求，运行正常；废弃土方、泥浆应专门处置，不得随意排放。 （3）水中开挖、出土方式应根据井内水深、周围环境控制要求等因素选择。 |  | 中等 | 52%
2133 | 单项选择题 | 2014年《市政公用工程管理与实务》真题 | 用以去除水中粗大颗粒杂质的给水处理方法是（）。 | 过滤 | 软化 | 混凝沉淀 | 自然沉淀 |  | D | 常用的给水处理方法见表2K314010-1。 表2K314010-1 常用的给水处理方法 |  | 简单 | 73%
2134 | 单项选择题 | 2014年《市政公用工程管理与实务》真题 | 燃气管道的防腐识别漆颜色为（）。 | 黄色 | 绿色 | 蓝色 | 白色 |  | A | 燃具与燃气管道宜采用硬管连接，镀锌活接头内用密封圈加工业脂密封。采用软管连接时，家用燃气灶和实验室用的燃烧器，其连接软管长度不应超过2m，并不应有接口，工业生产用的需移动的燃气燃烧设备，其连接软管的长度不应超过30m，接口不应超过2个，燃气用软管应采用耐油橡胶管，两端加装轧头及专用接头，软管不得穿墙、窗和门。燃气管道应涂以黄色的防腐识别漆。 |  | 简单 | 70%
2135 | 单项选择题 | 2014年《市政公用工程管理与实务》真题 | 供热管道保温材料进场后应进行（）测定。 | 密度 | 含水率 | 导热系数 | 渣球含量 |  | C | 埋地钢管阴极保护（牺牲阳极）防腐应符合下列规定： （1）安装的牺牲阳极规格、数量及埋设深度应符合设计要求，设计无规定时，宜按现行国家标准《埋地钢制管道阴极保护技术规范》GB/T 21448－2008的规定执行。 （2）牺牲阳极填包料应注水浸润。 （3）牺牲阳极电缆焊接应牢固，焊点应进行防腐处理。 （4）检查钢管的保护电位值应低于-0.85Vcse。 （5）保温材料的品种、规格、性能等应符合国家现行产品标准和设计要求，产品应有质量合格证明文件（出厂合格证、有资质的检测机构的检测报告等），并应符合环保要求。 （6）材料进场时应对品种、规格、外观等进行检查验收，并从进场的每批保温材料中，应任选1～2组试件进行导热系数测定，导热系数超过设计取定值5%以上的材料不得使用。 |  | 中等 | 54%
2136 | 单项选择题 | 2014年《市政公用工程管理与实务》真题 | 生活垃圾填埋处理工程中，混质防水层施工管理技术的核心是掺加（）的拌合土层施工技术。 | 石灰土 | 砂砾土 | 水泥土 | 膨润土 |  | D | 有关规范规定：垃圾填埋场必须进行防渗处理，防止对地下水和地表水的污染，同时还应防止地下水进入填埋区。 泥质防水层施工技术的核心是掺加膨润土的拌合土层施工技术。理论上，土壤颗粒越细，含水量适当，密实度高，防渗性能越好。膨润土是一种以蒙脱石为主要矿物成分的黏土岩，膨润土含量越高抗渗性能越好；但膨润土是一种比较昂贵的矿物，且土壤如果过分加以筛选，会增大投资成本，因此实际做法是：选好土源，检测土壤成分，通过试验对比不同掺量的土样，优选最佳配合比。 |  | 中等 | 69%
2137 | 单项选择题 | 2014年《市政公用工程管理与实务》真题 | 垃圾填埋场泥质防水层在拌合土摊铺碾压后应检验的项目是（）。 | 压实度试验和渗水试验 | 压实度试验和强度试验 | 渗水试验和强度试验 | 渗水试验和刚度试验 |  | A | 1．施工队伍的资质与业绩 选择施工队伍时应审查施工单位的资质：营业执照、专业工程施工许可证、质量管理水平是否符合本工程的要求；从事本类工程的业绩和工作经验；合同履约情况是否良好，不合格者不能施工。通过对施工队伍资质的审核，保证有相应资质、作业能力的施工队伍进行施工。 2．膨润土进货质量 应采用材料招标方法选择供货商，审核生产厂家的资质，核验产品出厂三证（产品合格证、产品说明书、产品试验报告单），进货时进行产品质量检验，组织产品质量复验或见证取样，确定合格后方可进场。进场后注意产品保护。通过严格控制，确保关键原材料合格。 3．膨润土掺加量的确定 应在施工现场内选择土壤，通过对多组配合土样的对比分析，优选出最佳配合比，达到既能保证施工质量，又可节约工程造价的目的。 4．拌合均匀度、含水量及碾压压实度 应在操作过程中确保掺加膨润土数量准确，拌合均匀，机拌不能少于2遍，含水量最大偏差不宜超过2%，振动压路机碾压控制在4～6遍，碾压密实。 5．质量检验 应严格按照合同约定的检验频率和质量检验标准同步进行，检验项目包括压实度试验和渗水试验两项。 |  | 中等 | 52%
2138 | 单项选择题 | 2014年《市政公用工程管理与实务》真题 | 关于钻孔灌注桩垂直度控制技术措施的说法，错误的是（）。 | 施工现场应平整压实 | 钻机钻杆应保持竖直 | 钻头翼版大小应保持一致 | 在软硬土层交界面应高速钻进 |  | D |  |  | 中等 | 51%
2139 | 多项选择题 | 2014年《市政公用工程管理与实务》真题 | 关于道路工程土工合成材料特点的说法、，正确的是（）。 | 质量轻 | 抗拉强度较低 | 整体连续性好 | 耐腐蚀 | 施工工艺复杂 | ACD | 土工合成材料应具有质量轻、整体连续性好、抗拉强度较高、耐腐蚀、抗微生物侵蚀好、施工方便等优点，非织型的土工纤维应具备孔隙直径小、渗透性好、质地柔软、能与土很好结合的性能。所选土工合成材料的幅宽、质量、厚度、抗拉强度、顶破强度和渗透系数应满足设计要求。 |  | 中等 | 51%
2140 | 多项选择题 | 2014年《市政公用工程管理与实务》真题 | 关于钢筋接头的说法正确的是（）。 | 钢筋接头应优先选用闪光对焊 | 受拉主筋宜采用绑扎连接 | HRB335钢筋可采用机械连接接头 | 同一根钢筋上宜少设接头 | 钢筋接头应设在构件最大负弯矩处 | ACD |  |  | 较难 | 35%
2141 | 多项选择题 | 2014年《市政公用工程管理与实务》真题 | 基坑开挖时，用于粉土地层降水深度能够达到5m以上的降水方法有（）。 | 集水明排 | 一、二级轻型井点 | 三级轻型井点 | 喷射井点 | 管井 | BCDE | 工程降水技术方法可根据土层情况、渗透性、降水深度、周围环境、支护结构种类按表2K313020-4选择和设计。 表2K313020-4 井点降水方法的选用 |  | 中等 | 46%
2142 | 多项选择题 | 2014年《市政公用工程管理与实务》真题 | 高密度聚乙烯(HDPE)防渗膜的特点有（）。 | 防渗性好 | 气候适应性差 | 化学稳定性好 | 焊接工艺复杂 | 使用寿命长 | ACE | 高密度聚乙烯（HDPE）防渗膜具有防渗性好、化学稳定性好、机械强度较高、气候适应性强、使用寿命长、敷设及焊接施工方便的特点，已被广泛用作垃圾填埋场的防渗膜。 |  | 中等 | 37%
2143 | 多项选择题 | 2014年《市政公用工程管理与实务》真题 | 关于钢筋混凝土给排水构筑物的结构形式与特点的说法，正确的有（）。 | 构件断面较厚 | 配筋率较低 | 抗渗性好 | 有良好的整体性 | 多采用地下水或半地下水形式 | CDE |  |  | 中等 | 47%
2144 | 多项选择题 | 2014年《市政公用工程管理与实务》真题 | 排水管道内局部结构型破坏及裂纹可采用的修补方法有（）。 | 补丁法 | 局部软衬法 | 灌浆法 | 机器人法 | 缠绕法 | ABCD |  |  | 中等 | 52%
2145 | 多项选择题 | 2014年《市政公用工程管理与实务》真题 | 下列土层中，采用高压喷射注浆法加固效果较好的有（）。 | 软塑黏性土 | 硬黏性土 | 腐殖土 | 砂土 | 素填土 | ADE | 高压喷射注浆法对淤泥、淤泥质土、流塑或软塑黏性土、粉土、砂土、黄土、素填土和碎石土等地基都有良好的处理效果，但对于硬黏性土，含有较多的块石或大量植物根茎的地基，因喷射流可能受到阻挡或削弱，使冲击破碎力急剧下降，造成切削范围小或影响处理效果。对于含有过多有机质的土层，其处理效果取决于固结体的化学稳定性。 |  | 中等 | 53%
2146 | 多项选择题 | 2014年《市政公用工程管理与实务》真题 | 下列施工安全检查项目中，属于季节性专项检查的有（）。 | 防暑降温 | 施工用电 | 高处作业 | 防台防汛 | 防冻防滑 | ADE | 季节性安全检查顾名思义是随特定季节开展的专项安全检查。诸如：夏秋季的防暑降温、防食物中毒、防台防汛；冬季的防冻保暖、防跌、滑等安全检查，可由项目部专职安全、劳动保护岗位人员组织相关分包队伍、班组人员实施。 |  | 中等 | 36%
2147 | 简答题 | 2014年《市政公用工程管理与实务》真题 | 根据下列材料，请回答： 某公司承建一城市道路工程，道路全长3000m，穿过部分农田和水塘，需要借土回填和抛石挤淤。工程采用工程量清单计价，合同约定分部分项工程量增加(减少)幅度在15%以内执行原有综合单价。工程量增幅大于15%时，超过部分按原综合单价的0.9倍计算：工程量减幅大于15%时，减少后剩余部分按原综合单价的1.1倍计算。 项目部在路基正式压实前选取了200m作为试验段，通过试验确定了合适吨位的压路机和压实方式。工程施工中发生如下事件： 事件一：项目技术负责人现场检查时发现压路机碾压时先高后低，先快后慢，先静后振，由路基中心向边远碾压。技术负责人当即要求操作人员停止作业，并指出其错误要求改正。 事件二：路基施工期间，有块办理过征地手续的农田因补偿问题发生纠纷，导致施工无法进行，为此延误工期20天，施工单位提出工期和费用索赔。 事件三：工程竣工结算时，借土回填和抛石挤淤工程量变化情况如表1-1所示。 表1-1 工程量变化情况表 分部分项工程 综合单价（元/m3） 清单工程量（m3） 实际工程量（m3） 借土回填 21 25000 30000 抛石挤淤 76 16000 12800 问题： 1.在确定合适吨位的压路机和压实方式外，试验段还应确定哪些技术xxxx。(缺少字段) 2.分别指出事件一种压实作业的错误之处并写出正确做法。 3.事件二中，施工单位的索赔是否成立?说明理由。 4.分别计算事件三借土回填和抛石挤淤的费用。 | [5 empty] | 见解析 | 二、路基压实施工要点 (一)试验段 (1)在正式进行路基压实前，有条件时应做试验段，以便取得路基施工相关的技术参数。 (2)试验目的主要有： 1)确定路基预沉量值; 2)合理选用压实机具;选用机具考虑因素有道路不同等级、工程量大小、施工条件和工期要求等。 3)按压实度要求，确定压实遍数。 4)确定路基宽度内每层虚铺厚度。 5)根据土的类型、湿度、设备及场地条件，选择压实方式。 2、(三)路基压实 (1)压实方法(式)：重力压实(静压)和振动压实两种。 (2)土质路基压实原则：“先轻后重、先静后振、先低后高、先慢后快，轮迹重叠。”压路机最快速度不宜超过4km/h。 (3)碾压应从路基边缘向中央进行，压路机轮外缘距路基边应保持安全距离。 (4)碾压不到的部位应采用小型夯压机夯实，防止漏夯，要求夯击面积重叠1/4～1/3。 3、施工单位索赔成立 有块办理过征地手续的农田因补偿问题发生纠纷属于发包方的责任。 4、借土回填费用：25000 x(1+15%)=28750<30000 21(元/m3)x 28750+(30000-28750)(m3)x21(元/m3)x0.9=603750+23625=627375元 抛石挤淤费用：16000 x(1-15%)= 13600>12800 76(元/m3)x 12800(m3)x1.1=1070080元 |  | 较难 | 45%
2148 | 简答题 | 2014年《市政公用工程管理与实务》真题 | 根据下列材料，请回答： 某公司承建一埋地燃气管道工程，采用开槽埋管施工。该工程网络计划工作的逻辑关系见表 2-1： 表 2-1 网络计划工作逻辑关系 工作名称 紧前工作 紧后工作 A1 — B1、A2 B1 A1 C1、B2 C1 B1 D1、C2 D1 C1 E1、D2 E1 D1 E2 A2 A1 B2 B2 B1、A2 C2 C2 C1、B2 D2 D2 D1、C2 E2 E2 E1、D2 — 项目部按表 2-1 绘制网络计划图如图 2-1 所示： 网络计划图中的 E1、E2 工作为土方回填和敷设警示带，管道沟槽回填土的部位划分为Ⅰ、Ⅱ、Ⅲ区，如图 2-2 所示： 图 2-2 回填土部位划分示意图 回填土中有粗砂、碎石土、灰土可供选择。 问题： 1.根据表 2-1 补充完善图 2-1 所示的网络计划图(把图 2-1 绘制到答题卡上作答，在试卷上作答无效)。 2.图 2-2 中△H 的最小尺寸应为多少?(单位以 mm 表示) 3.在供选择的土中，分别指出哪些不能用于Ⅰ、Ⅱ区的回填?警示带应敷设在哪个区? 4.Ⅰ、Ⅱ、Ⅲ区应分别采用哪类压实方式? 5.图 2-2 中的Ⅰ、Ⅱ区回填土密实度最少应为多少? | [5 empty] | 见解析 | 1、 2、500mm 3、灰土。警示带应该敷设在管道的正上方且距管顶的距离为0.3-0.5m 4、I、II必须采用人工压实，III可以采用小型机械夯实 5、90% |  | 较难 | 35%
2149 | 简答题 | 2014年《市政公用工程管理与实务》真题 | 根据下列材料，请回答： A 公司承建一项 DN400mm 应急热力管线工程，采用钢筋混凝土高支架方式架设，利用波纹管补偿器进行热位移补偿。 在进行图纸会审时，A 公司技术负责人提出：以前施工过钢筋混凝土中支架架设 DN400mm 管道的类似工程，其支架配筋与本工程基本相同，故本工程支架的配筋可能偏少，请设计予以考虑。设计人员现场答复：将对支架进行复核，在未回复之前，要求施工单位按图施工。 A 公司编制了施工组织设计，履行了报批手续后组织钢筋混凝土支架施工班组和管道安装班组进场施工。 设计对支架图纸复核后，发现配筋确有问题，此时部分支架已施工完成，经与建设单位协商，决定对支架进行加固处理。设计人员口头告知 A公司加固处理方法，要求 A 公司按此方法加固即可。 钢筋混凝土支架施工完成后，支架施工班组通知安装班组进行安装。 安装班组在进行对口焊接时，发现部分管道与补偿器不同轴，且对口错边量较大。经对支架进行复测，发现存在质量缺陷(与支架加固无关)，经处理合格。 问题： 1.列举图纸会审的组织单位和参加单位，指出会审后形成文件的名称。 2.针对支架加固处理，给出正确的变更程序。 3.指出补偿器与管道不同轴及错边的危害。 4.安装班组应对支架的哪些项目进行复测? | [5 empty] | 见解析 | 1、图纸会审的组织单位：建设单位 参加单位：施工单位、监理单位、设备安装单位会审后形成文件的名称：图纸会审纪要。 2、设计单位，下达变更通知单和变更设计文件，并由原设计单位在文件上签字盖章 3、 4、 支架中心点平面位置、支架高程、两个固定支架间的其他支架中心线。 |  | 较难 | 37%
2150 | 简答题 | 2014年《市政公用工程管理与实务》真题 | 根据下列材料，请回答： 某公司承建一座市政桥梁工程，桥梁上部结构为9孔30m后张法预应力混凝土T梁，桥宽横断面布置T梁12片，T梁支座中心线距梁端600mm，T梁横截面如图4-1所示。 项目部进场后，拟在桥位线路上现有城市次于干道旁租地建设T梁预制场，平面布置如图4-2所示，同时编制了预制场的建设方案：(1)混凝土采用商品混凝土;(2)预测台座数量按预制工期120天、每片粱预制占用台座时间为10天配置;(3)在T粱预制施工时，现浇湿接缝钢筋不弯折，两个相邻预制台座间要求具有宽度2m的支模及作业空间;(4)露天钢材堆场经整平碾压后表面铺砂厚50mm;(5)由于该次干道位于城市郊区，预制场用地范围采用高1.5m的松木桩挂网围护。 监理审批预制场建设方案时，指出预制场围护不符合规定，在施工过程中发生了如下事件： 事件一：雨季导致现场堆放的钢绞线外包装腐烂破损，钢绞线堆放场处于潮湿状态; 事件二：T梁钢筋绑扎、钢绞线安装、支模等工作完成并检验合格后，项目部开始浇筑T梁混凝土，混凝土浇筑采用从一端向另一端全断面一次性浇筑完成。 问题： 1. 全桥共有T梁多少片?为完成T梁预制任务最少应设置多少个预制台座?均需列式计算。 2. 列式计算图4-2中预制台座的间距B 和支撑梁的间距L。(单位以m表示) 3. 给出预制场围护的正确做法。 4. 事件一种的钢绞线应如何存放 5. 事件二中，T梁混凝土应如何正确浇筑? | [5 empty] | 见解析 |  |  | 困难 | 37%
2151 | 单项选择题 | 2013年《市政公用工程管理与实务》真题 | 某路基压实施工时，产生“弹簧”现象，宜采用的处理措施是（） | 增大压实机具功率 | 适量洒水 | 掺生石灰粉翻拌后压实 | 降低压路机碾压速度 |  | C | 此题考核的是市政道路现场施工时常见问题的处理方法，对于没有工程实践的考生比较陌生，但现场施工过市政道路的考生对此非常熟悉。路基压实施工时，土基产生“弹簧”现象主要原因是土质问题和含水量过高，通过对土洒水，改变压实机具功率或压路机碾压速度一般不能解决此问题。所以A、B、D均不符合题意。一般来说，较为有效的处理方式是“掺生石灰粉翻拌后压实”。因为命题原则是每题的备选项中只有1个是最符合题意的，既然是“最符合”，那本题的正确项只能是C。 |  | 较难 | 49%
2152 | 单项选择题 | 2013年《市政公用工程管理与实务》真题 | 在常温条件下，水泥稳定土基层的养护时间至少应（）天 | 5 | 6 | 7 | 8 |  | C | 水泥稳定土基层宜采用洒水养护，保持湿润，常温下成活后应经7d养护，方可在其上铺筑面层。 |  | 简单 | 74%
2153 | 单项选择题 | 2013年《市政公用工程管理与实务》真题 | 在无地下水的均匀土层中开挖4.5m深基坑，如果坑顶无荷载，基坑坑壁坡度不宜大于1:1的土类是（） | 砂类土 | 砾类土 | 粉土质砂 | 黏质土 |  | A |  |  | 中等 | 50%
2154 | 单项选择题 | 2013年《市政公用工程管理与实务》真题 | 水泥混凝土面层板厚度大于等于200mm时，可不设胀缝的施工季节是（） | 春季 | 夏季 | 秋季 | 冬季 |  | B | 普通混凝土路面的胀缝应设置胀缝补强钢筋支架、胀缝板和传力杆。胀缝应与路面中心线垂直；缝壁必须垂直；缝宽必须一致，缝中不得连浆。除了夏季施工的板，且板厚大于等于200mm时可不设胀缝外，其他季节施工的板均设胀缝，胀缝间距一般为100～200mm。 |  | 中等 | 64%
2155 | 单项选择题 | 2013年《市政公用工程管理与实务》真题 | 关于静力压桩法施工混凝土预制桩的说法，错误的是（） | 桩顶不易破坏 | 施工时无冲击力 | 沉桩精度较高 | 沉桩过程不产生挤土效应 |  | D |  |  | 中等 | 66%
2156 | 单项选择题 | 2013年《市政公用工程管理与实务》真题 | 关于梁板吊放技术要求的说法，错误的是（） | 捆绑吊点距梁端悬出的长度不得大于设计规定 | 采用千斤绳吊放混凝土T型梁时，可采用让两个翼板受力的方法 | 钢梁经过验算不超过容许应力时，可采用人字千斤绳起吊 | 各种起吊设备在每次组装后，初次使用时，应先进行试吊 |  | B |  |  | 中等 | 68%
2157 | 单项选择题 | 2013年《市政公用工程管理与实务》真题 | 某项目部一次进场80套辅具，至少应取（）套做外观检查 | 3 | 5 | 8 | 10 |  | D |  |  | 中等 | 62%
2158 | 单项选择题 | 2013年《市政公用工程管理与实务》真题 | 关于箱涵顶进施工的做法，错误的是（） | 由上向下开挖 | 不超前挖土 | 逆坡挖土 | 严禁扰动基底土壤 |  | C | 本题也是选出错误项。箱涵顶进时，开挖面是暴露的，所以，开挖面稳定是一个大问题。这样，能够保证开挖面稳定的做法都是正确的。选项中“A．由上向下开挖；B．不超前挖土；D．严禁扰动基底土壤”都能够保证开挖面稳定，而“C．逆坡挖土”扰动坡脚非常容易造成开挖面失稳，最符合题意，所以，答案是C。 |  | 中等 | 52%
2159 | 单项选择题 | 2013年《市政公用工程管理与实务》真题 | 排水管道开槽埋管工序包括：（1）沟槽支撑与沟槽开挖；（2）砌筑检查井及雨水口； （3）施工排水和管道基础；（4）稳管；（5）下管；（6）接口施工；（7）沟槽回填；（8）管道安装质量检查与验收，正确的施工工艺排序是（） | （2）-（1）-（5）-（4）-（3）-（6）-（7）-（8） | （1）-（2）-（3）-（4）-（5）-（6）-（7）-（8） | （2）-（1）-（3）-（4）-（5）-（6）-（7）-（8） | （1）-（3）-（5）-（4）-（6）-（2）-（8）-（7） |  | D |  |  | 中等 | 60%
2160 | 单项选择题 | 2013年《市政公用工程管理与实务》真题 | 柔性排水管道在设计管基支承角2a范围内应采用（）回填。 | 黏性土 | 粉质基土 | 细砂 | 中粗砂 |  | D |  |  | 中等 | 69%
2161 | 单项选择题 | 2013年《市政公用工程管理与实务》真题 | 关于先张法和后张法预应力梁施工的说法，错误的是（） | 两者使用的预制台座不同 | 预应力张拉都需采用千斤顶 | 两者放张顺序一致 | 后张法预应力管道需压浆处理 |  | C | 本题考核的是先张法和后张法施工的常识内容。 先张法有承力台座，与后张法不同，所以A的表述是正确的。 两者的预应力张拉都需采用千斤顶，所以B的表述也正确。 后张法是先对预留管道内的预应力进行张拉，然后进行管道压浆处理，以使预应力筋与梁体混凝土共同受力，所以D的表述也是正确的。 先张法存在放张工序，后张法张拉结束锚固后是管道压浆，所以，“C．两者放张顺序一致”的表述是不正确的。因此，关于先张法和后张法预应力梁施工的说法，错误的选项是C。 |  | 中等 | 63%
2162 | 单项选择题 | 2013年《市政公用工程管理与实务》真题 | 下列支撑形式中，不能周转使用的是（） | 现浇钢柱混凝土支撑 | 钢管支撑 | H型钢支撑 | 工字钢支撑 |  | A |  |  | 中等 | 67%
2163 | 单项选择题 | 2013年《市政公用工程管理与实务》真题 | 浅埋暗挖法中，适用于小跨度，连续使用可扩成大跨度的是（） | 全断面法 | 正台阶环向开挖法 | 单侧壁导坑法 | 中洞法 |  | D | 采用浅埋暗挖法施工时，常见的典型施工方法是正台阶法以及适用于特殊地层条件的其他施工方法，如全断面法、正台阶法、正台阶环形开挖法、单侧壁导坑法、双侧壁导坑法、中隔壁法、交叉中隔壁法、中洞法、侧洞法、柱洞法等。 全断面法采用一次开挖成型，不存在扩大断面的情况； 正台阶环向开挖法，一般先开挖拱顶部分，再开挖核心及下部台阶，其施工方法不符合题干要求； 单侧壁导坑法一般是将断面分成三块：侧壁导坑、上台阶、下台阶等三部分，施工顺序为先开挖侧壁导坑，再开挖上台阶，最后开挖下台阶，适用于断面跨度大、地表沉陷难于控制的软弱松散围岩中； 中洞法先开挖中间部分（中洞），在中洞内施作梁、柱结构，然后再开挖两侧部分（侧洞），并逐渐将侧洞顶部荷载通过中洞初期支护转移到梁、柱结构上。中洞法的开挖工艺适用于小跨度，连续使用可扩成大跨度，施工示意图如下图所示。 虽然其他的开挖方法如侧洞法等施工方法也与题干相符，在本题给出的选项中，只有D符合题干要求。 |  | 中等 | 54%
2164 | 单项选择题 | 2013年《市政公用工程管理与实务》真题 | 关于小导管注浆的说法，错误的是（） | 在软弱、破碎的地层中漏孔后易塌孔时，必须采取超前小导管支护 | 超前小导孔必须配合钢铁架使用 | 在条件允许时，可以在地面进行超前注浆加固 | 在有导洞时，可在导洞内对隧道周边进行径向注浆加固 |  | A |  |  | 较难 | 38%
2165 | 单项选择题 | 2013年《市政公用工程管理与实务》真题 | 在胶结松散的砾、卵石层中，采用不排水下沉方法下沉沉井，宜用（）挖土 | 人工挖土法 | 抓斗挖土法 | 水枪冲土法 | 风动工具挖土法 |  | B | 抓斗挖土法适用条件为：流沙层、黏土质砂土、砂质黏土层及胶结松散的砾、卵石层。 |  | 中等 | 63%
2166 | 单项选择题 | 2013年《市政公用工程管理与实务》真题 | 城市热力管道工程质量验收标准分为（）几个等级。 | 优秀、良好、合格、不合格 | 优良、合格、不合格 | 合格、不合格 | 合格、基本合格、不合格 |  | C | 城市热力管道工程质量验收分为“合格”和“不合格”。所以，本题选C。 |  | 简单 | 78%
2167 | 单项选择题 | 2013年《市政公用工程管理与实务》真题 | 敷设于桥梁上的煤气管道应采用加厚的无缝钢管或焊接钢管，尽量减少焊缝，对焊缝应进行（）无损探伤。 | 50% | 60% | 80% | 100% |  | D |  |  | 中等 | 60%
2168 | 单项选择题 | 2013年《市政公用工程管理与实务》真题 | 不宜种植在电压3000~10000V电线下方的是（） | 月季 | 牡丹 | 芍药 | 毛白杨 |  | D |  |  | 中等 | 58%
2169 | 单项选择题 | 2013年《市政公用工程管理与实务》真题 | 关于假山中层的叠石要求说法，错误的是（） | 石不可杂 | 块不可大 | 缝不可多 | 纹不可乱 |  | B |  |  | 中等 | 51%
2170 | 单项选择题 | 2013年《市政公用工程管理与实务》真题 | 给水处理滤池内不宜采用的滤料是（） | 石英砂 | 重晶石 | 钛铁矿 | 石灰岩 |  | D | 使水通过细孔性滤料层，截流去除经沉淀或澄清后剩余的细微杂质；或不经过沉淀，原水直接加药、混凝、过滤去除水中胶体和悬浮杂质，为过滤。常用滤料有：石英砂、无烟煤、破碎陶粒、重晶石、榴石、磁铁矿、金刚砂、钛铁矿、天然锰砂等。 |  | 中等 | 56%
2171 | 多项选择题 | 2013年《市政公用工程管理与实务》真题 | 沥青混合料是由（）组成的一种复合材料。 | 沥青 | 粗细集料 | 矿粉 | 外掺剂 | 水 | ABCD | 沥青混合料是一种复合材料，它由沥青、粗集料、细集料、矿粉及外掺剂组成。水不是沥青混合料的组成成分。所以，本题正确选项应为“ABCD”。 |  | 简单 | 55%
2172 | 多项选择题 | 2013年《市政公用工程管理与实务》真题 | 设置现浇混凝土箱梁支架拱度应考虑的因素有（） | 支架在荷载作用下的弹性压缩 | 支架在荷载作用下的非弹性压缩 | 支架基础的沉陷 | 预拱度的最高值应设置在墩顶连续箱梁负弯矩最大处 | 由混凝土收缩及温度变化引起的挠度 | ABCE |  |  | 中等 | 50%
2173 | 多项选择题 | 2013年《市政公用工程管理与实务》真题 | 关于大体积混凝土浇筑的说法，正确的有（） | 优化混凝土配合比，减少水泥用量 | 采用水化热低的水泥 | 浇筑温度大于35摄氏度 | 减少浇筑层厚度 | 采用埋设冷却管，用循环水降低混凝土温度 | ABDE |  |  | 中等 | 37%
2174 | 多项选择题 | 2013年《市政公用工程管理与实务》真题 | 在岩石地层采用爆破法开挖沟槽时，下列做法正确的有（） | 由有资质的专业施工单位施工 | 必须制定专项安全措施 | 须经公安部门同意 | 由专人指挥进行施工 | 由项目经理制定爆破方案后即可施工 | AB |  |  | 中等 | 36%
2175 | 多项选择题 | 2013年《市政公用工程管理与实务》真题 | 下列基坑围护结构中，可采用冲击式打桩机施工的有（） | 工字钢桩 | 钻孔灌注桩 | 钢板桩 | 深层搅拌桩 | 地下连续墙 | AC | 本题考核的是关于基坑围护结构施工的常识。基坑围护结构中，工字钢桩和钢板桩是可以用冲击式打桩机施工的；钻孔灌注桩、深层搅拌桩和地下连续墙都需要采用专用的施工设备施工。所以，正确的选项是AC。 |  | 中等 | 38%
2176 | 多项选择题 | 2013年《市政公用工程管理与实务》真题 | 无盖混凝土水池满水试验程序中应有（） | 水位观测 | 水温测定 | 蒸发量测定 | 水质检验 | 资料整理 | ACE | 给水排水构筑物的满水试验是市政公用建造师考试的常考内容。 构筑物满水试验程序一般为：试验准备——水池注水——水池内水位观测——蒸发量测定——有关资料整理。 要注意的是，针对有盖水池的满水试验，蒸发量可忽略不计。但本题是针对无盖水池，所以，C也是正确项。其实，这并不需要考生记忆。无盖时，由于处于露天环境，蒸发量造成的水位下降是不可忽视的。否则，会被误解为是水池壁存在缺陷造成的水位变化。本题的正确选项是ACE。 |  | 中等 | 50%
2177 | 简答题 | 2013年《市政公用工程管理与实务》真题 | 背景资料 某市政供热管道工程，供回水温度为95℃/70℃，主体采用直埋敷设。管线经过公共绿地和A公司场院，A公司院内建筑密集，空间狭窄。 供热管线局部需穿越道路，道路下面敷设有多种管道。项目部拟在道路两侧各设置1个工作坑。采用人工挖土顶管施工，先顶入DN1000mm混凝土管作为过路穿越套管，并在套管内并排敷设2根DN200mm保温供热管道（保温后的管道外径为320mm），穿越道路工程所在区域的环境条件及地下管线平面布置如下图所示。地下水位高于套管管底0.2m。 问题： 1、按照输送热媒和温度划分，本管道属于什么类型的供热管道？ 2、顶管穿越时需要保护哪些建（构）筑物？ 3、顶管穿越地下管线时应与什么单位联系？ 4、根据现场条件，顶管应从哪一个工作坑始发？说明理由。 5、顶管施工时是否需要降水？写出顶管作业时对地下水位的要求。 6、本工程的工作坑土建施工时，应设置哪些主要安全设施？ | [5 empty] | 见解析 | 参考答案： 1.属于低温热水管道。 2.需要保护中水、污水、雨水管、给水管。 3.与供水单位、市政工程行政主管部门、公安交通管理部门、城市政府绿化行政主管部门、A公司。 4.从1号井始发。1号井附近为绿地，场地开阔，便于清运挖掘出来的泥土和有堆放管材、工具设备的场所。2号工作坑临近办公楼、宿舍楼，人流量较多，不安全。 5.需要降水。降到管底以下不小于0.5m处。 6.护栏、安全警告标志、警示灯、防汛墙等。 |  | 中等 | 37%
2178 | 简答题 | 2013年《市政公用工程管理与实务》真题 | 背景资料 某公司承接了一项市财排水管道工程，管道为DN1200mm的混凝土管，合同价位1000万元，采用明挖开槽施工。 项目部进场后立即编制施工组织设计，拟将表层杂填土放坡挖除后再打设钢板桩。设置两道水平钢支撑及型钢围檩，沟槽支护如下图所示。沟槽拟采用机械开挖至设计标高，清槽后浇筑混凝土基础；混凝土直接从商品混凝土输送车上卸料到坑底。 在施工至下管工序时，发生了如下事件：吊车支腿距沟槽边缘较近致使沟槽局部变形过大，导致吊车倾覆；正在吊装的混凝土管道掉入沟槽，导致一名施工人员重伤。施工负责人立即将伤员送到医院救治，同时将吊车拖离现场，用了两天时间对沟槽进行清理加固。在这些工作完成后，项目部把事故和处理情况汇报至上级主管部门。 问题： 1、根据建造师执业工程规模标准，本工程属于小型、中型还是大型工程？说明该工程规模类型的限定条件。 2、本沟槽开挖深度是多少？ 3、用图中序号（1）-（5）及“ ——＞ ”表示支护体系施工和拆除的先后顺序。 4、指出施工组织设计中错误之处并给出正确做法。 5、按安全事故类别分类，案例中的事故属哪类？该事故处理过程存在哪些不妥之处。 | [5 empty] | 见解析 | 1.属于中型工程。<1000万属于小型。1000-3000万元属于中型。>3000万元属于大型。 2.开挖深度为5.6m. 3.安装顺序（3）→（4）→（1）→（5）→（2）。拆除顺序：（2）→（5）→（1）→（4）→（3） 4.（1） 拟将表层杂填土挖除后再打设钢板桩错误，应先打钢板桩后挖除表层杂填土。 （2）沟槽拟采用机械开挖至设计标高错误，应预留30cmm厚由人工开挖至设计标高。 （3）混凝土直接从商品混凝土输送车上卸料到坑底错误，槽深超过2m，应设滑槽或串筒倾倒砼。 5.属于一般事故。（1）将吊车脱离现场，用了两天时间对沟槽进行清理加固错误，应保护现场。（2）工作完成后，项目部把事故和处理情况汇报至上级主管部门错误，应立即（1小时内）上报上级主管部门和建设行业主管部门和事故发生所在地安全监督管理部门。 |  | 较难 | 45%
2179 | 简答题 | 2013年《市政公用工程管理与实务》真题 | 背景资料 某市政公司承接了一项城市中心区的道路绿化工程，在宽20m的路测绿化带建植草坪及花境。现场内有1株古树，局部有杂草生长。栽植区土壤贫瘠，并有树根、石块、瓦片等。栽植前土壤样品经专业机构检测，有机质含量为1.5%，土壤PH值为7.0，通气孔隙度为12%。 项目部组织编制的施工组织设计中，关于栽植前土壤准备、花境建植的施工方案拟定如下： （1）栽植前，在草坪和花卉栽植区内砍伐古树，深翻土壤达30cm，为提高土壤肥力，把杂草深翻入土。之后，清除树根、石块、瓦片等垃圾，再补充农田土，至松土层厚度不少于30cm。 （2）栽植时，按设计要求放样，并依株行距逐行栽植：为使植株稳定，花卉栽植深度比原苗圃栽植深5~10cm，栽后填土充分压实；然后用大水漫灌草坪和花境。 （3）施工验收在栽植过程中分阶段进行，包括：挖穴、换土、修剪、筑土堰、浇水等。 上级部门审批施工组织设计时，认为存在不妥之处，退回方案要求项目部修改。 施工过程中，现场监理发现施工人员是施工企业临时招聘的，且缺少园林施工经验。施工现场时有行人穿越。 问题： 1、施工方案中栽植前的土壤准备工作缺少哪些步骤？ 2、施工方案（1）中有不妥的做法，指出错误并改正。 3、指出施工方案（2）中错误指出并给出正确做法。 4、花境的施工验收阶段不全，请补充。 5、针对现场监理发现的错误做法，项目部应如何改正？ | [5 empty] | 见解析 | 1.根据植物习性改良土壤结构，调整酸碱度。 2. （1）砍伐古树错误，移载名树古木，须报城市政府绿化主管部门审查同意，并报同级或上级政府批准。 （2）把杂草深翻入土错误，应清除杂草，施入基肥。 3. （1）花卉栽植深度比原苗圃栽植深5-10cm错误，栽植深度应保持花苗原栽植深度。 （2）用大水漫灌草坪和花镜错误，应用细眼喷头浇足水分，待水沉后再浇一次。 4.定位放样、施肥、植株质量、栽植。 5.施工人员应经过专业技术培训，持证上岗。同时现场设围挡。 |  | 较难 | 42%
2180 | 简答题 | 2013年《市政公用工程管理与实务》真题 | 背景资料 某项目部针对一个施工项目编制网络计划图，下图是计划图的一部分： 该网络计划图其余部分计划工作及持续时间见下表： 项目部对按上述思路编制的网络计划图进一步检查时发现有一处错误：C2工作必须在B2工作完成后，方可施工。经调整后的网络计划图由监理工程师确认满足合同工期要求，最后在项目施工中实施。 A3工作施工时，由于施工单位设备事故延误了2天。 问题： 1、按背景资料给出的计划工作及持续时间表补全网络计划图的其余部分。（请将背景中的网络图复制到答题纸上作答，在试卷上作答无效） 2、发现C2工作必须在B2工作完成后施工，网络计划图应如何修改？（请复制问题1的结果（网络图）到答题纸上作答、在试卷上作答无效） 3、给出最终确认的网络计划图的关键线路和工期。 4、A3工作（设备事故）延误的工期能否索赔？说明理由。 | [5 empty] | 见解析 |  |  | 困难 | 40%
2181 | 单项选择题 | 2012年《市政公用工程管理与实务》真题 | 适用于快速路高级路面的基层是（）。 | 石灰土 | 二灰土 | 水泥土 | 石灰粉煤灰稳定砂砾 |  | D |  |  | 中等 | 52%
2182 | 单项选择题 | 2012年《市政公用工程管理与实务》真题 | 城市道路中必须设置中央隔离带的是（）. | 快速路 | 主干路 | 次干路 | 支路 |  | A |  |  | 中等 | 59%
2183 | 单项选择题 | 2012年《市政公用工程管理与实务》真题 | 热拌沥青混合料面层摊铺碾压说法正确的是（）。 | 拌和物的摊铺，运料车不少于4辆以满足连续施工 | 沥青混合料路面碾压完成后就可以开放交通 | 压实应按初压、复压、终压包括成型三个阶段进行 | 碾压应从中心线向两端进行 |  | C |  |  | 中等 | 56%
2184 | 单项选择题 | 2012年《市政公用工程管理与实务》真题 | 基坑边坡挂网喷射混凝土施工完成后应喷水养护，一般不少于（）d。 | 3 | 8 | 7 | 14 |  | C |  |  | 简单 | 76%
2185 | 单项选择题 | 2012年《市政公用工程管理与实务》真题 | 钻孔灌注桩灌注水下混凝土，在桩顶设计标高以上加灌一定高度，其作用是（）。 | 避免导管漏浆 | 保证桩顶混凝土质量 | 桩身夹泥断桩 | 放慢混凝土灌注速度 |  | B |  |  | 简单 | 69%
2186 | 单项选择题 | 2012年《市政公用工程管理与实务》真题 | 同一天进场的同批次同规格100t预应力钢筋，应划分为（）批。 | 1 | 2 | 3 | 4 |  | B |  |  | 中等 | 60%
2187 | 单项选择题 | 2012年《市政公用工程管理与实务》真题 | 关于桥梁工程卸落支架顺序说法错误的是（）。 | 满布拱架可拱顶向拱脚依次循环卸落 | 连续梁宜从跨中向支座依次循环卸落 | 简支梁宜从支座向跨中依次循环卸落 | 悬臂梁应先卸挂梁及悬臂支架，后卸去挂梁主跨内支架 |  | C | 支架卸落时，简支梁和连续梁应从跨中向两端进行，悬臂梁应卸落挂梁以及悬臂部分，然后卸落主跨部分。肋板梁应先按荷载传递的顺序进行。 |  | 中等 | 52%
2188 | 单项选择题 | 2012年《市政公用工程管理与实务》真题 | 钻孔灌注桩施工过程中，防止扩孔和坍孔预防措施错误的是（）。 | 选用适用的泥浆 | 保证孔内必要的水头 | 避免触及和冲刷孔壁 | 加快进尺进度 |  | D |  |  | 中等 | 64%
2189 | 单项选择题 | 2012年《市政公用工程管理与实务》真题 | 跨径为1.8 m的钢筋混凝土板，混凝土强度最低达到（）时，方可拆除其模板及支架。 | 50% | 60% | 75% | 100% |  | A | 2m以下的是50%，2m以上的是75% |  | 简单 | 72%
2190 | 单项选择题 | 2012年《市政公用工程管理与实务》真题 | 在设计未规定的情况下，采用后张法施工的C50预应力混凝土T型梁强度达到（）MPa时刻进行预应力张拉。 | 25 | 30 | 35 | 40 |  | D |  |  | 中等 | 56%
2191 | 单项选择题 | 2012年《市政公用工程管理与实务》真题 | 在软土地层修建地铁车站，需要尽快修复上部路面交通时，车站基坑施工方法宜先择（）。 | 明挖法 | 盖挖法 | 盾构法 | 浅埋暗挖法 |  | B |  |  | 中等 | 57%
2192 | 单项选择题 | 2012年《市政公用工程管理与实务》真题 | 关于小导管注浆说法错误的是（）。 | 超前小导管支护必须配合钢拱架使用 | 钢管长度8～30 m不等 | 钢管应沿拱的环向向外设置外插角 | 两排小导管在纵向应有一定搭接长度 |  | B |  |  | 中等 | 50%
2193 | 单项选择题 | 2012年《市政公用工程管理与实务》真题 | 施工工程中，排水管道与交叉管道高程一致时，处理方式不合理的是（）。 | 压力流管道让重力流管道 | 小口径管道让大口径管道 | 刚性管道让软埋电缆线 | 后敷设管道让已敷设管道 |  | C |  |  | 中等 | 60%
2194 | 单项选择题 | 2012年《市政公用工程管理与实务》真题 | 关于顶管工作坑设置错误的是（）。 | 单向顶进时，应选在管道下游端可利排水 | 根据管线设计情况确定，如排水管线可选在检查井处 | 便于清运挖掘出来泥土和有堆放管材工具设备的场所 | 设置于工厂企业门口出口处 |  | D |  |  | 中等 | 66%
2195 | 单项选择题 | 2012年《市政公用工程管理与实务》真题 | 关于柔性导管安装的说法错误的是（）。 | 下管前，应按产品标准逐节进行外观质量检验 | 采用人工下管时，可由地面人员将管材传递给槽道施工人员 | 管道接口后，应复核管道的高程和轴线使其符合要求 | 管道安装结束后，可回填至管顶以上0．5倍管径的高度 |  | D |  |  | 中等 | 57%
2196 | 单项选择题 | 2012年《市政公用工程管理与实务》真题 | 城市热力管道套筒补偿器的安装位置（）。 | 应靠近固定支架 | 应位于两个固定支座之间 | 应靠近管道分支处 | 与固定支座位置无关 |  | A | 安装时，外套筒应固定在固定支架附近，补偿器与固定支架的距离不应大于4倍的管道直径。 |  | 中等 | 63%
2197 | 单项选择题 | 2012年《市政公用工程管理与实务》真题 | 市政管道工作中，必须进行管道吹扫的是（）。 | 热力管道 | 蒸汽管道 | 燃气管道 | 给水管道 |  | C |  |  | 中等 | 68%
2198 | 单项选择题 | 2012年《市政公用工程管理与实务》真题 | 污水处理方法中，属于物理处理法的是（）。 | 氧气还原法 | 沉淀法 | 生物膜法 | 活性污泥法 |  | B |  |  | 中等 | 57%
2199 | 单项选择题 | 2012年《市政公用工程管理与实务》真题 | 草坪建植前，对于pH＞8.5的土壤进行改良，不能使用（）。 | 硫酸亚铁 | 脱硫石膏 | 碱性栽培介质 | 酸性栽培介质 |  | C |  |  | 中等 | 54%
2200 | 单项选择题 | 2012年《市政公用工程管理与实务》真题 | 距灌木边缘0.5 m处，允许有（）。 | 建筑物外墙 | 交通灯柱 | 车站标志 | 天桥边缘 |  | A |  |  | 中等 | 51%
2201 | 多项选择题 | 2012年《市政公用工程管理与实务》真题 | 水泥混凝土路面的结构层包括（）。 | 基路 | 垫层 | 基层 | 面层 | 封层 | BCD |  |  | 简单 | 59%
2202 | 多项选择题 | 2012年《市政公用工程管理与实务》真题 | 无支护基坑的坑壁形式分为（）。 | 垂直坑壁 | 斜坡坑壁 | 阶梯形坑壁 | 锯齿形坑壁 | 变坡度坑壁 | ABCE | 无支护基坑的坑壁形式分为垂直坑壁、斜坡和阶梯形坑壁以及变坡度坑壁，所以，符合题意的选项为ABCE。 |  | 中等 | 40%
2203 | 多项选择题 | 2012年《市政公用工程管理与实务》真题 | 必须做闭水试验的市政管道工程是（）。 | 污水管道 | 雨水管道 | 雨污水合流管道 | 倒虹吸管 | 其他设计要求闭水的管道 | ACDE |  |  | 中等 | 53%
2204 | 多项选择题 | 2012年《市政公用工程管理与实务》真题 | 关于地下连续墙导墙的说法正确的有（）。 | 导墙是控制挖槽精度的主要构筑物 | 导墙应承受水土压力 | 导墙要承受起吊钢管笼吊机的施工荷载 | 杂填土较厚时要加深导墙 | 地下水位越高导墙越深 | AB |  |  | 中等 | 52%
2205 | 多项选择题 | 2012年《市政公用工程管理与实务》真题 | 浅埋暗挖法中工期长的是（）。 | 全断面法 | 正台阶法 | 双侧壁导坑法 | 中洞法 | 柱洞法 | CDE | 双侧壁导坑法 工期也长啊，答案应该是C D E吧 |  | 较难 | 41%
2206 | 多项选择题 | 2012年《市政公用工程管理与实务》真题 | 热力管道关断阀安装在（）。 | 干线的起点 | 干线的末端 | 支线的起点 | 支线的末端 | 热力入户井 | AC | 热力网管道的干线、支干线、支线的起点应安装关断阀门。 |  | 中等 | 39%
2207 | 多项选择题 | 2012年《市政公用工程管理与实务》真题 | 垃圾填埋场地质的岩性以（）为好。 | 粘土层 | 页岩层 | 粉砂层 | 卵石层 | 致密的火成岩层 | ABE |  |  | 中等 | 43%
2208 | 多项选择题 | 2012年《市政公用工程管理与实务》真题 | 树木移植成功与否受各种影响因素的制约，包括（）。 | 树木自身的质量 | 移植季节 | 移植措施 | 移植工具 | 土壤、水分、肥料等因素 | ABE |  |  | 中等 | 53%
2209 | 多项选择题 | 2012年《市政公用工程管理与实务》真题 | 下列路基质量验收项目属于主控项目的有（）。 | 横坡 | 宽度 | 压实度 | 平整度 | 弯沉值 | CE | 路基质量验收主控项目：压实度、弯沉值；一般项目：纵断面高程、中线偏位、宽度、平整度、横坡、边坡等。 |  | 中等 | 46%
2210 | 简答题 | 2012年《市政公用工程管理与实务》真题 | 某项目部承建一项城市道路工程，道路基层结构为200 mm厚碎石垫层和350 mm厚水泥稳定碎石基层。 项目部按要求配置了安全领导小组，并成立了以安全员为第一责任人的安全领导小组，成员由安全员、项目经理及工长组成。项目部根据建设工程安全检查标准要求在工地大门口设置了工程概况牌、环境保护制度牌、施工总平面图公示标牌。 项目部制定的施工方案中，对水泥稳定碎石基层的施工进行详细规定：要求350 mm厚水泥稳定碎石分两层摊铺，下层厚度为200 mm，上层厚度为150 mm，并用15 t压路机碾压。为保证基层厚度和高程准确无误，要求在面层施工前进行测量，如出现局部少量偏差则采用薄层补贴法进行找平。 在工程施工前，项目部将施工组织设计分发给相关各方人员，以此作为技术交底并开始施工。 问题 1．指出安全领导小组的不妥之处，改正并补充小组成员。 2．根据背景资料，项目部还需设置哪些标牌? 3．指出施工方案中错误之处并给出正确做法。 4．说明把施工组织设计直接作为技术交底做法的不妥之处并改正。 | [5 empty] | 见解析 | 1．安全领导小组的不妥之处：成立了以安全员为第一责任人的安全领导小组。 改正：应成立以单位主要负责人为第一责任人的安全领导小组。 小组成员还应包括：项目技术负责人、专职安全生产管理人员。 2．根据背景资料，项目部还需设置的标牌：安全纪律牌；防火须知牌；安全无重大事故计时牌；安全生产、文明施工牌；施工项目经理部组织及主要管理人员名单图。 3．施工方案中错误之处及正确做法。 (1)错误之处：用15 t压路机碾压。 正确做法：宜采用12～18 t压路机作初步稳定碾压，混合料初步稳定后用大于18 t的压路机碾压，压至表面平整、无明显轮迹，且达到要求的压实度。 (2)错误之处：出现局部少量偏差采用薄层补贴法进行找平。 正确做法：应采用挖补100 mm的方法再进行找平，严格遵守“宁高勿低，宁刨勿补”的原则。 4．不妥之处：项目部将施工组织设计分发给相关各方人员，以此作为技术交底并开始施工。 改正：施工技术交底包括施工组织设计交底及工序施工交底。各种交底的文字记录，应有交底双方签认手续。 |  | 较难 | 46%
2211 | 简答题 | 2012年《市政公用工程管理与实务》真题 | 某施工单位承接了一项市政排水管道工程，基槽采用明挖法放坡开挖施工，宽度为6．5 m，开挖深度为5 m，场地内地下水位位于地表下1m，施工单位拟采用单排井点降水，井点 的布置方式和降深的示意图如下图所示。 施工单位组织基槽开挖、管道安装和土方回填三个施工队流水作业，并划分了三个施工段，根据合同工期要求绘制网络进度图如下图所示。 问题 1．指出降水井点布置的不妥之处，并写出正确的做法。 2．降水深度是否妥当，如不妥，请改正。 3．网络进度图上有两个不符合逻辑的地方，请在图上用虚线画出虚工作，让逻辑更合理。 4．计算本工程的总工期，并指出关键线路。 | [5 empty] | 见解析 | 1．降水井点布置的不妥之处及正确的做法。 (1)不妥之处：采用单排井点降水。 正确做法：宜采用双排线状布置。 (2)不妥之处：井点管布置的位置。 正确做法：井点管应布置在基坑(槽)上口边缘外1．0～1．5 m。 (3)不妥之处：井点自基坑(槽)端部的位置。 正确做法：井点自基坑(槽)端部再延伸10～15 m，以利降低水位。 2．降水深度不妥当。 改正：降水深度应大于0.5 m。 3．修改后的网络进度图如下图所示。 |  | 困难 | 40%
2212 | 简答题 | 2012年《市政公用工程管理与实务》真题 | 某建设单位与A市政工程公司(简称A公司)签订管涵总承包合同，管涵总长800 m，A公司将工程全部分包给B公司(简称B公司)，并提取了5%的管理费。A公司与B公司签订的分包合同中约定：(1)出现争议后通过仲裁解决；(2)B公司在施工工地发生安全事故后，应赔偿A公司合同总价的0．5%作为补偿。 B公司采用放坡开挖基槽再施工管涵的施工方法。施工期间A公司派驻现场安全员发现某段基槽土层松软，有失稳迹象，随即要求B公司在此段基槽及时设置板桩临时支撑。但B公司以工期紧及现有板桩长度较短为由，决定在开挖基槽2m深后再设置支撑，且加快基槽开挖施工进度，结果发生基槽局部坍塌。造成一名工人重伤。 建设行政主管部门在检查时，发现B公司安全生产许可证过期，责令其停工，A公司随后向B公司下达了终止分包合同通知书，B公司以合同经双方自愿签订为由诉至人民法院，要求A公司继续履行合同或承担违约责任并赔偿经济损失。 问题 1．对发生的安全事故，反映出A公司和B公司分别在安全管理上存在什么具体问题? 2．B公司处理软弱土层基槽做法违反规范中的什么规定? 3．法院是否应当受理B公司的诉讼?为什么? 4．该分包合同是否有效?请说明法律依据。 5．该分包合同是否应当继续履行?针对已完成工作量应当如何结算? 6．发生事故后B公司是否应该支付合同总价的0．5%作为补偿?说明理由。 | [5 empty] | 见解析 | 1．对发生的安全事故，反映出A公司在安全管理上存在的具体问题：A公司不应当将建设工程主体结构的施工进行分包；应当审核批准分包商编制的专项施工组织设计和施工方案，包括安全技术措施；应当提供或验证必要的安全物资、工具、设施、设备；应当确认分包商进场从业人员的资格。 对发生的安全事故，反映出B公司在安全管理上存在的具体问题：要服从总包单位的安全生产管理；应认真贯彻执行工地的分部分项、分工种及施工安全技术交底要求；在施工期间必须接受总包方的检查、督促和指导；对各自所处的施工区域、作业环境、安全防护设施、操作设施设备、工具等必须认真管理，发生问题和隐患，立即停止施工，落实整改。 2．B公司处理软弱土层基槽做法违反规范中的支撑应随着挖土的加深及时安装，在软土或其他不稳定土层中，开始支撑的沟槽开挖深度不得超过1．0 m的规定。 3．法院不应当受理B公司的诉讼。 理由：分包合同中约定出现争议后通过仲裁解决。 4．该分包合同无效。 法律依据：A公司不应当将建设工程主体结构的施工进行分包。 5．该分包合同不应当继续履行。 针对已完成工作量应当实际已经完成工程量来结算。 6．发生事故后B公司不应该支付合同总价的0．5%作为补偿。 理由：合同无效。 |  | 较难 | 48%
2213 | 简答题 | 2012年《市政公用工程管理与实务》真题 | 某项目部承接华北地区某城市道路绿化工程，为全长2.5 km，道路两侧栽植行道树，按设计要求，行道树为深根性的国槐。胸径为12～15 cm。 在施工过程中，发生了如下事件： 事件1：国槐带土球移植，土球大小符合规范要求，项目部在苗木运来之前挖好了树穴，树穴上大下小，上口径比下口径大15～20 cm，树穴上口直径与土球直径接近，挖出的表土和底土混合均匀后放置一边备用。 事件2：在挖树穴时发现，有3个树位处地表下0.6 m处有页岩，针对出现的问题，项目部与建设方口头协商后，将此3株树改为灌木的变更方案。 事件3：为保证树木成活，项目部在树木定植后第三天开始连续浇水3天，每天一次，浇水三次之间，中耕一次。 事件4：施工完毕，项目部对栽植做了记录，作为验收资料，内容包括：土壤特性、气象情况、环境条件、种植位置、栽植后生长情况、采取措施以及栽植人工和栽植单位与栽植者的姓名等。 问题 1．指出事件1中项目部做法的错误之处，并改正。 2．分析事件2中项目部更改设计的原因，指出项目部和建设方口头协商做法不妥之处。 并纠正。 3．指出事件3中的不妥之处，并改正。 4．事件4中的验收资料还有什么? | [5 empty] | 见解析 | 1．事件1中项目部做法的错误之处及正确做法。 (I)错误之处：树穴上大下小，上口径比下口径大15～20 cm。 正确做法：挖种植穴、槽应垂直下挖，穴槽壁要平滑，树穴上下口径大小要一致。 (2)错误之处：树穴上口直径与土球直径接近。 正确做法：树穴直径应较土球直径加大15～20 cm，深度加大10～15 cm。 (3)错误之处：挖出的表土和底土混合均匀后放置一边备用。 正确做法：挖出的表土和底土、好土、坏土分别置放。 2．事件2中项目部更改设计的原因：树位处地表下0．6 m处有页岩，不符合深根性国槐 成长所必须的最低限度土层厚度的要求。 项目部和建设方口头协商做法不妥之处：口头协商。 正确做法：应书面协商，并办理签字手续，双方加盖公章，由设计单位提出变更方案。 3．事件3中的不妥之处，并改正。 (1)错误之处：树木定植后第三天开始浇水。 正确做法：树木定植后24 h内必须浇上第一遍水(头水、压水)，水要浇透。 (2)错误之处：浇水三次之间，中耕一次。 正确做法：浇三水之间，都应中耕一次。 4．事件4中的验收资料还有：栽植时间、栽植材料的质量。 |  | 较难 | 43%
2214 | 单项选择题 | 2011年《市政公用工程管理与实务》真题 | 沥青混凝土面层的磨耗层应使用（）沥青混凝土。 | 粗粒式 | 中粒式 | 细粒式 | 砂粒式 |  | C | 细粒式沥青混凝土适宜用于二层或三层式面层的上面层、沥青混凝土面层的磨耗层和沥青碎石等面层的封层和磨耗层。 |  | 中等 | 65%
2215 | 单项选择题 | 2011年《市政公用工程管理与实务》真题 | 某城市道路设有6条机动车道和有分隔带的非机动车道，计划采用扩大交叉口的办法提高通行能力，则该道路属于（）。 | 快速路 | 主干路 | 次干路 | 支路 |  | B | 主干道一般设4或6条机动车道和有分隔带的非机动车道，一般不设立体交叉，而采用扩大交叉口的办法提高通行能力，个别流量特别大的主干路交叉口，也可设置立体交叉。 |  | 中等 | 66%
2216 | 单项选择题 | 2011年《市政公用工程管理与实务》真题 | 各类土经水泥稳定后，强度由高到低依次是（）。 | (砾)石和砂砾一一砂性土——粉性土和黏性土 | (砾)石和砂砾粉性土和黏性土——砂性土 | 粉性土和黏性土一一砂性土——(砾)石和砂砾 | 砂性土——(砾)石和砂砾——粉性土和黏性土 |  | A | 用水泥稳定级配良好的碎(砾)石和砂砾效果最好，不但强度高，而且水泥用量少；其次是砂性土；再次之是粉性土和黏性土。 |  | 中等 | 53%
2217 | 单项选择题 | 2011年《市政公用工程管理与实务》真题 | 关于打入桩施工技术要求的说法，错误的是（）。 | 水泥混凝土桩要达到100%设计强度并具有28d龄期 | 在打入桩的过程中，应始终保持锤、桩帽和桩身在同一轴线上 | 打密集群桩，一般是由前排向后排打 | 打桩时以控制桩尖设计标高为主 |  | C | 水泥混凝土桩要达到100%设计强度并具有28d龄期，故A选项正确；在桩的打人过程中，应始终保持锤、桩帽和桩身在同一轴线上，故B选项正确；沉桩时，以控制桩尖设计标高为主，故选项D正确；密集群桩由中心向四边打，故选择C选项。 |  | 中等 | 61%
2218 | 单项选择题 | 2011年《市政公用工程管理与实务》真题 | 设置现浇预应力混凝土连续梁支架预拱度时，不考虑的变形是（）。 | 卸架后上部构造本身及活载一半所产生的竖向挠度 | 支架在荷载作用下的弹性压缩和非弹性压缩 | 支架基底在荷载作用下的弹性沉陷 | 由混凝土收缩及温度变化而引起的挠度 |  | C | 支架的弹性、非弹性变形及基础的允许下沉量应满足施工后梁体设计标高的要求。因此，需在施工时设置一定数量的预拱度，其值为以下各项变形值之和：①卸架后上部构造本身及活载一半所产生的竖向挠度；②支架在荷载作用下的弹性压缩；③支架在荷载作用下的非弹性压缩；④支架基底在荷载作用下的非弹性沉陷；⑤由混凝土收缩及温度变化而引起的挠度。 |  | 中等 | 60%
2219 | 单项选择题 | 2011年《市政公用工程管理与实务》真题 | 钢桁架安装时，大面积节点板高强螺栓施拧应采用的顺序为（）。 | 由中央向外 | 由外向中央 | 由上向下 | 由下向上 |  | A | 施拧高强度螺栓应按一定顺序，从板束刚度大、缝隙大之处开始，对大面积节点板应由中央向外拧紧。 |  | 中等 | 51%
2220 | 单项选择题 | 2011年《市政公用工程管理与实务》真题 | 相邻的无支护基坑深浅不等时，一般采用（）的开挖施工顺序。 | 先浅后深 | 先深后浅 | 同时进行 | 交替进行 |  | B | 相邻基坑深浅不等时，一般按先深后浅的顺序施工。 |  | 中等 | 53%
2221 | 单项选择题 | 2011年《市政公用工程管理与实务》真题 | 与基坑明挖法相比，盖挖法施工最显著的优点是（）。 | 施工成本低 | 出土速度快 | 围护变形小 | 可尽快恢复交通 |  | D | 盖挖逆作法施工基坑暴露时间短，用于城市街区施工时，可尽快恢复交通。 |  | 中等 | 64%
2222 | 单项选择题 | 2011年《市政公用工程管理与实务》真题 | 地铁区间隧道的建筑限界应考虑（）。 | 设备和管线安装尺寸、厚度 | 施工误差 | 测量误差 | 结构沉降 |  | A | 建筑限界是在设备限界基础上，考虑了设备和管线安装尺寸、厚度的最小有效断面。建筑限界中不包括测量误差、施工误差、结构沉降、位移变形等因素。 |  | 中等 | 66%
2223 | 单项选择题 | 2011年《市政公用工程管理与实务》真题 | 沉井井壁最下端做成刀刃状，其主要功用是（）。 | 便于挖土 | 节约建筑材料 | 减轻自重 | 减少下沉阻力 |  | D | 井壁最下端一般都做成刀刃状的“刃脚”，其主要功用是减少下沉阻力。 |  | 简单 | 68%
2224 | 单项选择题 | 2011年《市政公用工程管理与实务》真题 | 城市污水一级处理工艺中采用的构筑物是（）。 | 污池消化池 | 沉砂池 | 二次沉淀池 | 污泥浓缩池 |  | B | 一级处理：在污水处理设施口处，必须设置格栅，沉砂池一般设在格栅后面，也可以设在初沉池前，目的是去除比重较大的无机颗粒。 |  | 中等 | 65%
2225 | 单项选择题 | 2011年《市政公用工程管理与实务》真题 | 城市排水泵站中溢流井的功能是（）。 | 调节水量 | 紧急排放 | 作为水泵出水口 | 稳定出水井水位 |  | B | 设置溢流井，是为了在停电或抽升水泵发生故障时，要求关闭进水闸；或出现雨水、合流泵超频率、污水超出设计流量等情况时，来水管中的流量不能及时抽升，就要通过溢流井中的溢流管临时流入天然水体，以免淹没集水池和影响排水。 |  | 中等 | 69%
2226 | 单项选择题 | 2011年《市政公用工程管理与实务》真题 | 下列关于承插式混凝土管道接口安装质量的说法，错误的是（）。 | 接口应平直 | 环向间隙应均匀 | 填料密实、饱满 | 抹带宽度、厚度合格 |  | D | 承插式甲型接口、套环口、企口应平直，环向间隙应均匀，填料密实、饱满，表面平整，不得有裂缝现象。 |  | 中等 | 54%
2227 | 单项选择题 | 2011年《市政公用工程管理与实务》真题 | 中压A燃气管道应采用（）。 | 钢管 | 混凝土管 | 聚乙烯管 | 机械接口铸铁管 |  | A | 高压和中压A燃气管道，应采用钢管。 |  | 中等 | 54%
2228 | 单项选择题 | 2011年《市政公用工程管理与实务》真题 | 关于在零度以下焊接热力管道的说法，错误的是（）。 | 应清除管道上的冰、霜、雪 | 焊接时应保证焊缝自由收缩 | 应在焊缝完全冷却之前敲打掉焊缝表面焊渣 | 应防止焊口的加速冷却 |  | C | 在零度以下的环境中焊接，应符合以下规定：①清除管道上的冰、霜、雪；②在工作场地做好防风、防雪措施；③预热温度可根据焊接工艺制定；焊接时，应保证焊缝自由收缩和防止焊口加速冷却；④应在焊口两侧50mm范围内对焊件进行预热；⑤在焊缝未完全冷却之前，不得在焊缝部位进行敲打。 |  | 中等 | 55%
2229 | 单项选择题 | 2011年《市政公用工程管理与实务》真题 | 下列检测垃圾填埋场防渗效果的方法中，错误的是（）。 | 在填埋垃圾之前的填埋场影响区域内打水质观测井 | 设两层排水系统时，从提升泵井中抽取水样 | 在垃圾填埋区内打水质观测井 | 填埋垃圾前后从水质观测井中抽取水样进行比较 |  | C | 为有效检测防渗效果，目前采用的检验方法是：在填埋场区影响区域内打水质观测井，提取地下水样，利用未被污染的水样与有可能被污染的水样进行比较的方法，对防渗效果的有效性进行检验；若设双层排水系统，可随时从提升泵井中抽取地下水的水样，进行比较。 |  | 中等 | 64%
2230 | 单项选择题 | 2011年《市政公用工程管理与实务》真题 | 干燥地区园林假山常用的基础材料是（）。 | 桩基 | 石基 | 灰土基 | 钢筋混凝土基 |  | C | 假山常用的基础材料有桩基、石基、灰土基和钢筋混凝土基。桩基用于湖泥沙地，石基多用于较好的土基，灰土基用于干燥地区，钢筋混凝土基多用于流动水域或不均匀土基。 |  | 中等 | 59%
2231 | 单项选择题 | 2011年《市政公用工程管理与实务》真题 | 根据《市政公用工程注册建造师执业工程规模标准》，市政公用工程注册建造师不能承接（）。 | 城市快速路 | 城市环路 | 绕城高速 | 城际高速 |  | D | 市政公用专业注册建造师的职业工程范围包括：城镇道路工程、城市桥梁工程、城市供水工程、城市排水工程、城市供热工程、城市地下交通工程、城市供气工程、城市公共广场、生活垃圾处理工程、交通安全设施工程、机电设备安装工程、轻轨交通工程、园林绿化工程等。其中城乡道路工程包括城市快速路、城市环路、城市主干道、次干道的建设、养护与维修工程。 |  | 中等 | 52%
2232 | 多项选择题 | 2011年《市政公用工程管理与实务》真题 | 关于浇筑水泥混凝土路面木模板要求的说法，正确的有（）。 | 木模板应具有一定的刚度，质地坚实 | 直线部分板厚不宜小于50mm | 弯道上的模板宜薄些，以便弯制成型 | 模板底与基层局部出现间隙用黏土填塞 | 模板与混凝土接触面刨光可不涂隔离剂 | ABC | 混凝土的浇筑采用木模板，应具有一定的刚度，质地坚实，挠度小，无腐朽、扭曲、裂纹，装、拆方便，使用前浸泡。木模板直线部分板厚不宜小于50mm，高度与混凝土板厚一致，每0．8～1m设1处支撑装置；弯道上的模板宜薄些，可采用15～30mm厚，以便弯制成型，每0．5～0．8m设1处支撑装置。木模板与混凝土接触面及顶面应刨光。模板底与基层间局部出现的间隙可采用水泥砂浆填塞。模板应稳固，搭接准确，紧密平顺，接头处不得漏浆。模板内侧面应涂隔离剂。 |  | 中等 | 50%
2233 | 多项选择题 | 2011年《市政公用工程管理与实务》真题 | 关于网喷混凝土加固坑壁施工的说法，正确的有（）。 | 气温低于5℃时，不应进行喷射作业 | 喷射作业应分段、分片进行 | 喷射作业应自下而上依次进行 | 分层喷射时，后一层喷射应在前一层混凝土初凝前进行 | 喷射与开挖循环作业时，两者间隔时间不少于2h | ABC | 网喷混凝土喷射作业应满足如下要求：①气温低于5℃时，不应进行喷射作业；②喷射作业应分段、分片，自下而上依次进行；③分层喷射时，后一层喷射应在前一层混凝土终凝后进行；④喷射与开挖循环进行时，混凝土终凝到下一循环喷射的时间间隔不应小于3小时；⑤喷射机司机和喷射手的操作应遵守规定。 |  | 中等 | 45%
2234 | 多项选择题 | 2011年《市政公用工程管理与实务》真题 | 关于埋设塑料管的沟槽回填技术要求的说法，正确的有（）。 | 管内径大于800mm，应在管内设竖向支撑 | 管道半径以下回填时，应采取防止管道上浮、位移的措施 | 回填宜在一昼夜中气温最高时进行 | 管基支承角2a范围内应用中粗砂回填，不得用沟槽土 | 管顶以上0．5m范围内，必须用人工回填，严禁用机械推土回填 | ABD | ①管内径大于800mm的柔性管道，回填施工时应在管内设有竖向支撑；②管道半径以下回填时应采取防止管道上浮、位移的措施；③管道回填时间宜在一昼夜中气温最低时段；④设计管基支承角2a范围内应用中粗砂回填，不得用沟槽土回填；⑤沟槽回填从管底基础部位开始到管顶以上0．5米范围内，必须采用人工回填，严禁用机械推土回填。 |  | 中等 | 43%
2235 | 多项选择题 | 2011年《市政公用工程管理与实务》真题 | 关于冬期桥梁用混凝土配制和拌合的说法，正确的有（）。 | 宜选用较大的水胶比和较大的坍落度 | 拌制混凝土应优先采用加热水的方法，水加热稳定不宜高于80℃ | 骨料加热温度不得高于60℃ | 混凝土掺用片石时，片石不可预热 | 当掺用防冻剂时，其试配强度应与设计强度一致 | BC | 冬期混凝土的配置和搅拌应符合下列规定：①宜选用较小的水胶比和较小的坍落度；②拌制混凝土应优先采用加热水的方法，水加热温度不宜高于80℃；骨料加热温度不得高于60℃。混凝土掺用片石时，片石可预热；③混凝土搅拌时间宜较常温施工延长50%；④骨料不得混有冰雪、冻块及易被冻裂的矿物质；⑤拌制设备宜设在气温不低于10摄氏度的厂房或暖棚内；⑥当混凝土掺用防冻剂时，其试配强度应按设计提高一个等级。 |  | 中等 | 39%
2236 | 多项选择题 | 2011年《市政公用工程管理与实务》真题 | 顶管工具管应具有的功能有（）。 | 掘进 | 防坍 | 防水 | 出泥 | 导向 | ABDE | 顶管所用的附属工具是工具管，工具管是顶管的关键工具，一般应具有以下功能：掘进、防坍、出泥和导向等。 |  | 中等 | 52%
2237 | 多项选择题 | 2011年《市政公用工程管理与实务》真题 | 可采用气体吹扫的燃气管道有（）。 | 球墨铸铁管道 | 聚乙烯管道 | 钢骨架聚乙烯复合管道 | 长度为80m的钢质管道 | 公称直径大于1OOmm的钢质管道 | ABCD | 球墨铸铁管道、聚乙烯管道、钢骨架聚乙烯复合管道和公称直径小于100mm或长度小于100m的钢制管道，可采用气体吹扫。 |  | 中等 | 46%
2238 | 多项选择题 | 2011年《市政公用工程管理与实务》真题 | 结构材料可部分或全部回收利用的基坑围护结构有（）。 | 地下连续墙 | 钢板桩 | 钻孔灌注桩 | 深层搅拌桩 | SMW挡土墙 | BE | 钢板桩强度高，桩与桩之问的连接紧密，隔水效果好，可多次利用；SMW挡土墙的特点主要表现在止水性好，构造简单，型钢插入深度一般小于搅拌桩深度，施工速度快，型钢可以部分回收。 |  | 中等 | 44%
2239 | 多项选择题 | 2011年《市政公用工程管理与实务》真题 | 关于管棚施工要求的说法，正确的有（）。 | 管棚不得采用焊接钢管 | 钢管直径不超过150mm | 钢管间距一般为钢管直径的2．0～2．5倍 | 在铁路下方施工时，要采用大中直径的钢管连续布设 | 管棚施工工艺流程：设置管棚基地一钻孔一压人钢管一管棚支护下开挖 | CDE | 采用管棚超前支护施工时，管棚一般选用直径50～150mm的焊接钢管或无缝钢管，对于特殊地段，可采用较大直径的管棚；管棚钢管环向布设间距对防止上方土体坍落及松弛有很大影响，施工中须根据结构埋深、地层情况、周围结构物状况等选择合理间距。一般采用的钢管间距为钢管直径的2．0～2．5倍。在铁路、公路正下方施工时，要采用刚度大的大中直径钢管连续布设；管棚超前支护的施工工艺流程：设置管棚基地一水平钻孔一压入钢管(必须严格向钢管内或管周围土体注浆)一管棚支护条件下开挖。 |  | 较难 | 39%
2240 | 简答题 | 2011年《市政公用工程管理与实务》真题 | 背景资料 某项目经理部中标某城市道路工程A标段，中标价为3000万元。项目经理部依据合同、招标文件和施工组织设计，为该项目编制了目标成本计划。参加编制的主要人员有项目经理、项目总工、预决算员。参与人员踏勘了施工现场，召开了编制前的准备会议，经过工程量复核、工程单价分析、工程量计算对比、综合管理(间接)费用分析等步骤，得出了本工程的目标成本计划指标：直接成本2620万元，间接成本80万元。 | [5 empty] | 见解析 | 1．项目目标成本计划编制的依据还有：①合同、招投标文件；②组织设计；③总体布置即实施方案；④设备的市场价格。 2．材料员、设备员也应参加编制项目目标成本计划。 3．计算公式：中标价=直接成本+间接成本+利润+税金；税金=(直接成本+间接成本+利润)×税金率。即：利润=中标价/(1+税金率)-直接成本-间接成本。取税金率3．44%，则3000/(1+3．44%)-2620-80=200．23万元。 4．工程量复核表、工程单价分析表、两算对比表、其他直接成本和间接成本。 |  | 较难 | 49%
2241 | 简答题 | 2011年《市政公用工程管理与实务》真题 | 背景资料(略) | [5 empty] | 见解析 | 1．在施工过程中疏忽管理，会造成井壁坍塌。 2．施工现场项目管理的各方对安全生产承担如下责任：A施工单位为总包单位，应对工程的安全责任负总责，并对B单位的安全生产负管理责任和连带责任；B单位为分包单位，只对分包范围内泵站的水泵、起重机的安装负责。 3．一人重伤属一般事故。A单位作为总承包方，未能及时制止B单位的不合理行为，负次要责任；B单位为分包单位，未能按要求配备安全人员和服从A单位管理，故负主要责任。 4．A单位变更沉井属于质量控制中的施工组织措施。造成的损失应由A单位自己负责。 |  | 中等 | 36%
2242 | 简答题 | 2011年《市政公用工程管理与实务》真题 | 背景资料 某排水管道工程采用承插式混凝土管道，管座为180。；地基为湿陷性黄土，工程沿线范围内有一排高压输电线路。项目部的施工组织设计确定采用机械从上游向下游开挖沟槽，用起重机下管、安管，安管时管道承口背向施工方向。 开挖正值雨季，为加快施工进度，机械开挖至槽底高程，由于控制不当，局部开挖达200mm，施工单位自行进行了槽底处理。 管座施工采用分层浇筑。施工时，对第一次施工的平基表面压光、抹面，达到强度后进行二次浇筑。 项目部考虑工期紧，对已完成的主干管道边回填、边做闭水试验，闭水试验在灌满水后12h进行；对暂时不接支线的管道预留孔未进行处理。 | [5 empty] | 见解析 | 1．管道承口方向不对，承口应朝向施工前进方向。 2．挖土机应注意：①挖槽时，应在设计槽底高程以上保留一定余量(不小于200mm)，避免超挖，余量由工人清挖；②不得掩埋消防栓、管道闸阀、雨水口、测量标志以及各种地下管道的井盖，且不得妨碍其正常使用；③挖土机械应距高压线有一定的安全距离，距电缆1．Om处，严禁机械开挖。起重机应注意：起重机下管时，起重机架设的位置不得影响沟槽边坡的稳定；起重机在高压输电线路附近作业，与线路间的安全距离应符合当地电业管理部门的规定。 3．挖槽时，应在设计槽底高程以上保留一定余量(不小于200mm)，避免超挖，余量由工人清挖；超挖后，施工单位不应自行进行槽底处理，槽底处理时应通知监理人员。完毕后，经验收合格才能进入下一道工序。 4．第一次施工的平基表面不应压光，应该拉毛以增加摩擦力。 5．①闭水试验应在填土之前进行；②闭水试验应在管道灌满水后24小时后再进行；③管道暂时不接支线的预留孔洞应封堵。 |  | 较难 | 37%
2243 | 简答题 | 2011年《市政公用工程管理与实务》真题 | 背景资料 某项目部承接一项直径为4．8m的隧道工程：起始里程为DK10+100，终点里程为DK10+868，环宽为1．2m，采用土压平衡盾构施工。盾构隧道穿越地层主要为淤泥质黏土和粉砂土，项目施工过程中发生了以下事件： 事件一：盾构始发时，发现洞门处地质情况与勘察报告不符，需改变加固形式，加固施工造成工期延误10天，增加费用30万。 事件二：盾构侧面下穿一座房屋后，由于项目部设定的盾构土仓压力过低，造成房屋最大沉降达到50mm。穿越后房屋沉降继续发展，项目部采用二次注浆进行控制。最终房屋出现裂缝。维修费用为40万。 事件三：随着盾构逐渐进入全断面粉砂地层，出现掘进速度明显下降现象，并且刀盘扭矩和总推力逐渐增大，最终停止盾构推进。经分析为粉砂流塑性过差引起，项目部对粉砂采取改良措施后继续推进，造成工期延误5天，费用增加25万元。区间隧道贯通后计算出平均推进速度为8环/天。 | [5 empty] | 见解析 | 1．事件一，项目部可以索赔工期10天，费用30万，因为勘察报告由发包方提供，发包方应对其准确性负责；事件二，不可索赔，因为上述费用为该项目部施工不当造成，所以不能索赔；事件三，若地质条件符合勘查报告，则不能索赔；若地质条件不符合勘查报告，则能够索赔。 2．可以采用化学浆液。 3．一般使用的改良材料有矿物质(如膨润土泥浆)、界面活性剂系(如泡沫)、高吸水性树脂和水溶性高分子材料四类，可单独或组合使用。 4．868—100=768m，768÷(1．2X8)=80天 |  | 较难 | 36%
2244 | 单项选择题 | 2010年《市政公用工程管理与实务》真题 | 选择锤击沉桩设备的一般思路为（）。 | 选择锤重一选择锤型一选择桩架 | 选择锤型一选择锤重一选择桩架 | 选择桩架一选择锤重一选择锤型 | 选择桩架一选择锤型一选择锤重 |  | B | 本题考核的是锤击沉桩设备选择的一般思路。锤击沉桩是以桩锤(坠锤、柴油锤、液压锤等)锤击预制桩的桩头而将桩沉入地下土层中的施工方法。锤击沉桩设备选择的一般思路为选择锤型一选择锤重一选择桩架。 |  | 中等 | 62%
2245 | 单项选择题 | 2010年《市政公用工程管理与实务》真题 | 地基加固中属于土质改良方法的是（）。 | 换填 | 绳网 | 强夯 | 板桩 |  | C | 本题考核的是地基加固处理方法。按地基处理的作用机理，地基加固处理方法大致分为土质改良、土的置换、土的补强三类。土质改良是指用机械(力学)的、化学、电、热等手段增加地基土的密度，或使地基土固结；土的置换是将软土层换填为良质土，如砂垫层等；土的补强是采用薄膜、绳网、板桩等约束住地基土，或者在土中放入抗拉强度高的补强材料形成复合地基以加强和改善地基土的剪切特性。 |  | 中等 | 60%
2246 | 单项选择题 | 2010年《市政公用工程管理与实务》真题 | 道路用石灰稳定土的石灰剂量是指石灰干重占（）的百分率。 | 干石灰土重 | 石灰土重 | 干土重 | 原状土重 |  | C | 本题考核的是影响石灰土结构强度的主要因素。石灰剂量是指石灰干重占干土重的百分率。石灰剂量对石灰土强度影响显著。石灰剂量较小时(小于3％～4％)，石灰起主要稳定作用，使土的塑性、膨胀性、吸水性降低，具有一定的水稳性。随着石灰剂量的增加，石灰土的强度和稳定性提高，但当剂量超过一定范围时，过多的石灰在空隙中以自由灰存在，将导致石灰土的强度下降。 |  | 中等 | 59%
2247 | 单项选择题 | 2010年《市政公用工程管理与实务》真题 | 目前，我国水泥混凝土路面的面层较多采用（）混凝土板。 | 普通(素) | 碾压 | 连续配筋 | 钢筋 |  | A | 本题考核的是水泥混凝土路面的面层的分类。面层混凝土板常分为普通(素)混凝土板、碾压混凝土板、连续配筋混凝土板、预应力混凝土板和钢筋混凝土板等。目前我国较多采用普通(素)混凝土板。 |  | 简单 | 73%
2248 | 单项选择题 | 2010年《市政公用工程管理与实务》真题 | 水泥混凝土路面施工时，按路面使用混凝土的（）强度作配合比设计。 | 抗压 | 弯拉 | 抗剪 | 抗拉 |  | B | 本题考核的是混凝土配合比的设计。混凝土配合比应保证混凝土的设计强度、耐磨、耐久及拌和物的和易性，在冰冻地区还要符合抗冻性要求。按弯拉强度进行配合比设计，以抗压强度作为强度检验标准。 |  | 中等 | 65%
2249 | 单项选择题 | 2010年《市政公用工程管理与实务》真题 | 路面结构中的承重层是（）。 | 面层 | 垫层 | 基层 | 路基 |  | C | 本题考核的是城市道路路面的结构组成。基层是路面结构中的承重层，主要承受车辆荷载的竖向力，并把由面层下传的应力扩散到垫层或土基，故基层应具有足够的、均匀一致的强度和刚度。 |  | 简单 | 68%
2250 | 单项选择题 | 2010年《市政公用工程管理与实务》真题 | 搭拆扣件式钢管脚手架时，应把（）放在第一位。 | 进度 | 质量 | 安全 | 成本 |  | C | 本题考核的是脚手架的搭拆要求。用于墩台施工的支架其主要用途为脚手架，最常用的是扣件式钢管脚手架。搭拆扣件式钢管脚手架时，安全是第一位的。 |  | 简单 | 70%
2251 | 单项选择题 | 2010年《市政公用工程管理与实务》真题 | 预应力筋切断不得采用（）切割。 | 切断机 | 砂轮锯 | 电弧 | 乙炔一氧气 |  | C | 本题考核的是预应力筋的切割方法。常用预应力筋有钢丝、钢绞线、热处理钢筋。预应力筋切断，宜采用切断机或砂轮锯，不得采用电弧切割。 |  | 中等 | 52%
2252 | 单项选择题 | 2010年《市政公用工程管理与实务》真题 | 软土地区地下连续墙成槽时，不会造成槽壁坍塌的是（）。 | 槽壁泥浆黏度过低 | 导墙建在软弱填土中 | 槽段划分过长 | 导墙过深 |  | D | 本题考核的是造成槽壁坍塌的原因。导墙是控制挖槽精度的主要构筑物，导墙结构应建于坚实的地基之上，并能承受水土压力和施工机械设备等附加荷载，不得移位和变形。当地质条件较差时，如软土地基，不宜将槽段定得太长，以保证槽段稳定。 |  | 中等 | 58%
2253 | 单项选择题 | 2010年《市政公用工程管理与实务》真题 | 将结构断面分成两个部分，即分成上下两个工作面，分步开挖的浅埋暗挖施工方法称为（）。 | 台阶法 | 全断面法 | 中洞法 | 单侧壁导坑法 |  | A | 本题考核的是常见的浅埋暗挖施工方法。台阶法施工就是将结构断面分成两个或几个部分，即分成上下两个工作面或几个工作面，分步开挖。根据地层条件和机械配套情况，台阶法又可分为正台阶法和中隔壁台阶法等。 |  | 中等 | 55%
2254 | 单项选择题 | 2010年《市政公用工程管理与实务》真题 | 钢筋混凝土水池满水试验标准中，允许渗水量不得超过（）L／(m2·d)。 | 2 | 2．5 | 3 | 3．5 |  | A | 本题考核的是构筑物满水试验标准。水池构筑物满水试验，其允许渗水量按设计水位浸湿的池壁和池底总面积(m2)计算，钢筋混凝土水池不得超过2 L／(m2·d)，砖石砌体水池不得超过3 L／(m2·d)。 |  | 简单 | 68%
2255 | 单项选择题 | 2010年《市政公用工程管理与实务》真题 | 城市污水处理厂污泥处理常用的流程为（）。 | 污泥消化一污泥浓缩一机械脱水一干燥与焚烧 | 机械脱水一污泥浓缩一污泥消化一干燥与焚烧 | 污泥浓缩一污泥消化一机械脱水一干燥与焚烧 | 污泥浓缩一机械脱水一污泥消化一干燥与焚烧 |  | C | 本题考核的是城市污水处理厂污泥处理常用的流程，其流程如下： |  | 中等 | 57%
2256 | 单项选择题 | 2010年《市政公用工程管理与实务》真题 | 清水池是给水系统中调节水厂均匀供水和满足用户不均匀用水的（）构筑物。 | 沉淀 | 澄清 | 调蓄 | 过滤 |  | C | 本题考核的是清水池的作用。给水厂站内的混凝土水池有混凝池、沉淀池、过滤池、消毒池、清水池等。清水池是给水系统中调节水厂均匀供水和满足用户不均匀用水的调蓄构筑物。 |  | 简单 | 76%
2257 | 单项选择题 | 2010年《市政公用工程管理与实务》真题 | 热力管道球阀焊接要求中，符合规范要求的是（）。 | 焊接过程中要进行冷却 | 安装焊接时，球阀应关闭 | 焊接完立即投入使用 | 用阀门手轮作为吊装承重点 |  | A | 本题考核的是焊接球阀应符合的规范要求。焊接球阀应符合下列要求：①球阀焊接过程中要进行冷却；②球阀安装焊接时球阀应打开；③阀门在焊接完成后应降温后才能投入使用。 |  | 中等 | 54%
2258 | 单项选择题 | 2010年《市政公用工程管理与实务》真题 | 热拌热铺沥青混合料路面完工后，按规范要求表面温度低于（）℃后，方可开放交通。 | 40 | 50 | 60 | 70 |  | B | 本题考核的是热拌热铺沥青混合料施工的要求。热拌沥青混合料路面完工后待自然冷却，表面温度低于50℃后，方可开放交通。 |  | 中等 | 52%
2259 | 单项选择题 | 2010年《市政公用工程管理与实务》真题 | 根据《建筑基坑支护技术规程》(JGJ l20--1999)，基坑侧壁安全等级为一、二、三级的基坑，其监测方案中都要将（）列为应测项目。 | 支护结构水平位移 | 周围建筑物、地下管线变形 | 地下水位 | 支撑轴力 |  | A | 本题考核的是基坑监测项目。根据《建筑基坑支护技术规程》(JGJ l20一1999)。基坑工程监测项目可按下表选择。 基坑侧壁安全等级 监测项目 一级 二级 三级 支护结构水平位移 应测 应测 应测 周围建筑物、地下管线变形 应测 应测 <TD vAlign=top width=117 b |  | 中等 | 67%
2260 | 单项选择题 | 2010年《市政公用工程管理与实务》真题 | HDPE膜防渗层不得在（）施工。 | 春季 | 夏季 | 秋季 | 冬季 |  | D | 本题考核的是HDPE膜防渗层的施工控制要点。高密度聚乙烯(HDPE)防渗膜具有防渗性好、化学稳定性好、机械强度较高、气候适应性强、使用寿命长、敷设及焊接施工方便的特点。应在施工前验收施工场地，达标后方可施工。HDPE膜不得在冬季施工。 |  | 简单 | 70%
2261 | 单项选择题 | 2010年《市政公用工程管理与实务》真题 | 行道树定点，行位必须准确，大约（）钉一控制木桩。 | 每50 m，在株距之间 | 每l00 m，在株距之间 | 每50 m，在树位中心 | 每l00 m，在树位中心 |  | A | 本题考核的是树木栽植施工要点。规则式种植，树穴位置必须排列整齐，横平竖直。行道树定点，行位必须准确，大约每50 m钉一控制木桩，木桩位置应在株距之间。树位中心可用镐刨坑后放白灰。 |  | 中等 | 69%
2262 | 单项选择题 | 2010年《市政公用工程管理与实务》真题 | 《房屋建筑工程和市政基础设施工程竣工验收备案管理暂行办法》适用于（）竣工验收备案。 | 城市道路改建工程 | 抢险救灾工程 | 临时性房屋建设工程 | 农民自建低层住宅工程 |  | A | 本题考核的是《房屋建筑工程和市政基础设施工程竣工验收备案管理暂行办法》适用范围。《房屋建筑工程和市政基础设施工程竣工验收备案管理暂行办法》适用于境内新建、扩建、改建各类房屋建设工程和市政基础设施工程的竣工验收备案。全国各地均依照此办法建立了建设工程竣工验收备案制度。 |  | 中等 | 52%
2263 | 多项选择题 | 2010年《市政公用工程管理与实务》真题 | 下述材料中不应用做高级路面基层的材料是（）。 | 石灰土 | 石灰砂砾土 | 水泥土 | 水泥稳定砂砾 | 二灰土 | ACE | 本题考核的是高级路面基层材料的选择。石灰稳定土根据混合料中所用原材料的不同可分为石灰土、石灰碎石土和石灰砂砾土。石灰稳定土适用于各种交通类别的底基层，可做次干路和支路的基层。但石灰土不应做高级路面的基层。在冰冻地区的潮湿路段以及其他地区过分潮湿路段，不宜用石灰土做基层。水泥稳定土根据混合料中原材料的不同可分为水泥土、水泥砂、水泥碎石(级配碎石和未筛分碎石)和水泥砂砾。水泥稳定土可适用于各种交通类别的基层和底基层，但水泥土不应做高级沥青路面的基层，只能做底基层，在快速路和主干路的水泥混凝土面板下，水泥土也不应用做基层。石灰工业废渣适用于各种交通类别的基层与底基层，但二灰土不应做高级沥青路面的基层，在快速路和主干路的水泥混凝土面板下，二灰土也不应做基层。 |  | 中等 | 39%
2264 | 多项选择题 | 2010年《市政公用工程管理与实务》真题 | 排水管道安装工序有（）。 | 下管 | 稳管 | 接口施工 | 质量检查 | 严密性试验 | ABCD | 本题考核的是排水管道的安装工序。管道安装有四项工序：下管、稳管、接口施工、质量检查。 |  | 中等 | 36%
2265 | 多项选择题 | 2010年《市政公用工程管理与实务》真题 | 按照建造师执业管理办法规定，城市供热工程包括（）。 | 热源建设工程 | 热源维修工程 | 采暖工程 | 管道建设工程 | 管道维修工程 | ABDE | 本题考核的是城市供热工程的范围。城市供热工程术语来自《中华人民共和国工程建设标准体系--城乡规划、城镇建设、房屋建筑部分》和《城镇供热管网工程施工及验收规范》。城市供热工程包括热源、管道及其附属设施(含储备场站)的建设与维修工程，不包括采暖工程。 |  | 中等 | 48%
2266 | 多项选择题 | 2010年《市政公用工程管理与实务》真题 | 市政工程沉井下沉一般采用（）。 | 正铲挖机法 | 人工挖土法 | 风动工具挖土法 | 抓斗挖土法 | 水枪冲土法 | BCDE | 本题考核的是沉井下沉的方法。市政工程沉井下沉由于沉井深度较浅，一般采用三种方法：人工或风动工具挖土法、抓斗挖土法、水枪冲土法。各种下沉方法可根据具体情况单独或联合使用，以便适合各种土层下沉。 |  | 中等 | 50%
2267 | 简答题 | 2010年《市政公用工程管理与实务》真题 | (一) 【背景资料】 A公司中标的某城市高架跨线桥工程，为15跨25 m预应力简支梁结构，桥面宽22 m；采用φ1200 mm钻孔灌注桩基础、埋置式承台、Y形独立式立柱。工程工期210天，中标价2850万元。经过成本预测分析，项目目标成本为2600万元，其中管理成本(间接成本)占10％。根据总体安排，组建了以二级注册建造师(市政公用工程专业)王某为项目负责人的管理班子。施工过程中发生如下事件。 事件一：编制目标成本时发现投标报价清单中灌注桩单价偏高，桥面沥青混凝土面层单价偏低。 事件二：工程开工两个月后，因资金不足，贷款500万元，共支付利息30万元。 事件三：某承台开挖基坑时发现文物，按上级有关部门要求停工30天，导致总工期拖延10天，未发生直接成本损失。 【问题】 1．王某担任本工程项目负责人符合建造师管理有关规定吗?说明理由。 2．试用不平衡报价法解释事件一中A公司投标报价的做法。 3．本项目利息支出应计入哪类成本?项目目标成本中直接成本是多少? 4．针对事件三，项目部可以提出哪些索赔要求?说明理由。 | [5 empty] | 见解析 | (一) 1．王某担任本工程项目负责人符合建造师管理有关规定。 理由：二级建造师可以承担单跨跨度小于40 m，单项工程合同价小于3000万元的桥梁工程的项目负责人。 2．A公司投标报价时将能够早日结算结账的收回工程款的项目提高了单价，对于后期项目则降低了单价，这样既不提高总价、不影响中标，又能在结算时得到更理想的经济效益。 3．本项目利息支出应计人间接成本。项目目标成本中直接成本=2600万元X(1—10％)=2340万元。 4．针对事件三，项目部可以提出工期和窝工索赔要求。 理由：发现文物属于不可预见事件，其责任由发包人承担。 |  | 较难 | 40%
2268 | 简答题 | 2010年《市政公用工程管理与实务》真题 | (二) 【背景资料】 某市政道路排水管道工程长2．24 km，道路宽度30m。其中，路面宽18 m，两侧人行道各宽6m；雨、污水管道位于道路中线两边各7 m。路面为厚220 mm的C30水泥混凝土；基层为厚200 mm石灰粉煤灰碎石；底基层为厚300mm、剂量为10%的石灰土。工程从当年3月5日开始，工期共计300天。施工单位中标价为2534．12万元(包括措施项目费)。招标时，设计文件明确：地面以下2．4～4．1 m会出现地下水，雨、污水管道埋深在4~5 m。 施工组织设计中，明确石灰土雨期施工措施为：①石灰土集中拌和，拌和料遇雨加盖苫布；②按日进度进行摊铺，进入现场的石灰土随到随摊铺；③未碾压的料层受雨淋后，应进行测试分析，决定处理方案。 对水泥混凝土面层冬期施工措施为：①连续5天平均气温低于一5℃或最低气温低于一15℃时，应停止施工；②使用的水泥掺入10%粉煤灰：③对搅拌物中掺加优选确定的早强剂、防冻剂；④养护期内应加强保温、保湿覆盖。 施工组织设计经项目经理签字后，开始施工。当开挖沟槽后，出现地下水。项目部采用单排井点降水后，管道施工才得以继续进行。项目经理将降水费用上报，要求建设单位给予赔偿。 【问题】 1．补充底基层石灰土雨期施工措施。 2．水泥混凝土面层冬期施工所采取措施中有不妥之处并且不全面，请改正错误并补充完善。 3．施工组织设计经项目经理批准后就施工，是否可行?应如何履行手续才是有效的? 4．项目经理要求建设单位赔偿降水费用的做法不合理，请说明理由。 | [5 empty] | 见解析 | (二) 1．补充底基层石灰土雨期施工措施：集中摊铺、集中碾压，当日碾压成活；摊铺段不宜过长；及时开挖排水沟或排水坑，以便尽快排除积水。 2．改正并补充水泥混凝土面层冬期施工所采取措施中的不妥及不全面之处：施工中应根据气温变化采取保温防冻措施。水泥应选用水化总热量大的R型水泥或单位水泥用量较多的32．5级水泥，不宜掺粉煤灰。搅拌机出料温度不得低于l0℃，混凝土拌和物的摊铺温度不应低于5℃。当气温低于0℃或浇筑温度低于5℃时，应将水和砂石料加热后搅拌，最后放入水泥，水泥严禁加热。混凝土板浇筑前，基层应无冰冻、不积冰雪；拌和物中不得使用带有冰雪的砂、石料，可加经优选确定的防冻剂、早强剂；冬期养护时间不少于28 d，养护期应经常检查保温、保湿隔离膜，保持其完好，并应按规定检测气温与混凝土面层温度，确保混凝土面层最低温度不低于5℃。混凝土板的弯拉强度低于1 MPa或抗压强度低于5 MPa时，严禁遭受冰冻。 3．施工组织设计经项目经理批准后就施工不可行。施工组织设计必须经上一级技术负责人进行审批加盖公章方为有效，并须填写施工组织设计审批表(合同另有规定的，按合同要求办理)。在施工过程中发生变更时，应有变更审批手续。 4．项目经理要求建设单位赔偿降水费用做法不合理的理由：招标时的设计文件明确了地面以下2．4～4．1 m会出现地下水，施工单位在投标报价时就应该考虑施工排水降水费，而且施工单位的中标价中已包括措施项目费，因此，要求建设单位赔偿降水费用的做法不合理。 |  | 较难 | 37%
2269 | 简答题 | 2010年《市政公用工程管理与实务》真题 | (三) 【背景资料】 某市政桥梁工程采用钻孔灌注桩基础；上部结构为预应力混凝土连续箱梁，采用钢管支架法施工。支架地基表层为4．5 m厚杂填土，地下水位位于地面以下0．5 m。 主墩承台基坑平面尺寸为10 mX6 m，挖深为4．5 m，采用9 m长I20a型钢做围护，设一道型钢支撑。 土方施工阶段，由于场地内堆置土方、施工便道行车及土方外运行驶造成的扬尘对附近居民产生严重影响，引起大量投诉。 箱梁混凝土浇筑后，支架出现沉降，最大达5 cm，造成质量事故。经验算，钢管支架本身的刚度和强度满足要求。 【问题】 1．主墩承台基坑降水宜用何种井点，应采取哪种排列形式? 2．针对现场扬尘情况，应采取哪些防尘措施? 3．箱梁出现沉降的最可能原因是什么?应采取哪些措施避免这种沉降? | [5 empty] | 见解析 | (三) 1．主墩承台基坑降水宜用轻型井点，应采取线状排列形式。 2．针对现场扬尘情况，应采取的防尘措施为洒水、覆盖、地面硬化、围挡、密网覆盖、封闭等。 3．箱梁出现沉降的最可能原因是地基下沉。应采取分段浇筑的措施避免这种沉降。 |  | 较难 | 42%
2270 | 简答题 | 2010年《市政公用工程管理与实务》真题 | (四) 【背景资料】 项目部承接的新建道路下有一条长750 m、直径1000 mm的混凝土污水管线，埋深为地面以下6 m。管道在0+400至0+450处穿越现有道路。 场地地质条件良好，地下水位于地面以下8 m，设计采用明挖开槽施工。项目部编制的施工方案以现有道路中线(按半幅断路疏导交通)为界，将工程划分Al、Bl两段施工(见下图)，并编制了施工进度计划，总工期为70天。其中，Al段(425 m)工期40天，B1段(325 m)工期30天，Al段首先具备开工条件。 【注】A1、Bl为第一次分段；A2、B2、C2为第二次分段。 由于现有道路交通繁忙，交通管理部门要求全幅维持交通。按照交通管理部门要求，项目部建议业主将现有道路段即(C2段)50 m改为顶管施工，需工期30天，取得了业主同意。在考虑少投入施工设备及施工人员的基础上，重新编制了施工方案及施工进度计划。 【问题】 1．现有道路段(C2段)污水管由明挖改为顶管施工需要设计单位出具什么文件，该文件上必须有哪些手续方为有效? 2．因现有道路段(C2段)施工方法变更，项目部重新编制的施工方案应办理什么手续? 3．采用横道图说明作为项目经理应如何安排在70天内完成此项工程?横道图采用下表(请将横道图复制到答题纸上作答，在试卷上作答无效)。 横道图 4．顶管工作井在地面应采取哪些防护措施? | [5 empty] | 见解析 | (四) 1．现有道路段(C。段)污水管由明挖改为顶管施工需要设计单位出具设计变更通知单，该文件上必须由原设计人和设计单位负责人签字并加盖设计单位印章方为有效。 2．因现有道路段(C2段)施工方法变更，项目部重新编制的施工方案应办理经施工单位技术负责人、总监理工程师签字手续。 3．项目经理应如何安排在70天内完成此项工程的横道图如下表所示。 横道图 4．顶管工作井在地面应采取的防护措施为设置警示牌、防护围栏、作业警示灯光标志等。 |  | 较难 | 49%
2271 | 单项选择题 | 2009年《市政公用工程管理与实务》真题 | 假山的施工工艺流程为（）。 | 放线挖槽→拉底→基础施工→扫缝→中层施工→收顶→检查→完形 | 放线挖槽→基础施工→拉底→中层施工→扫缝→检查→收顶→完形 | 放线挖槽→拉底→基础施工→中层施工→扫缝→收顶→检查→完形 | 放线挖槽→基础施工→拉底→中层施工→扫缝→收顶→检查→完形 |  | D |  |  | 中等 | 62%
2272 | 多项选择题 | 2009年《市政公用工程管理与实务》真题 | 污水管道闭水试验应符合的要求有（）。 | 在管道填土前进行 | 在管道灌满水24h后进行 | 在抹带完成前进行 | 渗水量的测定时间不小于30min | 试验水位应为下游管道内顶以上2m | ABD | 污水管道闭水试验的要求： ①闭水试验应在管道填土前进行。 ②闭水试验应在管道灌满水后24h后再进行。 ③闭水试验的水位，试验段上游设计水头不超过管顶内壁时，试验水头应为试验段上游管道内顶以上2m。超过管顶内壁时，试验水头应以试验段上游设计水头加2m计；计算出的试验水头小于10m，但已超过上游检查井井口时，闭水试验水位可至井口为止。 ④对渗水量的测定时间不少于30min。 |  | 中等 | 36%
2273 | 单项选择题 | 2008年《市政公用工程管理与实务》真题 | 【材料】场景(一) 某市政公司承建某城市道路工程，该道路基层结构为200 mm石灰土和400 mm$泥稳定碎石，面层为150 mm沥青混凝土。在K14+500～Kl4+580区段内，道路有一小半径曲线。道路施工逢雨季。 沥青面层施工过程中，项目经理发现压路机驾驶员王某有如下行为：①在未碾压成型路面上驾驶压路机转向、掉头；②施工间歇期间，将压路机停放在未成型路面上；③工休期间，将压路机停放在刚成型路面上；④碾压过程中，驾驶压路机缓慢倒退碾压路面。 根据场景(一)，回答下列问题： 本工程面层属于（）路面。 | 刚性 | 柔性 | 塑性 | 弹性 |  | B | 本题考核的是按力学特性的路面分类。柔性路面是在荷载作用下产生的弯沉变形较大、抗弯强度小，在反复荷载作用下产生累积变形，它的破坏取决于极限垂直变形和弯拉应变。一般柔性路面包括各种沥青路面、碎(砾)石路面、沥青加固土路面。 |  | 中等 | 54%
2274 | 单项选择题 | 2008年《市政公用工程管理与实务》真题 | 路基土压实操作中，土地含水量达到（）时，压实效果最好。 | 液性界限 | 最佳含水量 | 饱和含水量 | 塑性界限 |  | B | 本题考核的是土层含水量。土只有在最佳含水量的情况下压实效果最好，才能被击实到最大干密度。在最佳含水量情况下压实的土水稳定性最好。 |  | 简单 | 69%
2275 | 单项选择题 | 2008年《市政公用工程管理与实务》真题 | 本工程施工道K14+500～K14+580区段时，正确的路基碾压方式是（）。 | 由内侧向外侧 | 由外侧向内侧 | 由中心向两边 | 由两边向中心 |  | A | 本题考核的是路基压实的原则。小半径曲线段由内侧向外侧，纵向进退式进行。 |  | 中等 | 51%
2276 | 单项选择题 | 2008年《市政公用工程管理与实务》真题 | 王某的行为中正确的是（）。 | ① | ② | ③ | ④ |  | D | 本题考核的是沥青路面的碾压。在碾压和成型中压路机不得在未碾压成形并冷却的路面上转向、调头或停车等候。也不得在当天成形路面上停放任何机械设备或车辆，不得散落矿料、油料等杂物，加强成品保护意识。 |  | 中等 | 60%
2277 | 单项选择题 | 2008年《市政公用工程管理与实务》真题 | 本工程面层碾压时，严禁在碾轮上涂刷或喷洒（）。 | 掺洗衣液的水 | 柴油 | 隔离剂 | 防粘剂 |  | B | 本题考核的是热拌沥青混合料路面施工工艺要求。在碾压过程中为防止碾轮粘沥青，可将掺洗衣液的水喷洒碾轮，严禁涂刷柴油。 |  | 中等 | 64%
2278 | 单项选择题 | 2008年《市政公用工程管理与实务》真题 | 面层施工时，摊铺后应紧跟着碾压，在初压和复压过程中，宜采用同类压路机（）碾压。 | 首尾相连排列 | 沿路宽一字排开 | C。来回穿插式 | 并列成梯队 |  | D | 本题考核的是改性沥青混合料路面施工工艺要求。在初压和复压过程中，宜采用同类压路机并列成梯队操作，即全摊铺宽度上碾压，不宜采用首尾相接的纵列方式。 |  | 中等 | 57%
2279 | 单项选择题 | 2008年《市政公用工程管理与实务》真题 | 本工程基层采用的材料中，水泥的存放期自出厂日期算起，最长不得超过（）。 | 两个月 | 三个月 | 四个月 | 半年 |  | B | 本题考核的是土基层中水泥贮存期超过3个月或受潮，应进行性能试验，合格后方可使用。 |  | 中等 | 54%
2280 | 单项选择题 | 2008年《市政公用工程管理与实务》真题 | 下列选项中，属于基层雨季施工的措施是（）。 | 当天挖完、填完、压实，不留后患 | 拌多少、铺多少、压多少，完成多少 | 不允许下层潮湿时施工，及时摊铺、及时完成碾压 | 在施工现场搭可移动的罩棚，以便下雨时能继续完成 |  | B | 本题考核的是基层雨期施工质量控制要求。对底基层应注意砂石材料的含 水量，采取集中摊铺、集中碾压，当日碾压成活。对稳定材料基层，摊铺段不宜过长，并应当日摊铺、当日碾压成活；未碾压的料层受雨淋后，应进行测试分析，按配合比要求重新搅拌。及时开挖排水沟或排水坑，以便尽快排除积水。 |  | 中等 | 60%
2281 | 单项选择题 | 2008年《市政公用工程管理与实务》真题 | 【材料】场景(二) 某城市新建主干路长1 km，面层为水泥混凝土。道路含一座三孔φ1000 mm管涵。所经区域局部路段要砍伐树木，经过一处淤泥深l．2 m的水塘，局部填方路基的原地面坡度达1：4。路面浇捣混凝土时，已临近夏季，日均气温达25℃。 根据场景(二)，回答下列问题： 在本工程路基填方施工时，合适的做法是（）。 | 地面坡度1：4处修筑台阶 | 当填土达到一定长度(100 m)时，只检查平整度合格后即开始碾压 | 在管涵处，待其顶面覆土达20 cm时，用压路机碾压 | 路基填筑最后的碾压选用8 t级压路机 |  | A | 本题考核的是填方路基的要求。填方段内应事先找平，当地面坡度陡于l：5时，需修成台阶形式，每级台阶宽度不得小于l．0 m。 |  | 中等 | 66%
2282 | 单项选择题 | 2008年《市政公用工程管理与实务》真题 | 混凝土面层振捣工序中，振动器的振动顺序正确的是（）。 | 插入式振捣器一振动梁一平板式振动器一钢滚筒提浆赶浆 | 平板式振动器一插入式振捣器一钢滚筒提浆赶浆 | 插入式振捣器一平板式振动器一振动梁一钢滚筒提浆赶浆 | 振动梁一插入式振捣器一平板式振动器一钢滚筒提浆赶浆 |  | C | 本题考核的是混凝土面层的振捣工序。对厚度不大于220 mm的混凝土板，边角先用插入式振动器振捣，然后再用功率不小于2．2 kW平板振动器纵横交错全面振捣，应重叠100～200 mm，然后用振动梁拖平。最后采用振动梁和铁滚筒整平，铁抹子压光，沿横坡方向拉毛或采用机具压槽，城市道路拉毛、压槽深度应为l～2 n]nl。 |  | 中等 | 58%
2283 | 单项选择题 | 2008年《市政公用工程管理与实务》真题 | 在本工程路面混凝土拌和物运输时，要做到（）。 | 覆盖保温 | 用连续搅拌车运送 | 装料高度不超过2 m | 确保在水泥混凝土终凝前充分的时间完成路面抹面 |  | B | 本题考核的是混凝土拌和物的运输。在运输混凝土过程中，为防止混凝土产生离析，装料高度不应超过1.5 m并要防止漏浆，城市道路施工中，一般采用连续搅拌车运送。夏季要遮盖，冬期要保温。 |  | 中等 | 55%
2284 | 单项选择题 | 2008年《市政公用工程管理与实务》真题 | 本工程路基施工中，对水塘底部的淤泥应采用（）处理。 | 强夯法 | 换填法 | 化学固结法 | 堆载预压法 |  | B | 本题考核的是不良土质对道路路基的影响及防治。由淤泥和淤泥质土、水下沉积的饱和软黏土为主组成的软土常用的处理方法有换填法、挤密法、排水固结法等。选择处理方法除满足安全可靠的要求外，应综合考虑工程造价、施工技术和工期问题。 |  | 中等 | 60%
2285 | 单项选择题 | 2008年《市政公用工程管理与实务》真题 | 关于本工程路面缩缝施工，下列说法中正确的是（）。 | 切缝宁晚不早，宁浅不深 | 待混凝土强度达75％时，利用切割机切割 | 填缝料保持与板面齐平 | 灌填缝料时，保持缝壁湿润平整 |  | C | 本题考核的是混凝土的缩缝施工。缩缝(假缝)采用切缝法施工，当混凝土强度达到设计强度的25％～30％时用切缝机切割，切缝深度不宜小于板厚的l／3。切缝应做到宁早不晚，宁深不浅。各地可根据实践经验确定。灌填缝料时，缝内应干净，缝壁必须干燥、粗糙。填缝料应与混凝土壁黏附紧密，不渗水。常温施工时填缝料宜与板面齐平，冬期宜稍低于板面。 |  | 中等 | 57%
2286 | 单项选择题 | 2008年《市政公用工程管理与实务》真题 | 在涵洞两侧填土，应采用（）分层仔细夯实。 | 膨胀土、对称 | 非膨胀土、对称 | 膨胀土、单侧偏推 | 非膨胀土、单侧偏推 |  | B | 本题考核的是管涵施工的注意事项及要求。填土路堤在涵洞每侧不小于两倍孔径的宽度及高出洞顶1 m范围内，应采用非膨胀的土由两侧对称分层仔细夯实。 |  | 中等 | 63%
2287 | 单项选择题 | 2008年《市政公用工程管理与实务》真题 | 在砍伐树木前，必须经（）部门批准，并按国家有关规定补植树木。 | 城市环保行政主管 | 当地建设行政主管 | 城市绿化行政主管 | 当地规划行政主管 |  | C | 本题考核的是《城市绿化条例》的有关规定。根据该条例第21条规定：砍伐城市树木，必须经城市人民政府城市绿化行政主管部门批准，并按照国家有关规定补植树木或者采取其他补救措施。 |  | 中等 | 59%
2288 | 单项选择题 | 2008年《市政公用工程管理与实务》真题 | 场景(三) 某城市大型桥梁工程的桥梁设计荷载为城一A级，采用φ1000 mm钻孔灌注桩基础，上部结构为30 m长的预制预应力箱梁。桩基穿越的地层主要有淤泥、中砂和黏土。工程的5号承台高3．0 m，顶面位于水面以下2．5 m。 施工中发生以下事件。 事件一：灌注桩浇筑过程中出现下述现象，井孔护筒内泥浆忽然上升，溢出护筒，随即骤降并出气泡。 事件二：在钻25号一l桩时，钻孔严重偏斜。 事件三：在对进场的一批200 t钢绞线进行抽样检查时发现不合格项。预应力锚具夹具连接器进场时，发现其质量证明书不全，但外观和硬度检验合格。 事件四：预制厂内，施工人员在张拉控制应力稳定后进行锚固，后由一名取证5个月的电焊工用电弧焊切割长出的钢绞线，切割后钢绞线外露长度为35 mm。现场监理对上述操作提出了严厉的批评。 根据场景(三)，回答下列问题：城一A级车辆荷载标准中，加载载重汽车采用（）货车。 | 二轴式 | 三轴式 | 四轴式 | 五轴式 |  | D | 本题考核的是《城市桥梁设计荷载标准》中城市桥梁汽车荷载等级划分的有关规定。城一A级车辆荷载标准载重汽车采用五轴式货车加载，总量700 kN，前后轴距为l8．0 m，行车界限横向宽度为3．0 m；城一B级车辆荷载标准载重汽车采用三轴式货车加栽，总重300 kN，前后轴距为4．8 m，行车界限横向宽度为3．0 m。 |  | 较难 | 41%
2289 | 单项选择题 | 2008年《市政公用工程管理与实务》真题 | 从单桩钻孔速度的角度考虑，钻孔桩施工机械宜选用（）。 | 冲击钻 | 冲抓钻 | 正循环回转钻机 | 反循环回转钻机 |  | D | 本题考核的是钻孔灌注桩施工技术要求。反循环与正循环相比，具有钻孔进度快4～5倍，需用泥浆少，转盘所消耗动力较少，清孔时间较快等优点。 |  | 中等 | 50%
2290 | 单项选择题 | 2008年《市政公用工程管理与实务》真题 | 5#桩基及承台施工，宜采用的围堰类型是（）。 | 土围堰 | 土袋围堰 | 套箱围堰 | 钢板桩围堰 |  | C | 本题考核的是围堰的适用范围。套箱围堰适用于埋置不深的水中基础或修建桩基的水中承台。 |  | 中等 | 60%
2291 | 单项选择题 | 2008年《市政公用工程管理与实务》真题 | 根据事件一描述的灌注过程发生的现象判断，可能发生了（）。 | 导管进水 | 埋管 | 坍孔 | 断桩 |  | C | 本题考核的是灌注水下混凝土质量事故的预防及处理。在灌注过程中如发现井孔护筒内水(泥浆)位忽然上升溢出护筒，随即骤降并冒出气泡，应怀疑是坍孔征象，可用测深仪探头或测深锤探测。 |  | 中等 | 62%
2292 | 单项选择题 | 2008年《市政公用工程管理与实务》真题 | 事件二中，出现严重偏斜的桩应采用（）处理。 | 控制钻进速度 | 调整护壁泥浆比重 | 在偏斜处吊住钻头反复扫孔 | 回填砂黏土到偏斜处，待回填物密实后重钻 |  | D | 本题考核的是常见的钻孔质量事故的原因及处理。钻孔偏斜后，应查明偏斜情况。一般可在偏斜处吊住钻头上下反复扫孔，使钻孔正直。偏斜严重时应回填砂黏土到偏斜处，待回填物沉积密实后再钻。 |  | 中等 | 58%
2293 | 单项选择题 | 2008年《市政公用工程管理与实务》真题 | 架梁落位时，横桥向位置应以梁的（）为准。 | 固定端 | 支座 | 纵向中心线 | 活动端 |  | C | 本题考核的是梁、板落位时，在梁(板)侧面的端部栓线锤，根据墩台顶面标出的梁端横线及该线上标出的梁侧边缘点来检查和控制梁的顺桥向及横桥向正位。梁、板的顺桥向位置，一般以固定端为准，横桥向位置应以梁的纵向中心线为准。 |  | 中等 | 61%
2294 | 单项选择题 | 2008年《市政公用工程管理与实务》真题 | 事件三中，钢绞线抽检出现的问题，按规定应（）。 | 将该批钢绞线报废 | 重新取样检查所有项目 | 将不合格盘报废，另取双倍试样检验不合格项 | 将不合格盘报废，对整批钢绞线逐盘检验不合格项 |  | C | 本题考核的是预应力筋的正确使用。常用预应力筋有钢丝、钢绞线、热处理钢筋。预应力筋进场时应分批验收，验收时，除应对其质量证明书、包装、标志和规格进行检查外，尚须按规定进行检验。每批重量不大于60 t。按规定抽样，若有试样不合格，则不合格盘报废，另取双倍试样检验不合格项，如再有不合格项，则整批预应力筋报废。 |  | 中等 | 52%
2295 | 单项选择题 | 2008年《市政公用工程管理与实务》真题 | 进场的200 t钢绞线至少分（）批检验。 | 1 | 2 | 3 | 4 |  | D | 本题考核的是预应力筋的正确使用。预应力筋进场时应分批验收，验收时，除应对其质量证明书、包装、标志和规格进行检查外，尚须按规定进行检验。每批重量不大于60 t。 |  | 中等 | 69%
2296 | 单项选择题 | 2008年《市政公用工程管理与实务》真题 | 事件三中，锚具、夹具和连接器还应进行的检验是（）性能。 | 抗剪 | 环刚度 | 静载锚固 | 动载锚固 |  | C | 本题考核的是预应力锚具夹具和连接器进场验收规定。锚具、夹具和连接器进场时，除应按出厂合格证和质量证明书核查其锚固性能类别、型号、规格及数量外，对大桥等重要工程，当质量证明书不齐全、不正确或质量有疑点时，经上述两项试验合格后，应从同批中抽取6套锚具(夹具或连接器)组成3个预应力筋锚具组装件，进行静载锚固性能试验，如有一个试件不符合要求，则应另取双倍数量的锚具(夹具或连接器)重做试验，如仍有一个试件不符合要求，则该批锚具(夹具或连接器)为不合格品。 |  | 中等 | 68%
2297 | 单项选择题 | 2008年《市政公用工程管理与实务》真题 | 事件四中，现场监理提出批评的事由应为（）。 | 应先切割钢绞线，再进行锚固 | 钢绞线外露长度不符合要求 | 切割方法不符合要求 | 电焊工持证上岗时间不符合规定 |  | C | 本题考核的是预应力筋的切断。预应力筋切断宜采用切断机或砂轮机锯，不得采用电弧切割。 |  | 中等 | 68%
2298 | 单项选择题 | 2008年《市政公用工程管理与实务》真题 | 【材料】场景(四) 某污水管道工程主干线长1．5 km，采用φ1000 mm的混凝土平口管，管外底标高为一5 m；支管长200 mm，采用φ400 mm混凝土平口管，管外底标高为一2．5 m。管道接口采用水泥砂浆抹带。 工程地质条件为无地下水粉质黏土。 本工程采用开槽施工，主干线在穿越道路交叉口路段，交通繁忙，在征得设计人员同意后，改为人工掘进顶管施工。 在支管K0+20 m处有DN200自来水管垂直相交，两管净距为0．7 m。施工中对交叉的自来水管采用砌筑管廊的保护措施。 根据场景(四)，回答下列问题： 不符合管道基础施工要求的做法是（）。 | 认真复测土基标高、宽度、平整度 | 必须铺设100 mm；A上的中砂垫层，找平、洒水湿润用平板夯夯实 | 必须采用滑槽来倾倒混凝土，以防混凝土发生离析现象 | 浇筑管座混凝土时应留混凝土抗压强度试块 |  | B | 本题考核的是管道基础施工要求。地基不稳定或有流砂现象等，应采取措施加固后才能铺筑碎石垫层。应根据规定的宽度和厚度摊铺平整拍实，摊铺完毕后，应尽快浇筑混凝土基础。槽深超过2 m，基础浇筑时，必须采用串筒或滑槽来倾倒混凝土，以防混凝土发生离析现象。 |  | 中等 | 51%
2299 | 单项选择题 | 2008年《市政公用工程管理与实务》真题 | 水泥砂浆抹带正确的做法是（）。 | 管座混凝土强度达到5 MPa后方可抹带 | 水泥砂浆抹带前应对管口缝隙进行调整 | 抹带必须由下游向上游逐个进行 | 抹带完成后应立即用平软材料覆盖，3～4 h后洒水养护 |  | D | 题考核的是水泥砂浆抹带接口施工规定。抹带前应将管口的外壁凿毛、洗净。抹带完成后，应立即用平软材料覆盖，3～4 h后洒水养护。《给水排水管道施工及验收规范》中规定，预定管道铺设管道的现场浇筑混凝土基础强度、接1：2抹带或预制构件现场装配接缝水泥砂浆强度均不应小于5 MPa。 |  | 中等 | 69%
2300 | 单项选择题 | 2008年《市政公用工程管理与实务》真题 | 矩形管廊施工中错误的做法是（）。 | 管廊内壁与上水管外径净距为l00 mm | 管廊侧墙采用砖砌，顶板采用预制混凝土板 | 管廊长度不宜小于上方排水管道基础宽度加管道交叉高度差的3倍，且不小于基础宽度加1 m | 管廊两端与管道之间的孔隙应封堵严密 |  | A | 本题考核的是圆形或矩形管道与下方给水管道或铸铁管道交叉且同时施工时，宜对下方的管道加设套管或管廊。套管、管廊的内径不应小于被套管道外径300 mm。 |  | 中等 | 60%
2301 | 单项选择题 | 2008年《市政公用工程管理与实务》真题 | 本工程管道顶进时，不符合规定的做法是（）。 | 工具管接触或切入土层后自上而下分层开挖 | 在允许超挖的稳定土层中正常顶进时，管下部135。范围内不超挖 | 工具管进入土层过程中每顶进l m，测量1次 | 在允许超挖的稳定土层中正常顶进时，管顶以上超挖量不大于l5 mm |  | C | 本题考核的是管道顶进采用手工掘进时，工具管进入土层过程中，每顶进0．3 m，测量不少于l次；管道进入土层后正常顶进时，每l．0 m测量一次，纠偏时增加测量次数。 |  | 中等 | 52%
2302 | 单项选择题 | 2008年《市政公用工程管理与实务》真题 | 顶进过程中出现（）情况时，可以继续顶进。 | 工具管前方遇到障碍 | 顶铁发生扭曲 | 接缝中漏泥浆 | 顶力稳步增加场景 |  | D | 本题考核的是顶进过程中，出现紧急情况时应采取的处理措施：①工具管前方遇到障碍；②后背墙变形严重；③顶铁发生扭曲现象；④管位偏差过大且校正无效；⑤顶力超过管端的允许顶力；⑥油泵、油路发生异常现象；⑦接缝中漏泥浆。 |  | 中等 | 55%
2303 | 单项选择题 | 2008年《市政公用工程管理与实务》真题 | 【材料】场景(五) 某排水公司项目部承建的l km雨水管线改造工程，采用φ400 mm双壁波纹管，管道基础为砂垫层，设计支承角为l80。。改建后的管底高程为地表以下3 m。基层以下地层为湿度小的黏性土。工程施工部位路面宽8 m，要求施工期间不得中断交通，采用设置土壁支撑方法施工。 根据场景(五)，回答下列问题： 沟槽开挖不正确的做法是（）。 | 在有行人、车辆通过的地方应设护栏及警示灯等安全标志 | 机械挖槽时，应在设计槽底高程以上留不小于200 mm的余量由人工清挖 | 堆土不得掩埋消火栓、雨水口及各种地下管道的井盖，且不得妨碍其正常使用 | 采用吊车下管时，可在沟槽两侧堆土 |  | D | 本题考核的是沟槽开挖时应注意采用吊车下管时，可在一侧堆土，另一侧为吊车行驶路线，不得堆土。 |  | 中等 | 55%
2304 | 单项选择题 | 2008年《市政公用工程管理与实务》真题 | 支撑施工时不符合施工质量规定或要求的是（）。 | 沟槽开始支撑的开挖深度不得超过3．0 m | 撑板安装应与沟槽槽壁紧贴，有空隙时应填实 | 支撑后沟槽中心线每侧的净宽不应小于施工设计的规定 | 支撑不得妨碍下管和稳管 |  | A | 本题考核的是沟槽支撑施工要求。支撑应随着挖土的加深及时安装，在软土或其他不稳定土层中，开始支撑的沟槽开挖深度不得超过l．0 m，以后开挖与支撑交替进行。每次交替的深度宜为0．4～0．8 m。 |  | 中等 | 50%
2305 | 单项选择题 | 2008年《市政公用工程管理与实务》真题 | 根据管基设计支承角采用中砂回填的厚度应为（），De为管外径。 | 0．15De | 0．25De | 0．50De | 0．75De |  | C | 本题考核的是柔性管道施工基础。管道基础在砂垫层，设计支承脚为180。时，中砂回填厚度应为0．5De，De为管外径。 |  | 中等 | 61%
2306 | 单项选择题 | 2008年《市政公用工程管理与实务》真题 | 管道安装时以下做法正确的是（）。 | 管道安装应在沟槽地基、管基质量检验合格后进行 | 管道安装宜自上游开始，承口朝向施工前进方向 | 管道基础接口部位的凹槽宜按放线位置分段一次挖好 | 起重机下管时吊点应符合设计要求，钢绳要拴紧 |  | A | 本题考核的是管道安装。安装时，承插口管应将插口顺水流方向，承口逆水流方向，安装宜由下游往上游进行。管道基础在接口部位的凹槽，宜在铺设管道时随挖随铺，接口完成后，凹槽应随时用中粗砂回填密实。采用起重机下管时，应用非金属水绳索扣系住，不得串心吊装。 |  | 中等 | 50%
2307 | 单项选择题 | 2008年《市政公用工程管理与实务》真题 | 沟槽回填时不正确的施工方法是（）。 | 沟槽回填从管底基础部位开始到管顶以上0．7 m范围内，必须人工回填，严禁用机械推土回填 | 回填前应排除沟槽积水，不得回填淤泥、有机物及冻土 | 回填土的含水量，应按回填材料和采用的压实工具控制在最佳含水量附近 | 为减少土方倒运，闭水试验合格段先回填至管顶部位，待另一段开挖时再回填管顶以上部位 |  | D | 本题考核的是管道回填。对车行道下的管道或位于软土层以及低洼、沼泽、地下水位高的地区的管道，沟槽回填应先用中粗砂将管底腋角部位填充密实后，再用中粗砂或者石屑等材料分层回填至顶平，再往上可回填良质土。 |  | 中等 | 53%
2308 | 单项选择题 | 2008年《市政公用工程管理与实务》真题 | 【材料】场景(六) 某公司承建一项热力管网工程，工程包括从热源到热力站的直埋管道(简称A段)以及从热力站到用户的架空管道(简称B段)。其中，B段保温棉毡厚l2 cm。项目部确定本工程施工质量控制的重点是管道焊接和保温，并根据焊接试验结果编制焊接工艺方案。工程质量最后验收结果为合格。 根据场景(六)，回答下列问题： 按所处地位，本管网（）。 | 为一级管网 | 为二级管网 | A段为一级管网；B段为二级管网 | A段为二级管网；B段为一级管网 |  | C | 本题考核的是热力管网的种类。按所处地位，一级管网时从热源至热力站的供回水管网；二级管网时从热力站到用户的供回水管网。 |  | 中等 | 52%
2309 | 单项选择题 | 2008年《市政公用工程管理与实务》真题 | 焊接工艺方案中管道焊接质量检验次序是（）。 | 表面质量一对口质量一无损探伤一强度和严密性 | 对口质量一表面质量一无损探伤一强度和严密性 | 无损探伤一对口质量一表面质量一强度和严密性 | 对口质量一无损探伤一表面质量一强度和严密性 |  | B | 本题考核的是焊接质量的检验次序。对口质量检验一表面质量检验一无损探伤检验一强度和严密性试验 |  | 中等 | 69%
2310 | 单项选择题 | 2008年《市政公用工程管理与实务》真题 | B段保温施工中，保温棉毡至少应分为（）层施工。 | 1 | 2 | 3 | 4 |  | B | 本题考核的是热力管道保温工程的规定。当保温层厚度超过100 mm时，应分为2层或多层逐层施工。 |  | 中等 | 66%
2311 | 单项选择题 | 2008年《市政公用工程管理与实务》真题 | 本工程管道安装检验项目，主控项目为（）。 | 高程、中心线位移 | 中心线位移、立管垂直度 | 高程、对口间隙 | 立管垂直度、对口间隙 |  | C | 本题考核的是管道安装检验项目。包括高程、中心线位移、立管垂直度、对口间隙，其中高程和对口间隙为主控项目。 |  | 中等 | 50%
2312 | 单项选择题 | 2008年《市政公用工程管理与实务》真题 | 本工程进行严密性实验，应采用（）为介质做试验。 | 水 | 空气 | 氧气 | 油 |  | A | 本题考核的是供热管网工程的管道和设备等，应按设计要求进行强度试验和严密性试验。供热管网工程应采用水为介质做实验。 |  | 中等 | 66%
2313 | 多项选择题 | 2008年《市政公用工程管理与实务》真题 | 【材料】场景(七) 某市政工程公司中标一座污水处理工程，该工程采用二级污水处理工艺。工程项目中含一座排水泵站工程，采用沉井法施工。泵站直径18 m，高l4 m，土层主要为黏土质砂土，项目部采用水枪冲土法下沉，用水力吸泥机吸泥。沉井采用泥浆套润滑减摩；沉井下沉至设计标高后，对减摩泥浆进行了置换。 根据场景(七)，回答下列问题： 污水处理工艺中，关于一、二级处理正确的说法有（）。 | 一级处理主要采用物理处理法 | 一级处理后的污水BOD5一般可去除40％左右 | 二级处理主要去除污水中呈胶体和溶解性状态的有机污染物 | 二级处理通常采用生物处理法 | 二次沉淀池是一级处理的主要构筑物之一 | ACD | 本题考核的是城市一级、二级污水处理工艺。一级处理主要是采用物理处理法截留较大的漂浮物，以便减轻后续处理构筑物的负荷，使之能够正常运转。经过一级处理后的污水BOD5一般可去除30％左右，达不到排放标准，只能作为二级处理的预处理。二级处理主要去除污水中呈胶体和溶解性状态的有机污染物质，通 常采用生物处理法。二沉池的主要功能是去除生物处理过程中所产生的，以污泥形式存在的生物脱落物或已经死亡的生物体。 |  | 中等 | 53%
2314 | 多项选择题 | 2008年《市政公用工程管理与实务》真题 | 本工程采用水枪冲土下沉方法的优点有（）。 | 设备简单 | 耗电量小 | 在黏土层下沉效果较好 | 下沉与排碴两道工序合一 | 成本低 | AC | 本题考核的是市政工程沉井下沉。由于沉井深度较浅，一般采用3种方法：人工或风动工具挖土法、抓斗挖土法、水枪冲土法。其中水枪冲土法用于流砂层和黏土质砂土。其优点是设备简单，在流砂层及黏土层下沉效果较高。缺点是耗电量大；沉井较深时，不易控制水枪在工作面的准确部位，破硬土效率较低。 |  | 中等 | 42%
2315 | 多项选择题 | 2008年《市政公用工程管理与实务》真题 | 本工程的设备应包括（）。 | 抓斗 | 高压水泵 | 吸泥器 | 空气压缩机 | 泥浆泵 | BC | 本题考核的是水力吸泥机吸泥系统。包括吸泥器、吸泥管、扬泥管、高压水管、离心式高压清水泵。空气压缩机是采用空气吸泥机式用。 |  | 中等 | 42%
2316 | 多项选择题 | 2008年《市政公用工程管理与实务》真题 | 常用的置换减摩泥浆的凝固材料有（）。 | 水泥浆 | 水泥砂浆 | 膨润土泥浆 | 水玻璃 | 聚氨酯 | AB | 本题考核的是沉井辅助措施。泥浆润滑套下沉，在沉井下沉到设计标高后，泥浆套应按设计要求进行置换，一般采用水泥浆、水泥砂浆或其他材料来置换接触变泥浆，即将水泥浆、水泥砂浆或其他材料从泥浆套底部压入，使压进的水泥浆、水泥砂浆等凝固挤出泥浆，待其凝固后，沉井即可稳定。 |  | 中等 | 45%
2317 | 多项选择题 | 2008年《市政公用工程管理与实务》真题 | 澄清处理工艺流程中的②、③应为（）。 | 曝气 | 沉淀 | 过滤 | 消解 | 除氟 | BC | 本题考核的是地表水处理工艺流程。当原水的浊度很高时，处理流程为： |  | 中等 | 52%
2318 | 多项选择题 | 2008年《市政公用工程管理与实务》真题 | 场景资料中板缝混凝土浇筑的错误做法有（）。 | 外模立模方法 | 内模立模方法 | 板缝混凝土浇筑时机 | 振捣方式 | 养护时间 | ABC | 本题考核的是预应力混凝土水池施工要求。板缝混凝土内模一次安装到顶，并填塞缝隙防止漏浆。外模随混凝土浇筑陆续安装，每次支设高度不宜超过1．5 m，做到不跑模不漏浆。采用机械振动并辅以人工插捣，确保不振漏、不过振和混凝土密实。浇筑板缝混凝土，应在板缝宽度最大时进行，以防板缝受温度变化影响产生裂缝，对有顶板水池，由于壁板受项板约束，都是当日气温最高时板缝宽度最大。做好混凝土养护，确保连续湿治不少于7 d。 |  | 较难 | 45%
2319 | 多项选择题 | 2008年《市政公用工程管理与实务》真题 | 下列关于本工程水池满水试验说法中正确的有（）。 | 应分3次向水池中注水，每次水位上升2 m | 每次注水时间应不少于24 h | 水池渗水量过大时应停止注水，进行处理 | 本工程水池可不测定蒸发量 | 满水试验应在喷射水泥砂浆保护层前进行 | ACE | 本题考核的是水池满水试验要求。向池内注水分3次进行，每次注入为设计水深的l/3。注水水位上升速度不超过2 m/24 h，相邻两次注水的间隔时间应不少于24 h。每次注水后宜测读24 h的水位下降值，计算渗水量，在充水过程中，对池外观进行检查，渗水量过大时停止充水，进行处理。池体有盖时可不测蒸发量，池体无盖时，须做蒸发量测定。喷射水泥砂浆保护层，应在水池满水试验后施工，而其必须在水池满水状况下施工。 |  | 较难 | 45%
2320 | 多项选择题 | 2008年《市政公用工程管理与实务》真题 | 下列关于本工程水池缠绕预应力钢丝说法正确的是（）。 | 缠绕时板壁混凝土强度过低，不符合规范要求 | 缠丝应从池壁底向池壁顶进行 | 每缠一周钢丝应测定一次应力值 | 钢丝需搭接时，应使用18～20号钢丝密排绑扎牢固 | 缠丝主要是保证水池的整体性和严密性 | DE | 本题考核的是圆形水池缠绕环向预应力钢丝，是保证水池整体性、严密性的必要措施。壁板缝混凝土达到设计强度70％以上才允许缠丝。缠丝应从池壁顶向下进行，每缠一盘钢丝测定一次应力值，以便及时调整牵制的松紧，保证质量，并 按规定格式填写记录。钢丝需做搭接时，应使用18～20号钢丝密排绑扎牢固，搭接长度不小于250 mm。 |  | 较难 | 49%
2321 | 简答题 | 2008年《市政公用工程管理与实务》真题 | (一) 【背景资料】 A公司中标一城市主干道拓宽改造工程，道路基层结构为l50 mm石灰土和400 mm水泥稳定碎石，面层为150 mm沥青混凝土。总工期为7个月。 开工前，项目部做好了施工交通准备工作，以减少施工对群众生活及社会经济的影响；并根据有关资料，结合工程特点和自身施工能力编制了工程施工方案和质量计划。 方案确定水泥稳定碎石采用集中厂拌，为确保质量采取以下措施：不同粒级的石料、细集料分开堆放；水泥、细集料覆盖防雨布。 质量计划确定沥青混凝土面层为关键工序，制订了面层施工专项方案，安排铺筑面层试验路段，试验包括以下内容。 (1)通过试拌确定拌和机的操作工艺，考察计算机的控制及打印装置的可信度。 (2)通过试铺确定透层油的喷射方式和效果，摊铺、压实工艺及松铺系数。 水泥稳定碎石分两层施工，施工中发现某段成品水泥稳定碎石基层表面出现部分横向收缩裂缝。 【问题】 1．工程施工前施工交通准备工作包括哪些内容? 2．补充背景中确保水泥稳定碎石料出厂质量的措施。 3．补充面层试验路段的试验内容。 4．造成本工程水泥稳定碎石基层表面出现横向裂缝的可能原因有哪些? | [5 empty] | 见解析 | (一) 1．工程施工前，施工交通准备工作包括以下内容：修建临时便线(道)；导行临时交通(编制交通疏导方案或交通组织方案)；协助交通管理部门管好交通，使施工对群众生活及社会经济造成的影响降到最低。 2．背景中确保水泥稳定碎石料出厂质量的措施补充：严格按设计配合比配料，拌和应均匀，混合料的含水量略大于最佳含水量。 3．面层试验路段的试验内容的补充：检验各种施工机械的类型、数量及组合方式是否匹配(施工机械选择)，验证沥青混合料生产配合比设计，提出生产的标准配合比和最佳沥青用量。 4．造成本工程水泥稳定碎石基层表面出现横向裂缝的可能原因为水泥含量过高(配合比不适当)、含水量过高(含水量不符合要求)、养护不周(养护天数不足，洒水不足)。 |  | 较难 | 42%
2322 | 简答题 | 2008年《市政公用工程管理与实务》真题 | (二) 【背景资料】 某市政桥梁工程，总包方A市政公司将钢梁安装工程分包给B安装公司。总包方A公司制订了钢梁吊装方案并得到监理工程师的批准。 由于工期紧、人员紧缺，B公司将刚从市场招聘的李某与高某经简单内部培训组成吊装组。某日清晨，雾气很浓，能见度较低，吊装组就位，准备对刚组装完成的钢桁梁实施吊装作业，总包现场监管人员得知此事，通过手机极力劝阻。为了赶工期，分包无视劝阻，对吊装组仅做了简单的交底后，由李某将钢丝绳套于边棱锋利的钢梁上。钢丝绳固定完毕，李某随即指挥吊车司机高某，将钢梁吊离地面实施了第一吊。钢梁在21 m高处因突然断绳而坠落，击中正在下方行走的两位工人，致使两位工人当场死亡。事后查明钢丝绳存在断丝超标和严重渗油现象。 【问题】 1．针对本事故，总分包方的安全责任如何划分?说明理由。 2．本工程施工中的不安全行为有哪些? 3．本工程施工中物的不安全状态有哪些? 4．项目部在安全管理方面存在哪些问题? | [5 empty] | 见解析 | (二) 1．针对本事故，由分包承担主要责任，总包与分包承担连带责任。 理由：分包单位没有服从总包的安全管理，所以分包单位应负主要责任。 2．本工程施工中的不安全行为如下所述。 (1)初次第一吊，对钢梁不进行试吊。 (2)大雾光线不清情况下进行吊装作业。 (3)李某违章作业、违章指挥。 (4)高某违章作业。、 (5)不听劝阻盲目赶工期，安全意识不强。 (6)两位工人在吊装区行走。 3．本工程施工中物的不安全状态如下所述。 (1)吊绳质量不合格，应报废不用。 (2)钢梁边缘锋利，未加衬垫。 4．项目部在安全管理方面存在的问题如下所述。 (1)项目部对吊装作业未坚持持证上岗制度。 (2)吊装系危险作业，现场安全监控不到位。 (3)吊装作业，安全交底制度未落实。 (4)危险作业，现场未设置禁止通行设施。 |  | 较难 | 48%
2323 | 简答题 | 2008年《市政公用工程管理与实务》真题 | (三) 【背景资料】 某市政工程，业主与监理、施工单位分别签订了工程监理合同和工程施工合同。施工单位编制的进度计划符合合同工期要求，并得到了监理工程师批准。进度计划如下图所示。施工过程中，发生了如下事件。 事件一：由于施工方法不当，打桩1工程施工质量较差，补桩用去20万元，且打桩l作业时间由原来的35 d延长到45 d。 事件二：挖土2作业过程中，施工单位发现一个勘察报告未提及的大型暗浜，增加处理费用2万元，且作业时间由原来的20 d增加到25 d。 事件三：基础2施工完毕后，施工单位为了抢时间，自检之后，马上进行回填土2施工。回填土2施工到一半时，监理工程师要求挖开重新检查基础2质量。 【问题】 1．计算网络计划总工期，并写出网络计划中的关键工作。 2．事件一、事件二发生后，施工单位可索赔的费用和工期各为多少?说明理由。 3．事件三中，监理工程师要施工单位挖开回填土进行基础检查的理由是什么? | [5 empty] | 见解析 | (三) 1．网络计划总工期：170 d。 本网络计划的关键工作为准备工作、打桩l、挖土1、基础l、基础2、回填土2(①一②一③一④一⑥一⑦一⑧一⑨)。 2．事件一：工期不可索赔；费用不可索赔。原因：施工方法不当导致，是施工单位责任。事件二：费用可索赔2万；工期不可赔偿。原因：事件发生是由于勘察报告不正确，属建设单位责任。挖土2不在关键线路上，作业时间、延长时间没有超过总时差，对总工期没有造成影响。 3．事件三中，监理工程师要施工单位挖开回填土进行基础检查的理由是：隐蔽工程隐蔽前，施工单位应通知监理单位检查验收，未经监理工程师签字(同意或确认)，施工单位不得进行下一道工序施工，监理工程师有权要求施工单位挖开回填土检查。 |  | 较难 | 36%
2324 | 多项选择题 | 2015年《市政公用工程管理与实务》真题 | 按照《地铁设计规范》GB50157－2013，地下铁道隧道工程防水设计应遵循的原则有（）。 | 以防为主 | 刚柔结合 | 多道防线 | 因地制宜 | 综合治理 | BDE | 《地下工程防水技术规范》GB50108－2008规定：地下工程防水的设计和施工应遵循“防、排、截、堵相结合，刚柔相济，因地制宜，综合治理”的原则。 |  | 中等 | 52%
2325 | 多项选择题 | 2015年《市政公用工程管理与实务》真题 | 关于燃气管道施工的说法，错误的有（）。 | 燃气管道不得采用水平定向钻法施工 | 穿越铁路的燃气管道外应加套管 | 中压B燃气管线可利用道路桥梁跨越河流 | 燃气管道路桥敷设时，应采用较高的防腐等级 | 敷设于桥梁上的燃气管道当采用厚壁管时，可适当降低焊缝的探伤比例 | AE | 燃气管道可以采用水平定向钻法施工，只是不推荐使用。敷设于桥梁上的燃气管道当采用厚壁管时，适当提高焊缝的探伤比例。 |  | 较难 | 35%
2326 | 多项选择题 | 2015年《市政公用工程管理与实务》真题 | 关于城镇道路石灰工业废渣稳定砂砾基层施工的说法，正确的有（）。 | 摊铺前含水量为最佳含水量±2% | 控制虚铺厚度，确保基层厚度和高程 | 应在潮湿状态下养护，常温下养护时间不宜少于7d | 采用喷洒沥青乳液养护时应及时在乳液面撒嵌丁料 | 养护期内可开放交通 | BC | 二灰稳定基层摊铺前宜大于最佳含水量；上基层顶洒布透层乳化沥青养生。由于施工沥青前还要做下封层，所以透层上不会洒布小碎石。未铺装面层前不得开放交通。 |  | 中等 | 47%
2327 | 多项选择题 | 2015年《市政公用工程管理与实务》真题 | 根据《城市桥梁工程式公寓质量验收规范》CJJ2－2008，关于工程施工质量验收的说法，正确的有（）。 | 工程施工质量应符合相关规范的规定 | 参加工程施工质量验收的人员应具备规定的资格 | 只有具备相应检查资质的单位才能承担见证取样检测业务 | 隐蔽工程验收可在下道工序开始后组织 | 工程施工结束后，应先由施工单位自行组织验收 | ABC | 隐蔽工程验收可在下道工序开始前组织；工程施工结束后，应先由监理单位组织预验收。 |  | 中等 | 46%
2328 | 简答题 | 2015年《市政公用工程管理与实务》真题 | 【材料】某公司中标北方城市道路工程，道路全长1000m，道路结构与地下管线布置如图1所示。 施工场地位于农田，邻近城市绿地，土层以砂性粉土为主，不考虑施工降水。 出水方沟内断面2.2m×1.5m，采用钢筋混凝土结构，壁厚度200mm；底板下混凝土垫层厚100mm。出水方沟位于南侧辅路下，排水方向为由东向西，东端沟内底高程为-5.6m（地表高程±0.0m），流水坡度1.5%。给水管道位于北侧人行道下，覆土深度1m。 项目部对①辅路，②主路，③给水管道，④出水方沟，⑤两侧人行道及隔离带（绿化）作了施工部署，依据各种管道高程以及平面位置对工程的施工顺序做了总体安排。 施工过程发生如下事件： 事件1：部分主线路基施工突遇大雨，未能及时碾压，造成路床积水，土料过湿，影响施工进度。 事件2：为加快施工进度，项目部将沟槽开挖出的土方在现场占用城市绿地存放，以备回填，方案审查时被纠正。 列式计算雨水方沟东、西两端沟槽的开挖深度。 | [5 empty] | 见解析 | 雨水沟东段沟内高程-5.0m，壁厚0.2m，垫层0.1m。东端地面高程0.0m。所以东端沟槽开挖深度为0－5－0.2－0.1＝-5.3m。流水方向由东向西，坡度为1.5千分之，道路全长为1000m，两端的高差差为1.5m。所以西端沟内高程为-5－1.5＝-6.5m，西端开挖深度为-6.5－0.2－0.1＝-6.8m。 |  | 较难 | 47%
2329 | 简答题 | 2015年《市政公用工程管理与实务》真题 | 用背景资料中提供的序号表示本工程的总体施工顺序。 ①辅路 ②主路 ③给水管道 ④出水方沟 ⑤两侧人行道及隔离带（绿化） | [5 empty] | 见解析 | ④→③→②→①→⑤ |  | 较难 | 48%
2330 | 简答题 | 2015年《市政公用工程管理与实务》真题 | 针对事件1写出部分路基雨后土基压实的处理措施。 | [5 empty] | 见解析 | 事件1雨季路基施工： （1）对于土路基施工，要有计划地集中力量，组织快速施工，分段开挖，切记全面开花或挖段过长。 （2）挖方地段要留好横坡，做好截水沟。 （3）填方地段施工，应留2%～3%的横坡整平压实，以防积水。处理措施为应将路床积水排干，对含水量过大的调料进行翻晒或换填，在接近最佳含水量时重新碾压，使得路基的压实度达到设计要求。雨季施工路基坚持当天挖完、填完、压完，不留后患。 |  | 中等 | 39%
2331 | 简答题 | 2015年《市政公用工程管理与实务》真题 | 事件2中现场占用城市绿地存土方案为何被纠正？给出正确做法。 | [5 empty] | 见解析 | 城市绿化管理有关规定。 被纠正原因：占用绿地存放土方。 正确做法：任何单位和个人不得擅自占用城市绿地，已占用的必须限期归还，并恢复城市绿地的使用功能。 |  | 中等 | 50%
2332 | 简答题 | 2015年《市政公用工程管理与实务》真题 | 【材料】某公司中标承建中压A天然气直埋管线工程。管道直径DN300mm，长度1.5km，由节点①至节点⑩，其中节点⑦、⑧分别为30°的变坡点，如图3所示，项目部编制了施工组织设计，内容包括工程概况、编制依据、施工安排、施工准备等。在沟槽开挖过程中，遇到地质勘察时未探明的墓穴，项目部自行组织人员、机具清除了墓穴，并进行换填级配砂石处理，导致增加了合同外的工作量，管道安装焊接完毕，依据专项方案进行清扫与试验。管道清扫由①点向⑩点方向分段进行，清扫过程中出现了卡球的迹象。 根据现场专题会议要求切开⑧点处后，除发现清扫球外，还有一根撬杠，调查确认是焊工为预防撬杠丢失临时放置在管腔内，但忘记取出，会议确定此次事故为质量事故。 补充完善燃气管道施工组织设计内容。 | [5 empty] | 见解析 | 施工组织设计的内容。 施工现场平面布置、施工技术方案、施工保证措施（进度、质量、安全、环境保护和文明施工、成本、季节性、交通、构筑物及文物保护、应急措施）。 |  | 中等 | 50%
2333 | 简答题 | 2015年《市政公用工程管理与实务》真题 | 项目部处理墓穴所增加的费用可否要求计量支付？说明理由。 | [5 empty] | 见解析 | 计量支付的原则。 项目部处理墓穴所增加的费用不可以计量支付； 理由：项目部自行处理墓穴，并未通知监理或建设单位，质量不合格、数量不属实、审核签字不完善、资料不齐全等均不予计量支付。 |  | 中等 | 47%
2334 | 简答题 | 2015年《市政公用工程管理与实务》真题 | 简述燃气管道清扫的目的和清扫应注意的主要事项。 | [5 empty] | 见解析 | 燃气管道吹扫。 燃气管道清扫的目的：防止安装、焊接过程产生中杂质进入燃气处理设备，导致设备损坏或引起爆炸事故。 注意事项： ①按主管、 支管、 庭院管的顺序进行吹扫， 吹扫出的脏物不得进入已吹扫合格的管道。 ②吹扫管段内的调压器、 阀门、 孔板、 过滤网、燃气表等设备不应参与吹扫， 待吹扫合格后再安装复位。 ③吹扫口应设在开阔地段并加固， 吹扫时应设安全区域， 吹扫出口前严禁站人。 ④吹扫压力不得大于管道的设计压力， 且应不大于0.3MPa。 ⑤吹扫介质宜采用压缩空气， 严禁采用氧气和可燃性气体。 ⑥吹扫合格设备复位后， 不得再进行影响管内清洁的其他作业。 ⑦管道直径必须是同一规格， 不同管径的管道应断开分别进行清扫。 ⑧对影响清管球通过的管件、设施，在清管前应采取必要措施。 ⑨清管球清扫完成后，目测排气无烟尘时，应在排气口设置白布或涂白漆木靶板检验，5min内靶上无铁锈、 尘土等其他杂物为合格如不合格可采用气体再清扫直至合格。 |  | 中等 | 52%
2335 | 简答题 | 2015年《市政公用工程管理与实务》真题 | 针对此次质量事故，简述项目部应采取的处理程序和加强哪些方面管理。 | [5 empty] | 见解析 | 质量事故处理和预防（要结合本案例，主要是因为员工的不规范施工导致了此次质量事故，所以主要从人的因素上去预防）。 质量事故处理的一般程序如下： 1、事故调查； 2、事故的原因分析； 3、制定事故处理的方案； 4、事故处理； 5、事故处理的鉴定验收； 6、提交事故处理报告。 加强以下方面的管理： 1、对工作人员进行必要的技术培训； 2、做好安全技术交底工作； 3、加强施工过程管理，规范操作规程。 |  | 较难 | 42%
2336 | 简答题 | 2015年《市政公用工程管理与实务》真题 | 【材料】A公司中标承建小型垃圾填埋场工程。填埋场防漏系统采用HDPE膜，膜下保护层为厚1000mm黏土层，上保护层为土工织物。 项目部按规定设置了围挡，并在门口设置了工程概况牌、管理人员名单、监督电话牌和扰民告示牌。为满足进度要求，现场安排3支劳务作业队伍；压缩施工流程并减少工序间隔时间。 施工过程中，A公司例行检查发现：有少数劳务人员所戴胸牌与人员登记不符，且现场无劳务队的管理员在场；部分场底基础层验收记录缺少建设单位签字；黏土保护层压实度报告有不合格项，且无整改报告，A公司明令项目部停工整改。 项目部门口还应设置哪些招牌？ | [5 empty] | 见解析 | 五牌一图。 项目部门口还应设置： ①消防保卫牌； ②安全生产（无重大事故）牌； ③文明施工牌、施工现场总平面图。 |  | 中等 | 36%
2337 | 简答题 | 2015年《市政公用工程管理与实务》真题 | 针对检查结果，简述对劳务人员管理的具体规定。 | [5 empty] | 见解析 | 实名制管理。 针对检查结果，劳务人员管理的具体规定： （1）人证相符； （2）必须有劳务公司管理人员在场； （3）验收记录必须有建设单位签字 |  | 中等 | 48%
2338 | 简答题 | 2015年《市政公用工程管理与实务》真题 | 简述填埋场施工前场地基础层验收的有关规定；并给出验收记录签字确实的纠正措施。 | [5 empty] | 见解析 | 填埋场施工前场地基础层验收应认真执行现场检验程序和控制检验频率， 不合格必须及时返工处理， 并认真进行复检。检验项目包括压实度试验和渗水试验两项。 验收不合格的记录应按规定由建设单位和监理单位完善签字。 |  | 较难 | 40%
2339 | 简答题 | 2015年《市政公用工程管理与实务》真题 | 指出黏土保护层压实度质量验收必须合格的原因，对不合格项应如何处理？ | [5 empty] | 见解析 | 验收不合格的处理方式。 HDPE防渗膜是整个垃圾填埋场工程施工中关键的工序， 整个垃圾填埋工程的成败取决于防渗层的施工质量。 ①若保护层不密实，容易发生沉降致使HDPE膜发生破坏，影响防渗效果； ②可有效地减缓地下水上渗对HDPE膜的影响。 不合格项处理方式如下： ①委托有资质的单位重新进行检测； ②设计单位重新核算，看现状能否满足使用功能要求； ③如果前两条都不满足必须及时返工处理，认真进行复检。 |  | 较难 | 38%
2340 | 多项选择题 | 2014年《市政公用工程管理与实务》真题 | 桥台的作用（）。 | 传递桥跨结构恒载 | 解决与路堤衔接问题 | 防止河道冲刷 | 承受台后路堤土压力 | 传递汽车活载 | ABDE | 桥墩和桥台（通称墩台）：支承桥跨结构并将恒载和车辆等活载传至地基的构筑物，也叫下部结构。设置在桥两端的称为桥台，它除了上述作用外，还与路堤相衔接，抵御路堤土压力；防止路堤填土的滑坡和塌落。桥墩和桥台中使全部荷载传至地基的部分，通常称为基础。 |  | 中等 | 40%
2341 | 多项选择题 | 2014年《市政公用工程管理与实务》真题 | 关于钢筋接头的说法，正确的是（）。 | 钢筋接头应优先选用闪光对焊 | 受拉主筋宜采用绑扎连接 | HRB335钢筋可采用机械连接接头 | 同一根钢筋上宜少设接头 | 钢筋接头应设在构件最大负弯矩处 | CD | 1．热轧钢筋接头 热轧钢筋接头应符合设计要求。当设计无规定时，应符合下列规定： （1）钢筋接头宜采用焊接接头或机械连接接头。 （2）焊接接头应优先选择闪光对焊。焊接接头应符合国家现行标准《钢筋焊接及验收规程》JGJ 18－2012的有关规定。 （3）机械连接接头适用于HRB335和HRB400带肋钢筋的连接。机械连接接头应符合国家现行标准《钢筋机械连接通用技术规程》JGJ 107－2010的有关规定。 （4）当普通混凝土中钢筋直径等于或小于22mm时，在无焊接条件时，可采用绑扎连接，但受拉构件中的主钢筋不得采用绑扎连接。 （5）钢筋骨架和钢筋网片的交叉点焊接宜采用电阻点焊。 （6）钢筋与钢板的T形连接，宜采用埋弧压力焊或电弧焊。 2．钢筋接头设置 钢筋接头设置应符合下列规定： （1）在同一根钢筋上宜少设接头。 （2）钢筋接头应设在受力较小区段，不宜位于构件的最大弯矩处。 （3）在任一焊接或绑扎接头长度区段内，同一根钢筋不得有两个接头，在该区段内的受力钢筋，其接头的截面面积占总截面积的百分率应符合规范规定。 （4）接头末端至钢筋弯起点的距离不得小于钢筋直径的10倍。 （5）施工中钢筋受力分不清受拉、受压的，按受拉办理。 （6）钢筋接头部位横向净距不得小于钢筋直径，且不得小于25mm。 钢筋焊接接头优先闪光对焊，选项A没说是焊接，所以不选。 |  | 中等 | 53%
2342 | 多项选择题 | 2014年《市政公用工程管理与实务》真题 | 关于钢板桩围堰施工的说法，正确的有（）。 | 适用于深水基坑工程 | 在粘土层施工时应使用射水下沉方法 | 钢板桩的锁扣应用止水材料捻缝 | 施打时应由导向设备 | 施打顺序一般从上游向下游合拢 | ACDE |  |  | 中等 | 38%
2343 | 简答题 | 2014年《市政公用工程管理与实务》真题 | 【材料】某公司承建一城市道路工程，道路全长3000m，穿过部分农田和水塘，需要借土回填和抛尸挤淤。工程采用工程量清单计价，合同约定分部分项工程量增加（减少）幅度在15%以内执行原有综合单价。工程量增幅大于15%时，超过部分按原综合单价的0.9倍计算；工程量减幅大于15%时，减少后剩余部分按原综合单价的1.1倍计算。项目部在路基正式压实前选取了200m作为试验段，通过试验确定了合适吨位的压路机和压实方式。工程施工中发生如下事件： 事件一：项目技术负责人现场检查时发现压路机碾压时先高后低，先快后慢，先静后振，由路基中心向边远碾压。技术负责人当即要求操作人员停止作业，并指出其错误要求改正。 事件二：路基施工期间，有块办理过征地手续的农田因补偿问题发生纠纷，导致施工无法进行，为此延误工期20天，施工单位提出工期和费用索赔。 事件三：工程竣工结算时，借土回填和抛石挤淤工程量变化情况如表1-1所示。 表1-1 工程量变化情况表 除确定合适吨位的压路机和压实方式外，试验段还应确定哪些技术参数。 | [5 empty] | 见解析 | 还应确定的试验参数有： （1）路基预沉量值 （2）压实遍数 （3）每层虚铺厚度 |  | 中等 | 50%
2344 | 简答题 | 2014年《市政公用工程管理与实务》真题 | 分别指出事件一种压实作业的错误之处并写出正确做法。 | [5 empty] | 见解析 | 错误之处：先高后低，先快后慢，先静后振，由路基中心向边远碾压。 正确做法：先低后高，先慢后快，先静后振，从路基边缘向中央碾压。 |  | 中等 | 43%
2345 | 简答题 | 2014年《市政公用工程管理与实务》真题 | 事件二中，施工单位的索赔是否成立？说明理由。 | [5 empty] | 见解析 | 施工单位的索赔成立。 索赔理由：征地手续及补偿是业主方的责任。 |  | 中等 | 51%
2346 | 简答题 | 2014年《市政公用工程管理与实务》真题 | 分别计算事件三借土回填和抛石挤淤的费用。 | [5 empty] | 见解析 | 两项费用： 1）借土回填： 超出清单部分为30000－25000＝5000m3，5000/25000＝20%大于合同约定的15%，超出部分按原综合单价的0.9倍计算。 借土回填的费用： 25000×（1＋15%）×21＋[30000－25000×（1＋15%）]×21×0.9＝603750＋23625＝627375元。 2）抛石挤淤： 16000－12800＝3200m3，比例为3200/160000＝20%＞合同约定的15%，减少后剩余部分按原综合单价的1.1倍计算。 抛石挤淤费用为： 12800×76×1.1＝1070080元。 |  | 较难 | 36%
2347 | 简答题 | 2014年《市政公用工程管理与实务》真题 | 【材料】某公司承建一埋地燃气管道工程，采用开槽埋管施工，该工程网络计划工作的逻辑关系见表2-1： 表2-1 网络计划工作逻辑关系 项目部按表2-1绘制网络计划图如图2-1所示： 图2-1 网络计划图（缺项） 网络计划图中的E1、E2工作为土方回填和敷设警示带，管道沟槽回填土的部位划分为Ⅰ、Ⅱ、Ⅲ区，如图2-2所示： 图2-2 回填土部位划分示意图 回填土有中粗砂、碎石土、灰土可供选择。 根据表2－1补充完善图2－1所示的网络计划图。 | [5 empty] | 见解析 |  |  | 较难 | 45%
2348 | 简答题 | 2014年《市政公用工程管理与实务》真题 | 图2－2中△H的最小尺寸应为多少？（单位以mm表示） | [5 empty] | 见解析 | △H＝500mm。 |  | 中等 | 48%
2349 | 简答题 | 2014年《市政公用工程管理与实务》真题 | 在供选择的土中，分别指出哪些不能用于Ⅰ、Ⅱ区的回填？警示带应敷设在哪个区？ | [5 empty] | 见解析 | （1）碎石土、灰土不能用于Ⅰ、Ⅱ区的回填； ）2）警示带在Ⅱ区，警示带敷设在管道的正上方，且距管顶距离宜为0.3～0.5m。 |  | 较难 | 49%
2350 | 简答题 | 2014年《市政公用工程管理与实务》真题 | Ⅰ、Ⅱ、Ⅲ区应分别采用哪类压实方式？ | [5 empty] | 见解析 | Ⅰ、Ⅱ区的回填土采用人工压实，Ⅲ区可采用小型机械压实。 |  | 较难 | 40%
2351 | 简答题 | 2014年《市政公用工程管理与实务》真题 | 图2－2中的Ⅰ、Ⅱ区回填土密实度最少应为多少？ | [5 empty] | 见解析 | Ⅰ、Ⅱ区压实度不小于90%。 |  | 较难 | 35%
2352 | 简答题 | 2014年《市政公用工程管理与实务》真题 | 【材料】A公司承建一项DN400mm应急热力管线工程，釆用钢筋混凝土高支架方式架设，利用波纹管补偿器进行热位移补偿。在进行图纸会审吋，A公司技术负责人提出：以前施工过钢筋混凝土中支架架设DM400mm管道的类似工程，其支架配筋与本工程基本相同，故本工程支架的配筋可能偏少，请设计予以考虑。设计人员现场答复：将对支架进行复核，在未回复之前，要求施工单位按图施工。 A公司编制了施工组织设计，履行了报批手续后组织钢筋混凝土支架施工班组和管道安装班组进场施工。设计对支架图纸复核后，发现配筋确有问题，此时部分支架已施工完成，经与建设单位协商，决定对支架进行加同处理。设计人员口头告知A公司加固处理方法，要求A公司按此方法加固即可。钢筋混凝土支架施工完成后，支架施工班组通知安装班组进行安装。安装班组在进行对口焊接吋，发现部分管道与补偿器不同轴，且对口错边量较大。经对支架进行复测，发现存在质量缺陷（与支架加固无关），经处理合格。 列举图纸会审的组织单位和参加单位，指出会审后形成文件的名称。 | [5 empty] | 见解析 | 图纸会审： （1）组织单位：建设单位； （2）参加单位：设计单位、监理单位、施工单位； （3）形成的文件：图纸会审记录。 |  | 中等 | 50%
2353 | 简答题 | 2014年《市政公用工程管理与实务》真题 | 针对支架加固处理，给出正确的变更程序。 | [5 empty] | 见解析 | 变更程序：设计单位出具设计变更通知单报建设单位，建设单位同意后签发监理工程师，监理工程师审核后向施工单位签发工程变更令。 |  | 较难 | 46%
2354 | 简答题 | 2014年《市政公用工程管理与实务》真题 | 指出补偿器与管道不同轴及错边的危害。 | [5 empty] | 见解析 | 补偿器变形不均匀导致其使用寿命缩短；热力管道长期受冲击造成焊缝开裂、壁厚变薄。 |  | 中等 | 44%
2355 | 简答题 | 2014年《市政公用工程管理与实务》真题 | 安装班组应对支架的哪些项目进行复测？ | [5 empty] | 见解析 | 对支架中心点平面位置、支架高程和两个固定支架间的其他支架中心线进行复测。 |  | 中等 | 42%
2356 | 简答题 | 2014年《市政公用工程管理与实务》真题 | 【材料】某公司承建一座市政桥梁工程，桥梁上部结构为9孔30m后张法预应力混凝土T梁，桥宽横断面布置T梁12片，T梁支座中心线距梁端600mm，T梁横截面如图4-1所示。 图4-1 T型槽截面示意图（单位：mm） 项目部进场后，拟在桥位线路上现有城市次于干道旁租地建设T梁预制场，平面布置如图4-2所示，同时编制了预制场的建设方案：（1）混凝土采用商品混凝土；（2）预测台座数量按预制工期120天、每片梁预制占用台座时间为10天配置；（3）在T梁预制施工时，现浇湿接缝钢筋不弯折，两个相邻预制台座间要求具有宽度2m的支模及作业空间；（4）露天钢材堆场经整平碾压后表面铺砂厚50mm；（5）由于该次干道位于城市郊区，预制场用地范围采用高1.5m的松木桩挂网围护。 监理审批预制场建设方案时，指出预制场围护不符合规定，在施工过程中发生了如下事件： 事件一：雨季导致现场堆放的钢绞线外包装腐烂破损，钢绞线堆放场处于潮湿状态； 事件二：T梁钢筋绑扎、钢绞线安装、支模等工作完成并检验合格后，项目部开始浇筑T梁混凝土，混凝土浇筑采用从一端向另一端全断面一次性浇筑完成。 全桥共有T梁多少片？为完成T梁预制任务最少应设置多少个预制台座？均需列式计算。 | [5 empty] | 见解析 | 全桥共有T梁9×12＝108片；预制台座：108×10/120＝9个。 |  | 中等 | 52%
2357 | 简答题 | 2014年《市政公用工程管理与实务》真题 | 列式计算图4－2中预制台座的间距B和支撑梁的间距L。（单位以m表示） | [5 empty] | 见解析 | 预制台座的间距B＝1＋2＋1＝4m； 支撑梁的间距L＝（30－0.6×2）＝28.8m。 |  | 中等 | 51%
2358 | 简答题 | 2014年《市政公用工程管理与实务》真题 | 给出预制场围护的正确做法。 | [5 empty] | 见解析 | 围护高度不应低于1.8m； 应采用砌体、金属板材等硬质材料形成连续封闭围挡。 |  | 中等 | 46%
2359 | 简答题 | 2014年《市政公用工程管理与实务》真题 | 事件一中的钢绞线应如何存放？ | [5 empty] | 见解析 | 钢绞线存放：不得直接堆放在地面上，必须垫高、覆盖。 |  | 中等 | 39%
2360 | 简答题 | 2014年《市政公用工程管理与实务》真题 | 事件二中，T梁混凝土应如何正确浇筑？ | [5 empty] | 见解析 | 可采用斜层或纵向分段、水平分层浇筑。 |  | 较难 | 46%
2361 | 多项选择题 | 2013年《市政公用工程管理与实务》真题 | 影响道路基层水泥稳定土强度的主要因素有（）。 | 土质 | 水泥成分和剂量 | 含水量 | 施工工艺 | 面层厚度 | ABCD | 影响水泥稳定土强度的主要因素有：土质、水泥成分和剂量、含水量及施工工艺过程。所以，本题正确选项应为“ABCD”。而E选项“面层厚度”不属于影响水泥稳定土强度的主要因素。 |  | 中等 | 43%
2362 | 多项选择题 | 2013年《市政公用工程管理与实务》真题 | 中、轻交通等级混凝土路面的基层材料宜选用（）。 | 水泥稳定粒料 | 石灰粉煤灰级配粒料 | 贫混泥土 | 沥青混凝土 | 沥青稳定碎石 | AB | 中、轻交通水泥混凝土路面宜选择水泥或石灰粉煤灰稳定粒料或级配粒料基层。所以，本题正确选项应为“AB”。 |  | 中等 | 50%
2363 | 多项选择题 | 2013年《市政公用工程管理与实务》真题 | 关于钻孔灌注桩护筒埋设的说法，正确的有（）。 | 平面位置应准确 | 垂直偏差应符合要求 | 护筒内径与桩径一致 | 护筒埋设深度应大于5m | 可采用钢护筒 | ABE | 钻孔灌注桩护筒埋设要求护筒平面位置与垂直度准确，护筒内径要比桩后大200～400mm。现场一般采用钢护筒，其埋置深度依现场环境、孔位地质、水文条件等因素确定。所以，本题正确选项应为“ABE”。 C项“护筒内径与桩径一致”是无法施工的，是错误项。 而D项“护筒埋设深度应大于5m”也是错误的。 |  | 中等 | 46%
2364 | 多项选择题 | 2013年《市政公用工程管理与实务》真题 | 设置现浇混凝土箱梁支架预拱度应考虑的因素有（）。 | 支架在荷载作用下的弹性压缩 | 支架在荷载作用下的非弹性压缩 | 支架基础的沉陷 | 预拱度的最高值应设置在墩顶连续箱梁负弯矩最大处 | 由混凝土收缩及温度变化引起的挠度 | ABCE | 在支架上浇筑现浇预应力混凝土连续梁需在施工时设置一定数值的预拱度，其值为以下各项变形值之和： （1）卸架后上部构造本身及活载一半所产生的竖向挠度； （2）支架在荷载作用下的弹性压缩； （3）支架在荷载作用下的非弹性压缩； （4）支架基底在荷载作用下的非弹性沉陷； （5）由混凝土收缩及温度变化而引起的挠度。 预拱度的最高值应设置在梁的跨径中点。所以，D项“预拱度的最高值应设置在墩顶连续箱梁负弯矩最大处”的表述是错误的。因此，本题的正确选项为“ABCE”。 |  | 中等 | 42%
2365 | 多项选择题 | 2013年《市政公用工程管理与实务》真题 | 关于大体积混凝土浇筑的说法，正确的有（）。 | 优化混凝土配合比，减少水泥用量 | 采用水化热低的水泥 | 浇筑温度大于35℃ | 减小浇筑层厚度 | 采用埋设冷却管，用循环水降低混凝土温度 | ABDE | 控制大体积混凝土的水化热温度的方法有： （1）用改善集料级配、降低水灰比、掺加混和料、掺加外加剂等方法减少水泥用量。 （2）采用水化热低的大坝水泥、矿渣水泥、粉煤灰水泥或低强度水泥。 （3）减小浇筑层厚度，加快混凝土散热速度。 （4）在混凝土内埋设冷却管，用循环水降低混凝土温度。 所以，ABDE是正确答案。 因为大体积混凝土的浇筑温度不宜高于28℃，C不正确。其实，C的干扰性是非常弱的，因为大体积混凝土浇筑的最大问题是抗裂问题，采取的措施都是降温或是加强散热的措施，而“C．浇筑温度大于35℃”与此含义恰好相反。 |  | 中等 | 46%
2366 | 多项选择题 | 2013年《市政公用工程管理与实务》真题 | 在岩石地层采用爆破法开挖沟槽时，下列做法正确的有（）。 | 由有资质的专业施工单位施工 | 必须制定专项安全措施 | 须经公安部门同意 | 由专人指挥进行施工 | 由项目经理制定爆破方案后即可施工 | ABCD | 爆破开挖施工属于高度危险作业，要由有资质的专业施工单位施工，必须制定专项安全措施，经公安部门同意后才可以施工。所以，ABCD是正确选项。 由于多选题要求必须有一个错误选项，命题者把“E．由项目经理制定爆破方案后即可施工”作为错误的干扰项。考生可以非常容易地从E中的“即”字判断此选项是错误表述。 |  | 中等 | 40%
2367 | 多项选择题 | 2013年《市政公用工程管理与实务》真题 | 用作园林假山的石料，表面必须（）。 | 无损伤 | 无孔洞 | 无裂痕 | 无剥落 | 无皱皴 | ACD | 园林假山工程选用的假山石必须坚实、无损伤、无裂痕，表面无剥落。所以，本题的正确选项是ACD。假山工程选用的假山石是有美观性要求的，所以，BE不符合题意。 |  | 中等 | 54%
2368 | 简答题 | 2013年《市政公用工程管理与实务》真题 | 【材料】某市政供热管道工程，供回水温度为95℃/7℃，主体采用直埋敷设。管线经过公共绿地和A公司场院，A公司院内建筑密集、空间狭窄。供热管线局部需穿越道路，道路下面敷设有多种管道。项目部拟在道路两侧各设置1个工作坑，采用人工挖土顶管施工，先顶入DN1000mm混凝土管作为过路穿越套管，并在套管内并排敷设2根DN200mm保温供热管道（保温后的管道外径为320mm）。穿越道路工程所在区域的环境条件及地下管线平面布置如下图所示，地下水位高于套管管底0.2m。 按照输送热媒和温度划分，本管道属于什么类型的供热管道？ | [5 empty] | 见解析 | 本题答案的信息可从背景中的表述“某市政供热管道工程，供回水温度为95℃/70℃”中发现。 根据《城镇供热管网工程施工及验收规范》CJJ28－2004，热力管网按热媒种类可分为蒸汽管网和热水管网。热水热网又可分为高温热水管网（t≥100℃）和低温热水管网（t≤95℃）两类。背景中的供回水温度为95℃/70℃是答案的依据。 为了明确答案，题目设问明确是“按照输送热媒和温度划分”，以使考生的答案更有针对性。 本工程的供热管道属于低温、热水管道。 |  | 简单 | 58%
2369 | 简答题 | 2013年《市政公用工程管理与实务》真题 | 顶管穿越时需要保护哪些建（构）筑物？ | [5 empty] | 见解析 | 顶管要穿越道路，一般市政道路下会有大量市政管线，背景资料图中显示的管线有：给水管道、中水管道、雨水管道、污水管道。另外，顶管施工时对道路本身的保护也是不可忽视的。由于另一个工作坑在A公司院内，顶管还要穿越A公司的围栏，也是需要保护的建（构）筑物。 顶管穿越时需要保护的建（构）筑物有：给水管道、中水管道、雨水管道、污水管道、道路、围栏。 |  | 中等 | 46%
2370 | 简答题 | 2013年《市政公用工程管理与实务》真题 | 顶管穿越地下管线时应与什么单位联系？ | [5 empty] | 见解析 | 在地下管线下进行顶管施工时，必须征得地下管线所属单位（管道管理部门）的同意。监测时，也要相关单位提供保护标准。施工过程中，需要管线保护单位给予配合。 应取得地下管线所属单位（管道管理部门或市政工程管理处、供排水管网管理处等）的同意和配合。 |  | 中等 | 45%
2371 | 简答题 | 2013年《市政公用工程管理与实务》真题 | 根据现场条件，顶管应从哪一个工作坑始发？说明理由。 | [5 empty] | 见解析 | 考生首先要分析1号工作坑和2号工作坑的现场条件。 始发工作坑要求交通上更为便利，最好能够提供足够大的场地用于材料堆放等。1号工作坑在公共绿地广场旁边，具有布置施工现场的条件；2号工作坑在A公司围墙内，旁边邻近宿舍楼和办公楼，交通相对差许多，场地更为狭窄，不适合弃土，施工噪声影响。显然，1号工作坑场地条件较好，更适合作始发工作坑。 顶管应从1号工作坑始发，因为1号工作坑的场地条件较好（具有较好的施工条件）。 |  | 中等 | 54%
2372 | 简答题 | 2013年《市政公用工程管理与实务》真题 | 顶管施工时是否需要降水？写出顶管作业对地下水位的要求。 | [5 empty] | 见解析 | 地下工程降水是市政公用工程建造师经常考核的内容之一。本题考察考生依据现场条件确定降水方案的能力。一般考生见到类似降水问题，应重点分析背景资料中地层及地下水水位情况。 本题背景明确：地下水位高于套管管底0.2m，采用人工挖土顶管，所以，必须进行降水，否则，无法正常施工。 采用人工挖土顶管施工时，应将地下水位降至管底以下0.5m。一般要注意的是，最好答出“0.5m”这个数字，如果考生只答出“应将地下水位降至管底以下”，可能是要丢分的。 需要降水；采用人工挖土顶管施工时，应将地下水位降至管底以下0.5m。 |  | 中等 | 38%
2373 | 简答题 | 2013年《市政公用工程管理与实务》真题 | 本工程的工作坑土建施工时，应设置哪些主要安全设施？ | [5 empty] | 见解析 | 本题目考核的是现场施工安全知识，要求考生有一定的现场施工经验。 工程坑属于基坑施工，为了保证施工过程中安全，一般要设置基坑防护栏、夜间照明、指示红灯、警示牌、爬梯等安全设施。 工作坑土建施工时，应设置的安全设施有：基坑防护栏、夜间照明、指示红灯、警示牌、爬梯。 |  | 中等 | 54%
2374 | 简答题 | 2013年《市政公用工程管理与实务》真题 | 【材料】某公司承接了一项市政排水管道工程，管道为DN1200mm的混凝土管，合同价为1000万元，采用明挖开槽施工。 项目部进场后立即编制施工组织设计，拟将表层杂填土放坡挖除后再打设钢板桩，设置两道水平钢支撑及型钢围檩，沟槽支护如下图所示。沟槽拟采用机械开挖至设计标高，清槽后浇筑混凝土基础；混凝土直接从商品混凝土输送车上卸料到坑底。 沟槽基坑支护剖面图 在施工至下管工序时，发生了如下事件：吊车支腿距沟槽边缘较近致使沟槽局部变形过大，导致吊车倾覆；正在吊装的混凝土管道掉入沟槽，导致一名施工人员重伤。施工负责人立即将伤员送到医院救治，同时将吊车拖离现场，用了两天时间对沟槽进行清理加固。在这些工作完成后，项目部把事故和处理情况汇报至上级主管部门。 根据建造师执业工程规模标准，本工程属于小型、中型还是大型工程？说明该工程规模类型的限定条件。 | [5 empty] | 见解析 | 这是一道关于建造师执业资格范围的知识题。 建设部《关于建造师专业划分有关问题的通知》（建市[2003]232号）文中明确了“大、中型工程项目施工的项目经理必须由取得建造师注册证书的人员担任。工程规模划分要体现工程结构形式，还要体现单项工程的合同价。 对于市政排水管道工程，管道直径0.8～1.5m，合同价为1000万～3000万元属于中型规模工程。背景资料明确管道直径为DN1200mm，合同价为1000万元，按限定条件，本工程属于中型工程。 本工程属中型规模；限定条件为：管道直径0.8～1.5m（或合同价为1000万～3000万元）。 |  | 中等 | 49%
2375 | 简答题 | 2013年《市政公用工程管理与实务》真题 | 本沟槽开挖深度是多少？ | [5 empty] | 见解析 | 本题是一道非常简单的计算题，要求考生有一定的识图能力。背景资料中的沟槽基坑支护剖面图中给出了足够的信息，可以通过其中的标高计算出基坑开挖深度。 依据背景资料中的沟槽基坑支护剖面，地面标高为﹢5.10，基坑底标高为﹣0.50，则基坑开挖深度为：5.10－（﹣0.50）＝5.60m。 沟槽开挖深度为5.6m。 |  | 中等 | 46%
2376 | 简答题 | 2013年《市政公用工程管理与实务》真题 | 用图中序号①～⑤及“→”表示支护体系施工和拆除的先后顺序。 | [5 empty] | 见解析 | 本题考核的知识是明挖法基坑支护结构的施工顺序。为了简化答案，命题者采用序号表示了钢支撑、钢板桩和围檩。 明挖法基坑施工时，一般要先施工围护结构，然后随基坑开挖从上到下施工各道围檩和钢支撑。随内部结构陆续施工完成，从下到上逐步拆除各道钢支撑和围檩。 支护体系施工顺序：③→④→①→⑤→②；支护体系拆除顺序：②→⑤→①→④→③。 |  | 较难 | 49%
2377 | 简答题 | 2013年《市政公用工程管理与实务》真题 | 指出施工组织设计中错误之处并给出正确做法。 | [5 empty] | 见解析 | 基坑开挖时，为避免扰动坑底的原状土，规范要求应在设计高程以上保留一定余量，由人工开挖，余量为200mm。另外，基坑挖深达5.60m，从混凝土输送车上直接卸料至坑底是不妥当的，应采用串筒或溜槽等工具，当然，如果能够泵送或吊车配吊桶也是可行的。 施工组织设计中的错误之处： （1）机械开挖至设计标高； （2）混凝土直接卸料到坑底。 正确做法： （1）槽底应在设计高程以上保留一定余量（不小于200mm或机械开挖至﹣0.3m），余量由人工开挖； （2）混凝土卸料应采用串筒（溜槽、泵送、吊桶）。 |  | 中等 | 41%
2378 | 简答题 | 2013年《市政公用工程管理与实务》真题 | 按安全事故类别分类，案例中的事故属哪类？该事故处理过程存在哪些不妥之处。 | [5 empty] | 见解析 | 按安全事故类别分类，案例中的事故属物体打击，请不要与事故等级混淆。 安全事故发生后，要及时上报，并且妥善保护事故现场。案例中，项目部人员用了两天时间对沟槽进行清理加固，已经破坏了事故现场，导致事故调查无法正常进行。而且在两天后才把事故和处理情况汇报至上级主管部门。这些做法都是不妥当的。 案例中的事故属物体打击。 该事故处理在管理上存在错误有：现场未保护，事故未及时报告，未组织事故调查处理。 |  | 中等 | 46%
2379 | 简答题 | 2013年《市政公用工程管理与实务》真题 | 【材料】某市政公司承接了一项城市中心区的道路绿化工程，在宽20m的路侧绿化带建植草坪及花境。现场内有1株古树，局部有杂草生长。栽植区土壤贫瘠，并有树根、石块、瓦片等。栽植前土壤样品经专业机构检测，有机质含量为1.5%，土壤pH值为7.0，通气孔隙度为12%。 项目部组织编制的施工组织设计中，关于栽植前土壤准备、花境建植的施工方案拟定如下： （1）栽植前，在草坪和花卉栽植区内砍伐古树，深翻土壤达30cm，为提高土壤肥力，把杂草深翻入土。之后，清除树根、石块、瓦片等垃圾，再补充农田土，至松土层厚度不少于30cm。 （2）栽植时，按设计要求放样，并依株行距逐行栽植；为使植株稳定，花卉栽植深度比原苗圃栽植深5～10cm，栽后填土充分压实；然后用大水漫灌草坪和花境。 （3）施工验收在栽植过程中分阶段进行，包括：挖穴、换土、修剪、筑土堰、浇水等。 上级部门审批施工组织设计时，认为存在不妥之处，退回方案要求项目部修改。施工过程中，现场监理发现施工人员是施工企业临时招聘的，且缺少园林施工经验。施工现场时有行人穿越。 施工方案中栽植前的土壤准备工作缺少哪些步骤？ | [5 empty] | 见解析 | 建植花境对土壤的要求有： 栽植土必须采用疏松、肥沃、富含有机质的土壤，对不符合栽植要求的土壤，必须根据植物的习性改良土壤结构，调整酸碱度。 栽植前土壤必须进行深翻细作，翻地深度不应小于30cm，清除石块、残根、杂草，施入基肥。有机肥可在翻地时施入，亦可在挖穴时施入穴底。 栽植前土壤应进行杀虫和灭菌处理，严禁有害、有毒物质存在。 花坛土壤样品必须提前送到指定的土壤测试中心进行测试，并在种植花卉前取得测试结果。 上述信息部分已经在背景中的第一段说明，需补充的步骤有：施肥、杀虫、灭菌。 栽植前的土壤准备工作还缺少的步骤有：施肥、杀虫、灭菌、根据植物习性改良土壤结构。 |  | 较难 | 36%
2380 | 简答题 | 2013年《市政公用工程管理与实务》真题 | 施工方案（1）中有不妥的做法，指出错误并改正。 | [5 empty] | 见解析 | 古树是属于施工时应保护的范围，不能随意砍伐，施工中遇到古树要保留或按规定办理相关手续移走；整地翻耙应在建植前全面翻耙土地，清除杂草及杂物。 施工方案（1）中的错误之处：砍伐古树；把杂草深翻入土。 正确做法：古树保留或按规定办理相关手续移走；应清除杂草。 |  | 中等 | 53%
2381 | 简答题 | 2013年《市政公用工程管理与实务》真题 | 指出施工方案（2）中错误之处并给出正确做法。 | [5 empty] | 见解析 | 花卉栽植深度应保持花苗原栽植深度，严禁栽植过深，所以，花卉栽植比原苗圃栽植深5～10cm属于不正确做法。栽后填土应充分压实，使穴面与地面相平略凹。栽后应用细眼喷头浇足水分，待水沉后再浇一次。过度浇水会造成花卉死亡。 错误之处： （1）花卉栽植比原苗圃栽植深5～10cm； （2）大水漫灌。 正确做法： （1）栽植深度应保持花苗原栽植深度（相平、略浅、严禁栽植过深）； （2）以细眼喷头灌水（或细喷壶灌水或园艺专用喷头喷水）。 |  | 中等 | 53%
2382 | 简答题 | 2013年《市政公用工程管理与实务》真题 | 花境的施工验收阶段不全，请补充。 | [5 empty] | 见解析 | 花卉验收应在栽植过程中分段进行，分别为：定位放样、挖穴、换土、施肥、植株质量、修剪、栽植、筑堰、浇水。如果考生掌握这一知识，可以很轻松地找到答案。 花境的施工验收阶段还应包括：放样定位、施肥、植株质量验收、栽植。 |  | 中等 | 52%
2383 | 简答题 | 2013年《市政公用工程管理与实务》真题 | 针对现场监理发现的错误做法，项目部应如何改正？ | [5 empty] | 见解析 | 花卉种植施工人员必须是经过专业技术培训的园林工人或具有相关知识与技能的人员。一般情况下的工地应尽量设置围挡，以保护行人安全。 现场施工人员必须具有花卉工上岗证（或施工人员必须是经过专业培训的园林工人或具有相关知识与技能的人员）；施工现场在市区的，周围应当设置围挡（或者围护/围栏），禁止非施工人员擅自进入施工现场。 |  | 中等 | 52%
2384 | 简答题 | 2013年《市政公用工程管理与实务》真题 | 【材料】某项目部针对一个施工项目编制网络计划图，下图是计划图的一部分： 该网络计划图其余部分计划工作及持续时间见下表： 网络计划图其余部分的计划工作及持续时间表 项目部对按上述思路编制的网络计划图进一步检查时发现有一处错误：C2工作必须在B2工作完成后，方可施工。经调整后的网络计划图由监理工程师确认满足合同工期要求，最后在项目施工中实施。 A3工作施工时，由于施工单位设备事故延误了2天。 按背景资料给出的计划工作及持续时间表补全网络计划图的其余部分（请将背景中的网络图复制到答题纸上作答，在试卷上作答无效）。 | [5 empty] | 见解析 | 施工进度是建造师考试的重点内容。但每年命题都会有所变化。由于二级建造师的考核要求略低于一级建造师，题目要简单一些。如果背景中全部给出紧前工作和紧后工作，显然题目的难度会大一些。为降低难度，本题给出了网络计划图的大部分，只留下最简单的两个工作，并且，把虚工作放在问题（2）中来作答，从而，大大降低了题目的难度。 |  | 中等 | 45%
2385 | 简答题 | 2013年《市政公用工程管理与实务》真题 | 发现C2工作必须在B2工作完成后施工，网络计划图应如何修改[请复制问题1的结果（网络图）到答题纸上作答，在试卷上作答无效]？ | [5 empty] | 见解析 | 如果在问题（1）中包括虚工作，难度会有所增加，由于本题目各问题先后有联系，如果前面错了，后面全部会错。显然，用问题（1）和（2）两问把网络图补全降低了难度，提高了得分率。 背景资料中“C2工作必须在B2工作完成后，方可施工”说明在⑥、⑧之间存在虚工作。 |  | 较难 | 38%
2386 | 简答题 | 2013年《市政公用工程管理与实务》真题 | 给出最终确认的网络计划图的关键线路和工期。 | [5 empty] | 见解析 | 确定关键线路和工期的最简单方法是把网络计划图中的各种线路的时间相加，找到持续时间最长的线路即为关键线路。本题目中的线路和持续时间如下： A1→A2→A3→B3→C3：6＋5＋5＋4＋3＝23天 A1→A2→B2→B3→C3：6＋5＋4＋4＋3＝22天 A1→A2→B2→C2→C3：6＋5＋4＋3＋3＝21天 A1→B1→B2→B3→C3：6＋4＋4＋4＋3＝21天 A1→B1→B2→C2→C3：6＋4＋4＋3＋3＝20天 A1→B1→C1→C2→C3：6＋4＋3＋3＋3＝19天 比较后可发现持续时间最长的是第一条线路，总工期为23天。 网络进度图的工期为23天； 关键线路为：A1→A2→A3→B3→C3（①→②→③→⑦→⑨→⑩）。 |  | 较难 | 45%
2387 | 简答题 | 2013年《市政公用工程管理与实务》真题 | A3工作（设备事故）延误的工期能否索赔？说明理由。 | [5 empty] | 见解析 | 索赔题一般与网络计划图相结合。本题背景中，A3工作（设备事故）显然是施工单位自身的责任。 如果是施工单位向建设单位索赔，A3工作（设备事故）延误的工期不能索赔；如果是建设单位向施工单位索赔，则索赔成立。因为是施工单位责任，且A3工作在关键线路上。 |  | 较难 | 38%
2388 | 多项选择题 | 2012年《市政公用工程管理与实务》真题 | 水泥混凝土路面的结构层包括（）。 | 路基 | 垫层 | 基层 | 面层 | 封层 | BCD | 水泥混凝土路面的结构层包括垫层、基层和面层，所以，本题的答案为BCD。 |  | 简单 | 55%
2389 | 多项选择题 | 2012年《市政公用工程管理与实务》真题 | 关于石灰工业废渣稳定砂砾基层施工技术要求，正确的有（）。 | 施工期间最低气温应在0℃以上 | 配合比应准确 | 含水量宜略大于最佳含水量 | 必须保湿养护 | 碾压时应采用先重型后轻型的压路机组合碾压 | BCD | 石灰工业废渣施工期的日最低气温应在5℃以上，所以，“A.施工期间最低气温应在0℃以上”的表述不正确； 碾压时应采用先轻型后重型压路机组合，所以，“E. 碾压时应采用先重型后轻型的压路机组合碾压”的表述也不正确。而“B.配合比应准确”、“C.含水量宜略大于最佳含水量”和“D.必须保湿养护”属于正确的施工技术要求，所以符合题意的选项是BCD。 |  | 中等 | 45%
2390 | 多项选择题 | 2012年《市政公用工程管理与实务》真题 | 必须做闭水试验的市政管道工程是（）。 | 污水管道 | 雨水 | 雨污水合流管道 | 倒虹吸管 | 设计有闭水要求的其他排水管道 | ACDE | 按建设部行业标准，污水管道、雨污水合流管道、倒虹吸管、设计要求闭水的其他排水管道，必须做闭水试验。不包括雨水管道。所以，最符合题意的选项是ACDE。 |  | 中等 | 47%
2391 | 多项选择题 | 2012年《市政公用工程管理与实务》真题 | 关于地下连续墙导墙说法，正确的有（）。 | 导墙施工精度控制挖槽精度 | 导墙应承受水土压力 | 导墙要承受起吊钢筋笼吊机的施工荷载 | 杂填土较厚时要加深导墙 | 地下水位越高导墙越深 | ABCD | 导墙施工精度控制挖槽精度；导墙应承受水土压力和施工机械设备等附加荷载；导墙要承受起吊钢筋笼吊机的施工荷载；填土较厚时要加深导墙，所以，ABCD是正确的表述，最符合题意。地下水深度一般不影响导墙埋深的选择，所以，E不正确。 |  | 中等 | 39%
2392 | 多项选择题 | 2012年《市政公用工程管理与实务》真题 | 相对来说，浅埋暗挖法中施工工期较长的方法有（）。 | 全断面法 | 正台阶法 | 双侧壁导坑法 | 中洞法 | 柱洞法 | CDE | 本题答案参考全国二级建造师执业资格考试用书中的表2K313031。 |  | 较难 | 36%
2393 | 多项选择题 | 2012年《市政公用工程管理与实务》真题 | 热力管网关断阀应安装在（）。 | 干线的起点 | 干线的末端 | 支干线的起点 | 支干线的末端 | 热力入户井 | AC | 热力网管道的干线、支干线、支线的起点应安装关断阀门。所以，只有AC最符合题意。 |  | 中等 | 37%
2394 | 多项选择题 | 2012年《市政公用工程管理与实务》真题 | 垃圾填埋场场地基础的岩性以（）为好。 | 黏土层 | 页岩层 | 粉砂层 | 卵石层 | 致密的火成岩层 | ABE | 垃圾填埋场场地基础的岩性最好为黏性土、砂质黏土以及页岩、黏土岩或致密的火成岩。所以，符合题意的答案是ABE。而透水性较强的土层粉砂层和卵石层不宜作为垃圾填埋场场地基础，所以，CD不是本题答案。 |  | 中等 | 43%
2395 | 多项选择题 | 2012年《市政公用工程管理与实务》真题 | 树木移植成功与否受各种因素的制约，包括（）。 | 树木自身的质量 | 移植季节 | 移植措施 | 移植工具 | 土壤、水分、肥料等情况 | ABCE | 树木栽植成功与否，受各种因素的制约，如树木自身的质量及其移植期，生长环境的温度、光照、土壤、肥料、水分、病虫害等，不包括移植工具。符合题意的答案为 ABCE。 |  | 中等 | 51%
2396 | 简答题 | 2012年《市政公用工程管理与实务》真题 | 【材料】某项目部承建一项城市道路工程，道路基层结构为200mm厚碎石垫层和350mm厚水泥稳定碎石基层。 项目部按要求配置了专职安全员，并成立了以安全员为第一责任人的安全领导小组，成员由安全员、项目经理及工长组成。项目部根据建设工程安全检查标准要求在大门口设置了工程概况牌、环境保护制度牌、施工总平面图公示标牌。 项目部制定的施工方案中，对水泥稳定碎石基层的施工进行详细规定：要求350mm厚水泥稳定碎石分两层摊铺，下层厚度为200mm，上层厚度为150mm，采用15t压路机碾压。为保证基层厚度和高程准确无误，要求在面层施工前进行测量复核，如出现局部少量偏差则采用薄层贴补法进行找平。 在工程施工前，项目部将施工组织设计分发给相关各方人员，以此作为技术交底并开始施工。 指出安全领导小组的不妥之处，改正并补充小组成员。 | [5 empty] | 见解析 | 这是一道改错题。根据背景故意表述了一些错误信息。 安全领导小组应该以项目经理（项目负责人）为第一责任人；安全领导小组成员应包括项目经理、技术负责人、安全员、班组长和工长。 不妥之处：安全员为第一责任人，应该以项目经理（项目负责人）为第一责任人。小组成员还应补充：项目技术负责人（技术负责人）、班组长。 |  | 中等 | 38%
2397 | 简答题 | 2012年《市政公用工程管理与实务》真题 | 根据背景材料，项目部还需设置哪些标牌？ | [5 empty] | 见解析 | 本题考核的是现场项目经理部施工标牌的知识，要求考生根据背景材料的缺项进行补充。 项目经理部应在门口公示以下标牌： （1）工程概况牌：工程概况、性质、用途、发包人、设计人、承包人、监理单位的名称和施工起止日期等。（背景资料中已经给出） （2）安全纪律牌。 （3）防火须知牌。（答案） （4）安全无重大事故计时牌。 （5）安全生产、文明施工牌。（答案） （6）施工总平面图。（背景资料中已经给出） （7）施工项目经理部组织及主要管理人员名单图。（答案） 消防保卫牌（防火责任牌）、安全生产牌、文明施工牌、项目机构及主要人员名单牌。 |  | 中等 | 46%
2398 | 简答题 | 2012年《市政公用工程管理与实务》真题 | 指出施工方案中错误之处并给出正确做法。 | [5 empty] | 见解析 | 本题是一道改错题，考核的是水泥稳定碎石基层的压实施工的技术。考核内容为基层压实的压路机选择及常识性的压实原则。 基层施工应按照“宁高勿低、宁刨勿补”原则控制，如有偏差应采用适当挖补法，严禁用薄层贴补法进行找平。 错误之处：下层200mm水泥稳定碎石层采用15吨压路机碾压；出现少量偏差采用薄层贴补法进行找平。 正确做法：应采用18吨以上压路机；应按照“宁高勿低、宁刨勿补”原则控制，如有偏差应采用适当挖补法。 |  | 较难 | 40%
2399 | 简答题 | 2012年《市政公用工程管理与实务》真题 | 说明把施工组织设计直接作为技术交底做法的不妥之处并改正。 | [5 empty] | 见解析 | 本题考核现场技术交底知识。 施工组织设计主要用来确定施工方案，必须经上一级企业（具有法人资格）的技术负责人审批，与技术交底功能不同。技术交底应针对各工序进行，并由双方在交底记录上签字确认。 不妥之处：施工组织设计不能直接作为技术交底。 改正：应针对各工序进行专门的技术交底，并由双方在交底记录上签字确认。 |  | 较难 | 47%
2400 | 简答题 | 2012年《市政公用工程管理与实务》真题 | 【材料】某施工单位承接了一项市政排水管道工程，基槽采用明挖法放坡开挖施工。基槽宽度为6.5m，开挖深度5m场地内地下水位于地表下1m，施工单位拟采用轻型井点降水，井点的布置方式和降深等示意图如下： 施工单位组织基槽开挖、管道安装和土方回填三个施工队流水作业，共划分Ⅰ、Ⅱ、Ⅲ三个施工段。根据合同工期要求绘制网络进度图如下： 施工单位采用的轻型井点布置形式及井点管位置是否合理？如果不合理说明原因并给出正确做法。 | [5 empty] | 见解析 | 本题目考核浅基坑降水的知识。背景中给出了平面图和剖面图，图中给出了答题时需要的基本信息。 首先，如果采用轻型井点降水，本案例中，基坑较宽，应采用双排井点；井点平面图中，井点端部与基坑边缘平齐，应向外延伸一定距离；基坑剖面图中，井点管布置在基坑上口边缘外仅0.5m，应布置在基坑上口边缘外1.0～1.5m。 不合理。基坑宽度大于6m（基坑宽度为6.5 m），应采用双排井点布置。井点端部与基坑边缘平齐，应向外延伸一定距离。井点管应布置在基坑上口边缘外1.0～1.5 m。 |  | 较难 | 42%
2401 | 简答题 | 2012年《市政公用工程管理与实务》真题 | 轻型井点降水深度不合理，请改正。 | [5 empty] | 见解析 | 基坑剖面图中给出的信息表明，井点降水的水位仅降至基坑（槽）底0.2m，考生应抓住这一信息作答。 地下水位应降至基坑（槽）底0.5m以下。 水位应降至基坑（槽）底0.50m以下。 |  | 中等 | 37%
2402 | 简答题 | 2012年《市政公用工程管理与实务》真题 | 施工单位绘制的网络图有两处不符合逻辑关系，请把缺失的逻辑关系用虚线箭头表示出来（请把背景中网络图复制在答题纸上作答，在试卷上作答无效）。 | [5 empty] | 见解析 | 施工进度是建造师需要掌握的基本知识，而网络进度图又是施工进度中的重点知识。为了避免重复，本题目在考核方法中做了革新。要求考生具有一定的逻辑推理知识。考生应注意的是，必须把背景中的网络进度图复制到答题卡上作答。 由于管道安装只有一个施工队，在完成管道安装Ⅰ后，才能开始管道安装Ⅱ，完成管道安装Ⅱ后才能开始管道安装Ⅲ。所以，在管道安装Ⅰ、管道安装Ⅱ、管道安装Ⅲ之间应有虚工作逻辑关系才正确。 |  | 较难 | 38%
2403 | 简答题 | 2012年《市政公用工程管理与实务》真题 | 请根据改正的网络计划图计算工程总工期，并给出关键线路。 | [5 empty] | 见解析 | 本题必须在上一题正确后才能得到正确答案，这要求考生在做上一题时一定要谨慎。 按改正后的网络进度图，计算各条线路及其持续时间如下： ①→②→③→⑦→⑨→⑩：6＋5＋2＋2＋2＝17天 ①→②→③→⑤→⑥→⑦→⑨→⑩：6＋5＋5＋2＋2＝20天 ①→②→③→⑤→⑥→⑧→⑨→⑩：6＋5＋5＋5＋2＝23天 ①→②→④→⑤→⑥→⑧→⑨→⑩：6＋6＋5＋5＋2＝24天 ①→②→④→⑧→⑨→⑩：6＋6＋6＋5＋2＝25天 比较后可发现持续时间最长的是最后一条线路，总工期为25天。 急工期为25天。 关键线路：①→②→④→⑧→⑨→⑩（基槽开挖Ⅰ→基槽开挖Ⅱ→基槽开挖Ⅲ→管道安装Ⅲ→土方回填Ⅲ）。 |  | 较难 | 36%
2404 | 简答题 | 2012年《市政公用工程管理与实务》真题 | 【材料】某建设单位与A市政工程公司（简称A公司）签订管涵总承包合同，管涵总长800m。A公司将工程全部分包给B工程公司（简称B公司），并提取了5%的管理费。A公司与B公司签订的分包合同中约定：①出现争议后通过仲裁解决；②B公司在施工工地发生安全事故后，应赔偿A公司合同总价的0.5%作为补偿。 B公司采用放坡开挖基槽再施工管涵的施工方法。施工期间A公司派驻现场安全员发现某段基槽土层松软，有失稳迹象，随即要求B公司在此段基槽及时设置板桩临时支撑。但B公司以工期紧及现有板桩长度较短为由，决定在开挖基槽2m深后再设置支撑，且加快基槽开挖施工进度，结果发生基槽局部坍塌，造成一名工人重伤。 建设行政主管部门在检查时，发现B公司安全生产许可证过期，责令其停工。A公司随后向B公司下达了终止分包合同通知书。B公司以合同经双方自愿签订为由诉至人民法院，要求A公司继续履行合同或承担违约责任并赔偿经济损失。 对发生的安全事故，反映出A公司和B公司分别在安全管理上存在什么具体问题？ | [5 empty] | 见解析 | 本题考察考生对项目管理的认识。背景资料中有很多信息暗示，但需要考生仔细分析。比如：A公司安全员发现基槽土层松软，要求B公司在此段基槽及时设置板桩临时支撑。但B公司决定在开挖基槽2m深后再设置支撑。另外，建设行政主管部门在检查时，发现B公司安全生产许可证过期，也是一个重要的信息。 通过背景资料中的两处信息可知：A公司没有认真审核B公司安全生产许可证，在施工中发现不合理现象也未采取有效措施制止B公司施工。 A公司在安全管理上的问题：未认真审核B公司安全生产许可证；制止已公司违规操作不力（未采取有效措施制止B公司施工）； B公司在安全管理上的问题：安全生产许可证过期；不听A公司人员劝阻（不服从A公司管理）。 |  | 中等 | 44%
2405 | 简答题 | 2012年《市政公用工程管理与实务》真题 | B公司处理软弱土层基槽做法违反规范中的什么规定？ | [5 empty] | 见解析 | 背景资料中给出信息为“在开挖基槽2m深后再设置支撑”是一个重要的提示点。 遇软土层时，开挖基槽的深度超过1m就要设置支撑。 遇软土层时，开挖基槽的深度超过1m就要设置支撑（开挖深度不可超过1m）。 |  | 中等 | 43%
2406 | 简答题 | 2012年《市政公用工程管理与实务》真题 | 法院是否应当受理B公司的诉讼？为什么？ | [5 empty] | 见解析 | 背景资料中给出信息“出现争议后通过仲裁解决”是一个重要的提示点。 A公司与B公司签订的分包合同中约定：出现争议后通过仲裁解决，法院不应当受理B公司的诉讼。 法院不应当受理B公司的诉讼，因为合同已经约定由仲裁解决。 |  | 中等 | 51%
2407 | 简答题 | 2012年《市政公用工程管理与实务》真题 | 该分包合同是否有效？请说明法律依据。 | [5 empty] | 见解析 | 背景资料中指明，A公司将工程全部分包给B工程公司（简称B公司），并提取了5%的管理费。这属于非法转包。 根据《建筑法》，该工程属于非法转包。按照《合同法》的规定，违反法律或行政法规的强制性规定的合同从一开始订立就是无效的，但合同中解决争议的条款有效，所以，合同中“出现争议后通过仲裁解决”还有效。 无效。根据《建筑法》，该工程属于非法转包。按照《合同法》的规定，违反法律或行政法规的强制性规定的合同无效。 |  | 中等 | 36%
2408 | 简答题 | 2012年《市政公用工程管理与实务》真题 | 该分包合同是否应当继续履行？针对已完成工作量应当如何结算？ | [5 empty] | 见解析 | 解答本题要求考生对《建筑法》和《合同法》等法规有较深的理解。 由于该合同属于无效合同，该分包合同不应当继续履行。但对经验收合格的已完成工作量应参照合同约定支付工程价款。 该分包合同不应当继续履行。A公司应当对经验收合格的已完成工作量参照合同约定支付工程价款。 |  | 较难 | 35%
2409 | 简答题 | 2012年《市政公用工程管理与实务》真题 | 发生事故后B公司是否应该支付合同总价的0.5%作为补偿？说明理由。 | [5 empty] | 见解析 | 本题考核《合同法》相关内容。 尽管合同中约定“B公司在施工工地发生安全事故后，应赔偿A公司合同总价的0.5%作为补偿。”但因为该合同属于无效合同，该条款不具备法律效力。 发生事故后B公司不应该支付合同总价的0.5%作为补偿，因为该合同属于无效合同。 |  | 中等 | 52%
2410 | 简答题 | 2012年《市政公用工程管理与实务》真题 | 【材料】某项目部承接华北地区某城市道路绿化工程，为全长2.5km道路两侧栽植行道树。按设计要求，行道树为深根性的国槐，胸径为12～150cm。 在施工过程中，发生了如下事件： 事件一：国槐带土球移植，土球大小符合规范要求。项目部在苗木运来之前挖好了树穴，树穴上大下小，上口径比下口径大15～20cm树穴上口直径与土球直径接近。挖出的表土和底土混合均匀后放置一边备用。 事件二：在挖树穴时发现，有3个树位处地表下0.6m处有页岩。针对出现的问题，项目部与建设方口头协商后，将此3株树改为灌木型的黄杨球。 事件三：为保证树木成活，项目部在树木定植后第三天开始连续浇水3天，每天一次。浇水三次之间，中耕一次。 事件四；施工完毕，项目部对栽植做了记录，作为验收资料。内容包括：土壤特性、气象情况、环境条件、种植位置、栽植后生长情况、采取措施以及栽植人工和栽植单位与栽植者的姓名等。 指出事件一中项目部做法的错误之处，并改正。 | [5 empty] | 见解析 | 城市园林绿化工程是二级建造师考试的新加内容，对于教材新加部分考生不可忽视，因为这部分内容涉及一部分从事园林绿化的考生。本小题是一道改错题，一些错误的做法在背景中都有表述。对于有过种植花草经历的考生，这部分内容还属于比较常识的内容。 事件一中，上口径比下口径大15～20cm，树穴上口直径与土球直径接近。这种做法显然是不恰当的，这种做法土球是无法放入树穴中的；另外，挖出的表土和底土混合均勾也不恰当。 挖种植穴、槽应垂直下挖，穴槽壁要平滑，上下口径大小要一致，以免树木根系不能舒展或填土不实。底部应留一土堆或一层活土，挖出的表土和底土、好土、坏土分别置放。在新填土方地区挖树穴、槽，应将底部踏实。 错误之处： （1）树穴上大下小（上口直径比下口直径大15～20cm）； （2）树穴上口直径与土球直径接近； （3）挖出的表土和底土混合。 正确做法： （1）挖种植穴，应垂直下挖（或上下口径大小应一致）； （2）树穴直径比土球略大； （3）挖出的表土和底土分开堆放。 |  | 中等 | 43%
2411 | 简答题 | 2012年《市政公用工程管理与实务》真题 | 分析事件二中项目部更改设计的原因，指出项目部和建设方口头协商做法的不妥之处，并纠正。 | [5 empty] | 见解析 | 每种植物保证其能够生存的土层最小厚度都是有要求的。国槐属于深根乔木，要求土层厚度为0.9m。而黄杨球属于灌木，生存的土层厚度要求较低。但原设计方案不应随意修改。 原设计方案修改要经过正常的设计变更手续。 更改设计的原因：岩石上土层厚度不够（过薄），不能满足国槐的生长要求。 不妥之处：仅与建设方协商，就修改设计，把国槐改为黄杨球。 正确的做法为：项目部书面申请，监理、设计、建设单位同意后办理设计变更。 |  | 较难 | 43%
2412 | 简答题 | 2012年《市政公用工程管理与实务》真题 | 事件三树木定植后浇水措施不妥，给出正确做法。 | [5 empty] | 见解析 | 树木定植的浇灌非常重要，否则导致树木死亡。背景资料中的开始浇水时间过晚。 树木定植后24h内必须浇上第一遍水（头水、压水），水要浇透。头水浇完后和次日，应检查树苗是否有倒、歪现象，发现后应及时扶直，并用细土将堰内缝隙填严，将苗木固定好。 常规做法为定植后必须连续灌水3次，之后视情况适时灌水。浇三次水之间，都应中耕一次，用小锄或铁耙等工具，将堰内的土表锄松。浇第3遍水并待水分渗入后，用细土将灌水堰内填平，使封堰土堆高于地面。 树木定植后24h内（当天、立即）必须浇第一遍水，水要浇透。 |  | 中等 | 39%
2413 | 简答题 | 2012年《市政公用工程管理与实务》真题 | 补充事件四中验收资料缺少的项目。 | [5 empty] | 见解析 | 本题考核树木栽植验收资料内容。 凡列为工程的树木栽植，及非栽植季节的栽植均应做好记录，作为验收资料，内容包括：栽植时间、土壤特性、气象情况、栽植材料的质量、环境条件、种植位置、栽植后植物生长情况、采取措施以及栽植人工和栽植单位与栽植者的姓名等。 栽植时间、栽植材料的质量。 |  | 中等 | 44%
2414 | 多项选择题 | 2012年《市政公用工程管理与实务》真题 | 道路工程施工资源调查包括（）。 | 地质资料 | 筑路材料 | 运输情况 | 供水、供电、通信情况 | 劳动力及生活设施 | BCDE | 道路工程施工资源调查包括： （1）筑路材料调查； （2）运输情况调查； （3）供水、供电通信情况调查； （4）劳动力及生活设施； （5）地方的施工能力。 所以，本题的答案是BCDE，而“A.地质资料”属于自然资源调查范畴。 |  | 中等 | 41%
2415 | 多项选择题 | 2012年《市政公用工程管理与实务》真题 | 根据我国现行道路技术标准，路面可分为（）四个等级。 | 高级路面 | 次高级路面 | 中级路面 | 次中级路面 | 低级路面 | ABCE | 通常按路面的使用品质、材料组成类型及结构强度和稳定性将路面分为四个等级，见下表。 |  | 中等 | 51%
2416 | 多项选择题 | 2012年《市政公用工程管理与实务》真题 | 设计现浇混凝土桥墩盖梁底模板时，验算刚度用的荷载组合包括（）。 | 模板、支架自重 | 新浇筑结构物的重力 | 人员、材料、机具等荷载 | 振捣混凝土产生的荷载 | 其他可能产生的荷载 | ABE | 盖梁模板设计时考虑的荷载组合按下表的规定执行。 表中各数字表示的荷载如下所示：①模板、支架和拱架自重；②新浇筑圬工结构物的重力；③人员、材料、机具等荷载；④振捣混凝土产生的荷载；⑤新混凝土对侧模板压力；⑥混凝土倾倒时产生的水平荷载；⑦其他可能产生的荷载，如雪载、风载、水流压力、飘浮物冲击荷载。 由上表知，本题答案应为①＋②＋⑦。 |  | 中等 | 45%
2417 | 多项选择题 | 2012年《市政公用工程管理与实务》真题 | 关于后张法预应力管道压浆的说法，正确的有（）。 | 曲线孔道从最低点的压浆孔压入 | 竖向孔道从最高点的压浆孔压入 | 压浆工作不得中断 | 多层孔道压浆宜先压注下层孔道 | 压浆应使用压缩空气 | ACD | 压浆时，对曲线孔道和竖向孔道应从最低点的压浆孔压入，由最高点的排气孔排气和泌水，所以，A正确，B不正确。 压浆顺序宜先压注下层孔道，所以，D正确。 压浆应缓慢、均匀地进行，不得中断，并应将所有最高点的排气孔依次一一放开和关闭，使孔道内排气通畅，所以，C正确。 压浆应使用活塞式压浆泵，不得使用压缩空气，因此，E不正确。 最符合题意的选项是ACD。 |  | 中等 | 53%
2418 | 多项选择题 | 2012年《市政公用工程管理与实务》真题 | 土围堰坡面受流速较大水流冲刷，在外坡面可用（）防护。 | 柴排 | 片石 | 黏土 | 草袋 | 土工织物 | ABDE | 因筑堰引起流速增大使堰外坡面有受冲刷的危险时，可在外坡面用草皮、柴排、片石、草袋或土工织物等加以防护。 |  | 中等 | 36%
2419 | 多项选择题 | 2012年《市政公用工程管理与实务》真题 | 土压平衡盾构掘进时应控制的项目有（）。 | 排土量 | 泥水压力 | 推进速度 | 总推力 | 刀盘扭矩 | ACDE | 盾构掘进控制的具体内容见下表。本题的正确选项是ACDE，而“B.泥水压力”属于泥水平衡盾构施工掘进控制项目。 |  | 中等 | 38%
2420 | 多项选择题 | 2012年《市政公用工程管理与实务》真题 | 下列选项中，属地下连续墙施工流程的有（）。 | 导墙施工 | 泥浆处理 | 搅拌机下沉 | 吊放钢筋笼 | 拔出接头管 | ABDE | 地下连续墙的施工工艺不包括“C.搅拌机下沉”，搅拌机不是地下连续墙的成槽设备。 |  | 中等 | 52%
2421 | 多项选择题 | 2012年《市政公用工程管理与实务》真题 | 污水管道沟槽开挖时，不得堆土的部位有（）。 | 消火栓 | 测量标志 | 管道闸阀 | 雨水口 | 槽边2m处 | ABCD | 沟槽边堆土不得掩埋消火栓、管道闸阀、雨水口、测量标志以及各种地下管道的井盖且不得妨碍其正常使用。距槽口边缘超过一定距离可以堆土，但该距离不宜小于各地方规范规定的距离。 |  | 中等 | 50%
2422 | 多项选择题 | 2012年《市政公用工程管理与实务》真题 | 防止混凝土水池池壁裂缝的控制措施正确的有（）。 | 严格控制混凝土原材料质量 | 合理设置后浇带 | 加强混凝土养护 | 提高水灰比 | 控制混凝土入模坍落度 | ABCE | 防止混凝土水池池壁裂缝的施工措施有： （1）严格控制混凝土原材料质量； （2）使混凝土配合比有利于减少和避免裂缝； （3）合理设置后浇带； （4）控制入模坍落度； （5）避免混凝土结构内外温差过大； （6）对于地下或半地下工程，拆模后应及时回填土； （7）加强混凝土早期养护，并适当延长养护时间。 在配合比中，在满足配合比规范和混凝土技术指标前提下，宜适当减少水泥用量和用水量，降低水灰比。所以，D不正确，其余选项均符合题意。 |  | 中等 | 51%
2423 | 多项选择题 | 2012年《市政公用工程管理与实务》真题 | 地下车库上面覆土厚60cm，可以种植的植物有（）。 | 牡丹 | 杜鹃花 | 香樟 | 白皮松 | 月季 | ABE | 树木有深根性和浅根性两种。种植深根性的树木应有深厚的土壤，在移植大乔木时比小乔木、灌木需要更多的根土。所以栽植地要有较大的有效深度。具体可见下表： 本题目覆土厚60cm，不能种植深根性的植物如香樟、白皮松等。因此，CD不正确，而“A.牡丹”、“B.杜鹃花”及“E.月季”花卉生存所需的最小厚度很小。 |  | 中等 | 53%
2424 | 简答题 | 2012年《市政公用工程管理与实务》真题 | 【材料】某项目部承建一城市主干路工程。该道路总长2.6km，其中0K＋550～1K＋220穿过农田，地表存在0.5cm的种植土。道路宽度为30cm，路面结构为：20cm石灰稳定土底基层，40cm石灰粉煤灰稳定砂砾基层，15cm热拌沥青混凝土面层；路基为0.5～1.0m的填土。 在农田路段路基填土施工时，项目部排除了农田积水，在原状地表土上填方0.2m并按≥93%的压实度标准（重型击实）压实后达到设计路基标高。 底基层施工过程中，为了节约成本，项目部就地取土（包括农田地表土）作为石灰稳定土用土。 基层施工时，因工期紧，石灰粉煤灰稳定砂砾基层按一层摊铺，并用18t重型压路机一次性碾压成型。 沥青混凝土面层施工时正值雨期，项目部制订了雨期施工质量控制措施： ①加强与气象部门、沥青拌合厂的联系，并根据雨天天气变化，及时调整产品供应计划； ②沥青混合料运输车辆采取防雨措施。 指出农田路段路基填土施工措施中的错误，请改正。 | [5 empty] | 见解析 | 这是一道比较典型的改错题。答题要注意前后呼应的信息。考生要理解，既然是农田，必然存在种植土，所以，仅排除了农田积水，在原状地表土上填方是不恰当的；另外，背景的第一句话已经指明是“主干路”，这样也就限定了土路基压实度的控制标准。 正确做法是先清除地表的种植土，然后分层填土，分层压实；城市主干路路床顶面下0～80cm时，土路基压实度标准（重型击实）≥95%。 错误之处：没有清除地表的种植土，直接在农田原状土上填土；压实度控制标准按≥93%控制。 正确做法：应清除地表的种植土；清除地表种植土后回填路基应分层填土，分层压实；该道路为城市主干路，路床顶面下0～80cm时，土路基压实度标准（重型击实）≥95%。 |  | 中等 | 54%
2425 | 简答题 | 2012年《市政公用工程管理与实务》真题 | 是否允许采用农田地表土作为石灰稳定土用土？说明理由。 | [5 empty] | 见解析 | 本题考核的是石灰稳定土用土的技术要求。考生应知道，有机物含量过高（或超过10%）不宜用作石灰稳定土的用土。 各种成因的土都可用石灰来稳定，但生产实践说明，黏性较好的，其稳定效果显著，强度也高，但土质过黏时，不易粉碎拌合，反而影响效果，易形成缩裂。黏性过小的土，难以碾压成型，稳定效果不显著。因此塑性指数小于10的土不宜用石灰稳定，而塑性指数大于15的黏性土则更适宜用水泥石灰综合稳定。有机物含量超过10%的土，不宜用石灰来稳定。 不允许。 农田地表土是腐殖土（含有植物根系），有机物含量过高（或超过10%）。 |  | 中等 | 40%
2426 | 简答题 | 2012年《市政公用工程管理与实务》真题 | 该道路基层施工方法是否合理？说明理由。 | [5 empty] | 见解析 | 道路基层压实施工的分层一直是市政公用工程考试的重点内容。此类试题的考试信息大多包含在背景里面，如本题中明确石灰粉煤灰稳定砂砾基层厚度为40cm，这样的厚度仅分一层摊铺碾压是达不到施工要求的。 石灰粉煤灰稳定砂砾基层的最大压实厚度为20cm，厚40cm石灰粉煤灰稳定砂砾基层应分成二层摊铺、碾压。 不合理。 理由：石灰粉煤灰砂砾基层每层最大压实厚度为20cm，应分成二层摊铺、碾压。 |  | 中等 | 51%
2427 | 简答题 | 2012年《市政公用工程管理与实务》真题 | 沥青混凝土面层雨期施工质量控制措施不全，请补充。 | [5 empty] | 见解析 | 本题是一道补充完善题，背景中已经给出了一部分信息，要求考生答出没有给出的部分。为降低难度，一般比较复杂的内容都已经在背景中指明。 本题的答案有一定施工常识的考生不需要背诵也可答出。类似于“及时摊铺、及时碾压”“下雨时立即停止施工”“雨后若下层潮湿，采取措施使其干燥后再摊铺上层。”都属于常识性内容。 及时摊铺、及时碾压；下雨时立即停止施工；雨后若下层潮湿，采取措施使其干燥后再摊铺上层。 |  | 中等 | 36%
2428 | 简答题 | 2012年《市政公用工程管理与实务》真题 | 【材料】某城市高架桥上部结构为钢筋混凝土预应力简支梁，下部结构采用独柱式T型桥墩，钻孔灌注桩基础。 项目部编制了桥墩专项施工方案，方案中采用扣件式钢管支架及定型钢模板。为加强整体性，项目部将支架与脚手架一体化搭设，现场采用的支架模板施工图如下： 项目部按施工图完成了桥墩钢筋安装和立模等各项准备工作后，开始浇筑混凝土。在施工中发生1名新工人队墩顶施工平台坠落致死事故，施工负责人立即通知上级主管部门。 事故调查中发现：外业支架平台宽120cm平台防护栏高60cm人员通过攀爬支架上下；三级安全教育资料中只有项目部的安全教育记录。 施工方案中支架结构杆件不全，指出缺失杆件名称。 | [5 empty] | 见解析 | 这是一道识图题。背景中给出了一个比较详细的支架方案，但方案存在较多错误。图形能给出更为明确的信息，可减少考生对背景资料理解的歧义，能够提高试题的区分度，这类题会是今后命题的一个重要的发展方向，考生一定要提高解答此类问题的能力。 施工方案中支架结构缺失杆件为扫地杆、斜撑、剪刀撑。 扫地杆（纵、横向扫地杆）、斜撑、剪刀撑（剪力撑）。 |  | 较难 | 43%
2429 | 简答题 | 2012年《市政公用工程管理与实务》真题 | 图示支架结构存在哪些安全隐患？ | [5 empty] | 见解析 | 本题要求考生对支架施工安全有非常全面的了解，考生应知道较为系统的支架施工安全知识。 支架施工一般要求脚手架与承重架分隔设置；高处作业要设置安全网；防护栏应高于作业通道面1.2m以上；并应设置上下作业人员通道。 图示支架结构存在的安全隐患有： （1）脚手架与承重架未分隔设置（应分开设置）； （2）高处作业未设置（密目式）安全网防护； （3）防护栏低（应高于作业通道面1.2m以上）； （4）未设置上下作业人员通道（未设置爬梯）。 |  | 较难 | 48%
2430 | 简答题 | 2012年《市政公用工程管理与实务》真题 | 高处作业人贾应配备什么个人安全防护用品？ | [5 empty] | 见解析 | 本题考核了非常简单的安全知识。 考生应知道施工安全中的三宝：安全帽、安全带、安全网。 高处作业人员应配备安全帽和安全带（绳）。 |  | 简单 | 58%
2431 | 简答题 | 2012年《市政公用工程管理与实务》真题 | 按事故造成损失的程度，该事故属于哪个等级？ | [5 empty] | 见解析 | 安全事故等级划分是建造师考试安全部分的重要内容，考生应熟悉此部分内容。 依据《生产安全事故报告和调查处理条例》，根据生产安全事故造成的人员伤亡或者直接经济损失，事故一般分为以下等级： （一）特别重大事故，是指造成30人以上死亡，或者100人以上重伤（包括急性工业中毒，下同），或者1亿元以上直接经济损失的事故； （二）重大事故，是指造成10人以上30人以下死亡，或者50人以上100人以下重伤，或者5000万元以上1亿元以下直接经济损失的事故； （三）较大事故，是指造成3人以上10人以下死亡，或者10人以上50人以下重伤，或者1000万元以上5000万元以下直接经济损失的事故； （四）一般事故，是指造成3人以下死亡，或者10人以下重伤，或者1000万元以下直接经济损失的事故。 该事故属于一般事故。 |  | 中等 | 41%
2432 | 简答题 | 2012年《市政公用工程管理与实务》真题 | 项目部三级安全教育还缺少哪些内容？ | [5 empty] | 见解析 | 三级安全教育是建造师安全管理的基本知识。 三级安全教育是指：公司对新工人安全教育、项目部对新工人安全教育、班组对新工人的安全教育。 公司对新工人安全教育、班组对新工人的安全教育。 |  | 中等 | 54%
2433 | 简答题 | 2012年《市政公用工程管理与实务》真题 | 【材料】项目部承建的雨水管道工程管线总长为1000m采用直径为600mm的混凝土管，柔性接口；每50m设检查井一座。管底位于距地表下4m，无地下水，采用挖掘机开槽施工。 项目部根据建设单位对工期的要求编制了施工进度计划。编制计划时，项目部使用的指标见下表： 考虑管材进场的连续性和人力资源的合理安排，在编制进度计划时作了以下部署：①挖土54后开始下管、安管工作；②下管、安管200m后砌筑检查井；③检查井砌筑后，按四个井段为一组（200m）对沟槽回填。 项目部编制的施工进度计划如下（只给出部分内容）： 工程实施过程中，挖土施工10天后遇雨，停工10天。项目部决定在下管、安管工序采取措施，确保按原计划工期完成。 施工进度计划图（表）中序号2表示什么工作项目？该项目的起止日期和工作时间应为多少？ | [5 empty] | 见解析 | 本小题较为简单，在背景中已经给出较多信息。比如，工序表中已经给出“机械挖土、人工清槽”工序；工作部署时表明“挖土5d后开始下管、安管工作”也有所提示。 施工进度计划图（表）中序号2在“施工准备”和“下管、安管”两个工作项目之间，根据背景中信息，序号2表示的工作应为“机械挖土、人工清槽”。第2问从施工进度计划图中可直接获得。 施工进度计划图（表）中序号2表示的工作为机械挖土、人工清槽。 挖土工作从第6天开始，到第25天结束。该项工作需要20d。 |  | 中等 | 50%
2434 | 简答题 | 2012年《市政公用工程管理与实务》真题 | 计算沟槽回填的工作总天数。 | [5 empty] | 见解析 | 这是一道简单的计算题。 因为管线总长为1000m，沟槽回填每200m一组，则共分1000÷200＝5组。又由于每组需要4d时间，所以，沟槽回填需要5×4＝20d。 沟槽回填需要20天。 |  | 中等 | 46%
2435 | 简答题 | 2012年《市政公用工程管理与实务》真题 | 按项目部使用的指标和工作部署，完成施工进度计划图（表）中第5项、第6项计划横道线（将本题中的施工进度计划图（表）复制到答题纸中作答，在试卷中作答无效）。 | [5 empty] | 见解析 | 序号5沟槽回填最后一段必须在最后一个检查井砌筑后进行，之后沟槽回填还需要4d。 背景中已说明沟槽回填每200m一组，共分五组。可分为五段回填，也可最后一次性回填。之后的场地清理工作为4d。 |  | 较难 | 46%
2436 | 简答题 | 2012年《市政公用工程管理与实务》真题 | 本工程计划总工期需要多少天？ | [5 empty] | 见解析 | 如果上一题回答正确本小题的答案自然得出。 检查井砌筑最迟完成时间为62d，之后最后一段土方回填的最迟完成时间为66d，最后的场地清理还需要4d，所以，本工程计划总工期为70d。当然，如果上一题回答正确，也可以最终的施工进度计划图中直接得到总工期。 本工程计划总工期为70d。 |  | 中等 | 48%
2437 | 简答题 | 2012年《市政公用工程管理与实务》真题 | 遇雨后项目部应在下管、安管工序采取什么措施确保按原计划工期完成？ | [5 empty] | 见解析 | 由于下管、安管的施工持续时间较长，在这个工序上应该有更多的提高施工速度的能力。 如果想加快一项工作的速度，在工作面允许的条件下，增加施工班组数量是最好的办法；当然，提高每个班组的生产能力也是一个途径。 提高下管、安管生产能力（提高下管、安管工作效率）；增加下管、安管作业班组。 |  | 较难 | 46%
2438 | 简答题 | 2012年《市政公用工程管理与实务》真题 | 【材料】某项目部中标一项燃气管道工程。主管道全长1.615km，设计压力为2.5MPa，采用Φ219×7.9螺旋焊管；三条支线管道长分别为600m、200m、100m，采用Φ89×5无缝钢管。管道采用埋地敷设，平均埋深为1.4m场地地下水位于地表下1.6Φ。 项目部在沟槽开挖过程中遇到了原勘查报告未揭示的废弃砖沟，项目部经现场监理口头同意并拍照后，组织人力和机械对砖沟进行了清除。事后仅以照片为依据申请合同外增加的工程量确认。 因清除砖沟造成局部沟槽超挖近1m，项目部用原土进行了回填，并分层夯实处理。由于施工工期紧，项目部抽调了已经在管理部门工作的张某、王某、李某和赵某4人为外援。4人均持有压力容器与压力管道特种设备操作人员资格证（焊接）焊工合格证书，且从事的工作在证书有效期及合格范围内。其中，张某、王某从焊工岗位转入管理岗3个月，李某和赵某从事管理工作已超过半年以上。 此工程的管道属于高、中、低压中的哪类管道？ | [5 empty] | 见解析 | 本题考核燃气管道分类，背景中已经给出了提示信息。 我国城市燃气管道根据输气压力一般分为： （1）低压燃气管道：P＜0.01MPa； （2）中压B燃气管道：0.01MPa＜P＜0.2MPa； （3）中压A燃气管道：0.2MPa＜P＜0.4MPa； （4）次高压B燃气管道：0.4MPa＜P＜0.8MPa； （5）次高压A燃气管道：0.8MPa＜P＜1.6MPa； （6）高压B燃气管道：1.6MPa＜CP＜2.5MPa； （7）高压A燃气管道：2.5MPa＜P＜4.0MPa。 背景资料中提示，本工程燃气管道工程设计压力为2.5MPa，应为高压B燃气管道。 此管道属于高压管道。 |  | 中等 | 42%
2439 | 简答题 | 2012年《市政公用工程管理与实务》真题 | 本工程干线、支线可分别选择何种方式清扫（有气体吹扫和清管球清扫两种方式供选择）？为什么？ | [5 empty] | 见解析 | 本题考核燃气管道吹扫知识，为了降低考试难度，设问中明确有气体吹扫和清管球清扫两种方式供选择。 管道吹扫应按下列要求选择气体吹扫或清管球清扫： （1）球墨铸铁管道、聚乙烯管道、钢骨架聚乙烯复合管道和公称直径小于100mm或长度小于100m的钢质管道，可釆用气体吹扫。 （2）公称直径大于或等于100mm的钢质管道，宜采用清管球进行清扫。本工程干线管道直径为219mm可选择气体吹扫或清管球清扫；支线管道直径为89mm，小于100mm不能使用清管球清扫。 干线可选择气体吹扫（或清管球清扫）；支线可选择气体吹扫方式清扫。因为支线管径小于DN100，不能使用清管球清扫。 |  | 中等 | 37%
2440 | 简答题 | 2012年《市政公用工程管理与实务》真题 | 清除废弃砖沟合同外工程量还应补充哪些资料才能被确认？ | [5 empty] | 见解析 | 本题目考核项目部索赔依据知识。 项目部在沟槽开挖过程中遇到了原勘察报告未揭示的废弃砖沟，仅要拍照，还应补充：变更通知书和工程量确认单，才能够计量工程量。 还应补充：变更通知书和工程量确认单，才能够计量工程量。 |  | 中等 | 42%
2441 | 简答题 | 2012年《市政公用工程管理与实务》真题 | 项目部采用原土回填超挖地沟的方式不正确，正确做法是什么？ | [5 empty] | 见解析 | 本题考核沟槽局部超挖部分的处理方法。考生应注意背景中给出的埋深和地下水信息。背景资料明确管道采用埋地敷设，平均埋深为1.4m，场地地下水位于地表下1.6m。如果槽超挖近1m则沟槽底将存在地下水，这会影响超挖部分的处理方法。 沟槽局部超挖部分应回填压实。当沟底有地下水或水量较大时，应采用级配砂石或天然砂回填至标高。 沟槽局部超挖有地下水时，应采用级配砂石或天然砂回填处理。 |  | 中等 | 48%
2442 | 简答题 | 2012年《市政公用工程管理与实务》真题 | 4名外援焊工是否均满足直接上岗操作条件？说明理由。 | [5 empty] | 见解析 | 热力和燃气管道焊工的上岗条件是市政公用工程建造师考试的常考内容，考生必须掌握。 焊工间断焊接工作时间超过6个月，再次上岗前应重新考试合格。 其中2名焊工不满足直接上岗操作条件，因为间断焊接工作时间超过6个月，再次上岗前应重新考试合格。 |  | 较难 | 38%
2443 | 多项选择题 | 2011年《市政公用工程管理与实务》真题 | 土路基雨期施工质量控制措施包括（）。 | 有计划地集中力量组织快速施工 | 分段开挖，切忌全面开花或战线过长 | 坚持当天挖完、填完、压完 | 对低洼处等不利地段应安排最后施工 | 遇雨要及时检查，发现翻浆要彻底处理 | ABCE | 土路基雨期施工质量控制措施包括：有计划地集中力量、组织快速施工，所以A正确。 分段开挖，切忌全面开花或战线过长，所以B正确。 挖方地段要留好横坡，做好截水沟。坚持当天挖完、填完、压完，不留后患，所以C正确。 对低洼处等不利地段，应优先安排施工，宜在主汛期前填土至汛期水位以上，且做好路基表面、边坡与排水防冲刷措施，所以D不正确。 遇雨要及时检查，发现路槽积水尽快排除；雨后及时检查，发现翻浆要彻底处理，挖出全部软泥，大片翻浆地段尽量利用推土机等机械铲除，小片翻浆相距较近时，应一次挖通处理，一般采用石灰石或砂石材料填好压好，所以E正确。 |  | 中等 | 41%
2444 | 多项选择题 | 2011年《市政公用工程管理与实务》真题 | 关于浇筑水泥混凝土路面木模板架设要求的说法，正确的有（）。 | 木模板应具有一定的刚度，质地坚实 | 直线部分板厚不宜小于50mm | 弯道上的模板宜薄些，以便弯制成型 | 模板底与基层间局部出现间隙用黏土填塞 | 模板与混凝土接触面刨光可不涂隔离剂 | ABC | 浇筑水泥混凝土路面如采用木模板，应具有一定的刚度，质地坚实，挠度小，无腐朽、扭曲、裂纹，装、拆方便，使用前须浸泡，所以A正确。 木模板直线部分板厚不宜小于50mm，高度与混凝土板厚一致，每0.8～1m设1处支撑装置，所以B正确。 弯道上的模板宜薄些，可采用15～30mm厚，以便弯制成型，每0.5～0.8m设1处支撑装置，所以C正确。 木模板与混凝土接触面及顶面应刨光。模板底与基层间局部出现的间隙可采用水泥砂浆填塞，所以D不正确。 模板内侧面应涂隔离剂，所以E也不正确。 |  | 中等 | 37%
2445 | 多项选择题 | 2011年《市政公用工程管理与实务》真题 | 关于网喷混凝土加固基坑壁施工的说法，正确的有（）。 | 气温低于5℃时，不应进行喷射作业 | 喷射作业应分段，分片进行 | 喷射作业应自下而上依次进行 | 分层喷射时，后一层喷射应在前一层混凝土初凝前进行 | 喷射与开挖循环作业时，两者间隔时间不少于2h | ABC | 网喷混凝土加固基坑喷射作业要求有： （1）气温低于5℃时，不应进行喷射作业，所以A正确。 （2）喷射作业应分段、分片，所以B正确。 （3）分层喷射时，后一层喷射应在前一层混凝土终凝后进行，所以D不正确。 （4）喷射与开挖循环作业时，混凝土终凝到下一循环放炮的时间间隔不应小于3h，所以E也不正确。 |  | 中等 | 36%
2446 | 多项选择题 | 2011年《市政公用工程管理与实务》真题 | 关于埋设塑料管的沟槽回填技术要求的说法，正确的有（）。 | 管内径大于800mm，应在管内设竖向支撑 | 管道半径以下回填时，应采取防止管道上浮、位移的措施 | 回填宜在一昼夜中气温最高时进行 | 管基支承角2α范围内应用中粗砂回填，不得用沟槽土 | 管顶以上0.5m范围内，必须用人工回填，严禁用机械推土回填 | ABDE | 回答本题首先要知道塑料管属于柔性管道，还要了解柔性管道沟槽回填技术要求。 （1）管内径大于800mm的柔性管道，回填施工时应在管内设有竖向支撑，所以A正确。 （2）管道半径以下回填时应采取防止管道上浮、位移的措施，所以B正确。 （3）管道回填时间宜在一昼夜中气温最低时段，所以C不正确。 （4）设计管基支承角2α范围内应用中粗砂回填，不得用沟槽土回填，所以D正确。 （5）沟槽回填从管底基础部位开始到管顶以上0.5m范围内，必须用人工回填，严禁用机械推土回填，所以E正确。 |  | 中等 | 54%
2447 | 多项选择题 | 2011年《市政公用工程管理与实务》真题 | 可采用气体吹扫的燃气管道有（）。 | 球墨铸铁管道 | 聚乙烯管道 | 钢骨架聚乙烯复合管道 | 长度为80m的钢质管道 | 公称直径大于100mm的钢质管道 | ABCD | 球墨铸铁管道、聚乙烯管道、钢骨架聚乙烯复合管道和公称直径小于100mm或长度小于100m的钢质管道，可采用气体吹扫。公称直径大于或等于100mm的钢质管道，宜采用清管球进行清扫。所以，仅E不符合题意。 |  | 中等 | 47%
2448 | 多项选择题 | 2011年《市政公用工程管理与实务》真题 | 关于管棚施工要求的说法，正确的有（）。 | 管棚不得采用焊接钢管 | 钢管直径不超过150mm | 钢管间距一般为钢管直径的2.0～2.5倍 | 在铁路下方施工时，要采用大中直径的钢管连续布设 | 管棚施工工艺流程：设置管棚基地－钻孔－压入钢管－管棚支护下开挖 | CD | 管棚的施工要求有： 采用管棚超前支护施工时，管棚一般选用直径50～150mm的焊接钢管或无缝钢管，对于特殊地段，可采用较大直径的管棚。所以A、B不正确。 一般采用的钢管间距为2.0～2.5倍的钢管直径，在铁路、公路正下方施工时，要采用刚度大的大中直径钢管连续布设。所以C、D正确。 管棚超前支护的施工工艺流程：设置管棚基地（包括空间及定位架）－水平钻孔－压入钢管－（必须严格向钢管内或管周围土体注浆）－管棚支护条件下进行开挖。E选项 缺“严格向钢管内或管周围土体注浆”工序，所以，不正确。 |  | 较难 | 46%
2449 | 多项选择题 | 2011年《市政公用工程管理与实务》真题 | 施工项目现场管理的内容有（）。 | 申领施工许可证 | 合理规划施工用地 | 做好施工总平面设计 | 适时调整施工现场总平面布置 | 建立文明的施工现场 | BCDE | 施工项目现场管理包括以下内容： （1）合理规划施工用地； （2）做好施工总平面设计； （3）适时调整施工现场总平面布置； （4）对现场的使用要有检查； （5）建立文明的施工现场。 |  | 中等 | 47%
2450 | 简答题 | 2011年《市政公用工程管理与实务》真题 | 【材料】某项目经理部中标某城市道路工程A标段，中标价为3000万元。项目经理部依据合同、招标文件和施工组织计，为该项目编制了目标成本计划。参加编制的主要人员有项目经理、项目总工、预决算员。参与人员踏勘了施工现场，召开了编制前的准备会议。经过工程量复核、工程单价分析、工程量计算对比、综合管理（间接）费用分析等步骤，得出了本工程的目标成本计划指标：直接成本2620万元，间接成本80万元。 编制项目目标成本计划，还有哪些必要依据？ | [5 empty] | 见解析 | 背景资料中明确，项目经理部依据合同、招标文件和施工组织设计，为该项目编制了目标成本计划。这是有缺陷的，本题是一道补充题。 编制项目目标成本计划的依据包括： （1）合同、招投标文件（招标文件、补遗文件、图纸、投标报价清单）； （2）施工组织设计及施工方案； （3）人工、材料、设备的市场价格。 编制项目目标成本计划，还应摸清当前建筑市场中，人工、材料、设备的市场价，作为编制目标成本计划的必要依据。 |  | 中等 | 41%
2451 | 简答题 | 2011年《市政公用工程管理与实务》真题 | 编制项目目标成本计划时，还应有哪些主要人员参加？ | [5 empty] | 见解析 | 本题也是一道补充题。背景资料已经说明参加编制的主要人员有项目经理、项目总工、预决算员。 编制的主要人员包括：项目经理、项目总工、预决算员、材料员、设备员。由于参加编制的主要人员已经有项目经理、项目总工、预决算员，本题答案应为材料员和设备员。 编制项目目标成本的主要人员中还应包括材料员、设备员（或机械管理员）。 |  | 中等 | 40%
2452 | 简答题 | 2011年《市政公用工程管理与实务》真题 | 计算本项目上交公司的利润（请用汉字写出计算式）。 | [5 empty] | 见解析 | 这是一道简单的计算题。 项目的直接成本2620万元，间接成本80万元；而中标价为3000万元。中标价减去总成本即为上交公司的利润。 利润（含税金）＝中标价－直接成本－间接成本＝3000－2620－80＝300万元 |  | 简单 | 59%
2453 | 简答题 | 2011年《市政公用工程管理与实务》真题 | 应以哪些表式具体描述项目目标成本计划编制的结果？ | [5 empty] | 见解析 | 本题考核成本计划编制结果的有关知识。 目标成本计划的编制是以数据进行具体描述和产生结果的过程，要求以比较直观的表式进行表达，具体表式有：工程量复核表，工程单价分析表，两算对比表，其他直接成本和间接成本表等。 备注：以上的写法是为了尊重历史。随着2013版《建设工程工程量清单计价规范》和建标[2013]44号文《建筑安装工程费用项目组成》正式执行，本案例题中许多提法已经过时，请读者注意甄别。 具体描述项目目标成本计划编制的结果的表式有：工程量复核表，工程单价分析表，两算对比表，其他直接成本和间接成本表。 |  | 中等 | 38%
2454 | 简答题 | 2011年《市政公用工程管理与实务》真题 | 【材料】A单位承建一项污水泵站工程，主体结构采用沉井，埋深15m。场地地层主要为粉砂土，地下水埋深为4m，采用不排水下沉。泵站的水泵、起重机等设备安装项目分包给B公司。 在施工过程中，随着沉井入土深度增加，井壁侧面阻力不断增加，沉井难以下沉。项目部采用降低沉井内水位减小浮力的方法，使沉井下沉，监理单位发现后予以制止。A单位将沉井井壁接高2m增加自重，强度与原沉井混凝土相同，沉井下沉到位后拆除了接高部分。 B单位进场施工后，由于没有安全员，A单位要求B单位安排专人进行安全管理，但B单位一直未予安排，在吊装水泵时发生安全事故，造成一人重伤。 工程结算时，A单位变更了清单中沉井混凝土工程量，增加了接高部分混凝土的数量，未获批准。 A单位降低沉井内水位可能会产生什么后果？沉井内外水位差应是多少？ | [5 empty] | 见解析 | 本题考核考生依据工程情况判断风险的能力。考生要注意场地地层的工程地质和水文地质条件，主要为粉砂土，地下水埋深为4m；而沉井埋深为15m。在此情况下盲目降低井内水位有产生流砂的风险。 场地主要为粉土，井底低于地下水位。如果降低沉井内水位，会引起向井内的渗流，可能产生流砂。最终，可能导致沉井歪斜。为防止流砂出现，沉井下沉过程中，沉井内水位应高出井外水位1～2m。 场地地层主要为粉砂土，地下水埋深为4m，采用降低沉井内水位减小浮力的方法，促使沉井下沉，可能产生的后果：流砂涌向井内，引起沉井歪斜。 沉井内水位应高出井外1～2m。 |  | 中等 | 54%
2455 | 简答题 | 2011年《市政公用工程管理与实务》真题 | 简述A单位与B单位在本工程中的安全责任分工。 | [5 empty] | 见解析 | 本题考核总、分包的安全责任分工。此类问题并不难，但考生应注意要答全内容。背景资料中显示，分包单位未服从总包管理。 施工现场安全由A单位负责，B单位向A单位负责，服从A单位对现场的安全生产管理。 |  | 中等 | 45%
2456 | 简答题 | 2011年《市政公用工程管理与实务》真题 | 一人重伤属于什么等级安全事故？A单位与B单位分别承担什么责任？为什么？ | [5 empty] | 见解析 | 依据《生产安全事故报告和调查处理条例》进行事故等级分类是建造师考试的常考内容。 由于分包单位不服从总包单位的安全生产管理而导致事故的发生，本事故应由B单位承担主要责任，A单位承担连带责任。 一般事故。 由B单位承担主要责任，A单位承担连带责任。理由是：分包单位不服从总包单位的安全生产管理而导致事故的发生。 |  | 中等 | 41%
2457 | 简答题 | 2011年《市政公用工程管理与实务》真题 | 指出A单位变更沉井混凝土工程量未获批准的原因。 | [5 empty] | 见解析 | 本题背景资料中，施工采用接高井壁以增加自重方法促进下沉，应属于施工单位的施工措施。 由于接高混凝土属于措施费，而措施费在投标阶段已经明确。所以，不能变更沉井混凝土工程量。 未获批准的原因是：接高混凝土其实质为增加压重，因此产生的费用属于措施费，不能变更沉井混凝土工程量。 |  | 较难 | 39%
2458 | 简答题 | 2011年《市政公用工程管理与实务》真题 | 【材料】某排水管道工程采用承插式混凝土管道，管座为180°；地基为湿陷性黄土，工程沿线范围内有一排高压输电线路。项目部的施工组织设计确定采用机械从上游向下游开挖沟槽，用起重机下管、安管，安管时管道承口背向施工方向。 开挖正值雨季，为加快施工进度，机械开挖至槽底高程。由于控制不当，局部超挖达200mm，施工单位自行进行了槽底处理。 管座施工采用分层浇筑。施工时，对第一次施工的平基表面压光、抹面，达到强度后进行二次浇筑。 项目部考虑工期紧，对已完成的主干管道边回填、边做闭水试验，闭水试验在灌满水后12h进行；对暂时不接支线的管道预留孔未进行处理。 改正下管、安管方案中不符合规范要求的做法。 | [5 empty] | 见解析 | 这是一道改错题。 管道开挖及安装宜自下游开始；管道承口朝施工前进的方向。从下游往上游施工、承口朝施工前进的方向，一是有利于沟槽和管内的排水，二是有利于承插式混凝土管道的安装。 管道开挖及安装宜自下游开始；管道承口朝施工前进的方向。 |  | 中等 | 37%
2459 | 简答题 | 2011年《市政公用工程管理与实务》真题 | 在本工程施工环境条件下，挖土机和起重机安全施工应注意什么？ | [5 empty] | 见解析 | 背景资料已经提示，工程沿线范围内有一排高压输电线路，是一个较大的安全隐患。另外，起重机和挖土机等大型机械会增加沟槽基坑顶缘的荷载，影响边坡稳定。 在本工程施工环境条件下，挖土机和起重机等的使用不得影响沟槽边坡的稳定，也要注意高压输电线路下的施工安全。 起重机下管时，起重机架设位置不得影响沟槽边坡的稳定。 挖土机械、起重机在高压输电线路附近作业与线路间的安全距离应符合当地电业管理部门的规定。 |  | 较难 | 37%
2460 | 简答题 | 2011年《市政公用工程管理与实务》真题 | 改正项目部沟槽开挖和槽底处理做法的不妥之处。 | [5 empty] | 见解析 | 施工单位用机械开挖至槽底高程属于超挖，另外，施工单位自行处理超挖做法也不恰当。应注意背景资料提到地基为湿陷性黄土这一信息。 机械挖槽时，应在设计槽底高程以上保留一定余量（不小于200mm），避免超挖，余量由人工清挖。局部超挖处应经监理确认，按设计（规范）要求进行地基处理。因为规范规定：湿陷性黄土地基处理方案应由设计出图。 机械挖槽应在设计槽底高程以上保留一定余量（不小于200mm），避免超挖，余量由人工清挖。 应经监理确认，按设计（规范）要求进行地基处理。 |  | 较难 | 43%
2461 | 简答题 | 2011年《市政公用工程管理与实务》真题 | 指出管座分层浇筑施工作法中的不妥当之处。 | [5 empty] | 见解析 | 本题是考核混凝土浇筑的基本知识。 管座分层浇筑时，应先将管座平基凿毛冲净，并将管座平基与管材相接触的三角部位，用同强度等级的混凝土砂浆填满、捣实后，再浇混凝土。 不应对第一次施工平基压光、抹面。管座二次浇筑应先将管座平基凿毛、冲净。 |  | 中等 | 50%
2462 | 简答题 | 2011年《市政公用工程管理与实务》真题 | 改正项目部闭水试验做法中的错误之处。 | [5 empty] | 见解析 | 背景资料提供的项目部闭水试验做法存在多处错误，比如，闭水试验与填土先后顺序；闭水试验施工时间；管道预留孔处理。 闭水试验的正确要求： （1）闭水试验应在管道填土前进行； （2）闭水试验应在管道灌满水后24h后再进行； （3）对渗水量的测定时间不少于30min。 闭水试验应在管道填土前进行。闭水试验应在管道灌满水后24h后进行。管道暂时不接支线的预留孔应施工封堵。 |  | 较难 | 42%
2463 | 简答题 | 2011年《市政公用工程管理与实务》真题 | 【材料】某项目部承接一项直径为4.8m的隧道工程，起始里程为DK10＋100，终点里程为DK10＋868，环宽为1.2m，采用土压平衡盾构施工。盾构隧道穿越地层主要为淤泥质黏土和粉砂土。项目施工过程中发生了以下事件： 事件一：盾构始发时，发现洞门处地质情况与勘察报告不符，需改变加固形式。加固施工造成工期延误10天，增加费用30万。 事件二：盾构侧面下穿一座房屋后，由于项目部设定的盾构土仓压力过低，造成房屋最大沉降达到50mm。穿越后房屋沉降继续发展，项目部采用二次注浆进行控制。最终房屋出现裂缝，维修费用为40万。 事件三：随着盾构逐渐进入全断面粉砂地层，出现掘进速度明显下降现象，并且刀盘扭矩和总推力逐渐增大，最终停止盾构推进。经分析为粉砂流塑性过差引起，项目部对粉砂采取改良措施后继续推进，造成工期延误5天，费用增加25万元。 区间隧道贯通后计算出平均推进速度为8环/天。 事件一、二、三中，项目部可索赔的工期和费用各是多少，说明理由。 | [5 empty] | 见解析 | 这是一道典型的索赔题。解答此类问题时，最主要的是分清彼此的责任。如果是建设单位或监理单位责任，则施工单位可以索赔；如果是施工单位自己责任，则施工单位不可以索赔。 还要注意的是，即使是建设单位或监理单位责任，工期也不是都可以索赔的。如果由于建设单位或监理单位造成的时间延误不影响总工期，也就是索赔事件不影响关键线路的工期，施工总工期也得不到索赔。 事件一显然是建设单位责任；事件二和事件三属于施工单位责任。 事件一可以索赔工期10d和费用30万，由于建设单位没有提供准确的勘察报告，责任在建设单位； 事件二不可索赔，由于施工单位错误操作引起，责任在施工单位，可索赔的工期和费用为0； 事件三不可索赔，施工单位没有对粉砂进行改良，责任在施工单位，可索赔的工期和费用为0。 |  | 较难 | 37%
2464 | 简答题 | 2011年《市政公用工程管理与实务》真题 | 事件二中二次注浆应采用什么浆液？ | [5 empty] | 见解析 | 盾构穿越后，房屋如果沉降一直发展，一般采用二次注浆进行控制。二次注浆应采用化学浆液。 本项目中，二次注浆应采用化学浆液。 |  | 中等 | 43%
2465 | 简答题 | 2011年《市政公用工程管理与实务》真题 | 事件三中采用何种材料可以改良粉砂的流塑性？ | [5 empty] | 见解析 | 本题目考核粉砂地层土压平衡盾构施工困难时的处理措施。 土压平衡盾构在细颗粒含量低于30%或砂卵石地层中掘进时，必须加泥或加泡沫等改良材料，以提高塑性流动性和止水性。改良材料一般使用的有矿物系（如膨润土泥浆）、界面活性剂系（如泡沫）、高吸水性树脂系和水溶性高分子系四类（我国目前常用前二类），可单独或组合使用。 应采用加泥（或膨润土泥浆、矿物系材料）、加泡沫（或界面活性系材料）等改良材料。 |  | 中等 | 36%
2466 | 简答题 | 2011年《市政公用工程管理与实务》真题 | 整个隧道掘进的完成时间是多少天（写出计算过程）？ | [5 empty] | 见解析 | 这是一简单的施工进度计算题，但考生要理解一些盾构施工的常用名词，比如环宽、里程等。 起始里程为DK10＋100，终点里程为DK10＋868，则隧道总长为868－100＝768m，环宽为1.2m，则整个隧道共768/1.2＝640环。另外，平均推进速度为8环/天，则整个隧道掘进的完成时间为640/8＝80d。 总里程：10868－10100＝768m 完成时间：768/（1.2×8）＝80d。 |  | 中等 | 46%
2467 | 多项选择题 | 2010年《市政公用工程管理与实务》真题 | 地铁区间隧道断面形状可分为（）。 | 马蹄形 | 矩形 | 拱形 | 圆形 | 椭圆形 | BCDE | 城市轨道交通区间隧道大致可归纳为： ①按区间隧道断面形状可以分为矩形、拱形、圆形和椭圆形等断面形式。 ②矩形断面可分为单跨、双跨及多跨等种类。 ③拱形断面可分为单拱、双拱及多拱等种类。 ④圆形断面可分为单圆和多圆两种形式。 |  | 中等 | 44%
2468 | 多项选择题 | 2010年《市政公用工程管理与实务》真题 | 相对正循环回转钻，反循环回转钻的特点有（）。 | 钻孔进度快 | 需用泥浆量多 | 转盘消耗动力较少 | 清孔时间较短 | 用泥浆浮悬钻渣 | ACD | 反循环回转钻与正循环回转钻相比，具有钻孔进度快4～5倍，需用泥浆料少，转盘所消耗动力较少，清孔时间较快等特点。选项B说反了，选项E是反循环回转钻与正循环回转钻都有的特点；因此，本题的正确选项是ACD。 |  | 中等 | 53%
2469 | 多项选择题 | 2010年《市政公用工程管理与实务》真题 | 浇筑混凝土管座时，应遵守的规定有（）。 | 槽深超过2m时必须采用串筒或滑槽来倾倒混凝土 | 管座模板支设高度宜略高于混凝土的浇筑高度 | 分层浇筑时，在下层混凝土强度达到5MPa时，方可浇筑上层混凝土 | 变形缝的位置应与柔性接口相一致 | 按规范要求留置混凝土抗压强度试块 | ABDE | 具体规定包括：混凝土管座的模板，可一次或两次支设，每次支设高度宜略高于混凝土的浇筑高度。管座分层浇筑时，应先将管座平基凿毛冲净，并将管座平基与管材相接触的三角部位，用同强度等级的混凝土砂浆填满、捣实后，再浇混凝土。管座基础留变形缝时，缝的位置应与柔性接口相一致。浇筑混凝土管座时，应留混凝土抗压强度试块，留置数量及强度评定方法应遵守规范要求。因为是浇筑开槽埋管的混凝土管座，必须考虑沟槽的深度，当槽深超过2m时必须采用串筒或滑槽来倾倒混凝土，以防混凝土离析。 |  | 中等 | 45%
2470 | 多项选择题 | 2010年《市政公用工程管理与实务》真题 | 城市快速路的特征有（）。 | 路面均为沥青混凝土面层 | 车行道间设中间分隔带 | 设计车速为80km/h | 进出口采用全控制或部分控制 | 与所有道路相交采用立体交叉 | BCD | 快速路是城市中有较高车速为长距离交通服务的重要道路。其具体特征为：车行道间设中间分隔带，禁止行人和非机动车进入快速车道。进出口采用全控制或部分控制。与高速公路、快速路、主干道相交采用立体交叉；与交通量较小的次干路相交可采用平面相交；过路行人集中处设置过街人行天桥或地道。设计车速为80km/h。 |  | 中等 | 38%
2471 | 多项选择题 | 2010年《市政公用工程管理与实务》真题 | 下列说法中，符合燃气管道吹扫要求的有（）。 | 吹扫介质采用压缩空气 | 吹扫介质严禁采用氧气 | 吹扫出口前严禁站人 | 按主管、支管、庭院管的顺序吹扫 | 应对完工管段内各类设备都进行吹扫 | ABCD | 管道吹扫应符合的要求包括：吹扫管段内的调压器、阀门、孔板、过滤网、燃气表等设备不得参与吹扫，待吹扫合格后再安装复位； 吹扫口应设在开阔地段并加固，吹扫时应设安全区域，吹扫出口处严禁站人； 吹扫介质宜采用压缩空气，严禁采用氧气和可燃性气体。 |  | 中等 | 50%
2472 | 多项选择题 | 2010年《市政公用工程管理与实务》真题 | 污水处理常用的生物膜法有（）。 | 接触氧化法 | 生物滤池法 | 生物转盘法 | 催化氧化法 | 深井曝气法 | ABC | 城市污水处理方法，按原理可分为物理处理法、生物处理法和化学处理法三类。生物处理法主要可分为两大类：利用好氧微生物作用的好氧氧化法和利用厌氧微生物作用的厌氧还原法。好氧氧化法广泛用于处理城市污水，主要有活性污泥法（氧化沟、曝气池等），生物膜法（生物转盘、生物滤池、接触氧化法等）；厌氧还原法主要有厌氧塘，污泥的厌氧消化池等。深井曝气池属于活性污泥法，催化氧化法属于化学处理法。 新教材已删除此考点，但是 污水处理的内容一定要重视。 |  | 中等 | 45%
2473 | 简答题 | 2010年《市政公用工程管理与实务》真题 | 【材料】A公司中标的某城市高架跨线桥工程，为15跨25m预应力简支梁结构，桥面宽22m；采用Φ1200mm钻孔灌注桩基础，埋置式承台，Y型独立式立柱。工程工期210天，中标价2850万元。经过成本预测分析，项目目标成本为2600万元，其中管理成本（间接成本）占10%。根据总体安排，组建了以二级注册建造师（市政公用工程专业）王某为项目负责人的管理班子。施工过程中发生如下事件： 事件一：编制目标成本时发现投标报价清单中灌注桩单价偏高，桥面沥青混凝土面层单价偏低。 事件二：工程开工两个月后，因资金不足，贷款500万元，共支付利息30万元。 事件三：某承台开挖基坑时发现文物，按上级有关部门要求停工30天，导致总工期拖延10天，未发生直接成本。 王某担任本工程项目负责人符合建造师管理有关规定吗？说明理由。 | [5 empty] | 见解析 | 依据背景资料（某城市高架跨线桥工程，为15跨25m预应力简支梁结构，中标价2850万元）和注册建造师执业工程规模标准（市政公用工程）中型工程中城市桥梁项的规定。 本题的考点为二级建造师（市政公用工程）执业工程规模标准。从背景资料中得知该城市高架跨线桥工程，单跨长度为25m，中标总价为2 850万元。王某是市政公用工程专业的二级建造师，可以承接中、小型工程，注册建造师执业工程规模标准（市政公用工程）中城市桥梁项中型工程的规定：单跨的跨度20～40m；单项工程合同额1000万～3000万元。本工程属于中型工程，所以王某担任本项目项目负责人符合建造师管理有关规定。 符合。 本工程是中型工程，单跨长度＜40m且单项工程合同款＜3000万元。王某是本专业（市政公用工程专业）的二级建造师，可以担任本项目的项目负责人。 |  | 中等 | 53%
2474 | 简答题 | 2010年《市政公用工程管理与实务》真题 | 试用不平衡报价法解释事件一中A公司投标报价的做法。 | [5 empty] | 见解析 | 依据背景资料和桥梁常规施工程序及投标报价法作答。（相对于市场平均价而言，投标报价清单中灌注桩单价偏高，桥面沥青混凝土面层单价偏低，但都高于A公司成本价。） 本题的考点是桥梁常规施工程序及投标不平衡报价法。 常规的桥梁结构施工程序，最早开始施工的总是桩基础，最后施工的结构之一是桥面铺装层。投标中最常用策略就是不平衡报价法。该法的操作要点是：能早日结算结账收回工程款的项目（早期项目），应该提高单价；而晚结算结账收回工程款的项目（后期项目），应该降低单价；这里提高和降低单价是相对于该分项工程的市场平均价，要掌握的原则是都要高于本公司成本价；提高单价时要合理，避免引起业主疑虑，怀疑你故意哄抬造价。因此，当采用不平衡报价法时，又要注意使自己的投标总价略低于市场平均价。采用不平衡报价法的好处是：能使本企业尽早收回资金，减少流动资金贷款利息，有利于提高企业经济效益。 灌注桩属于能早日结算结账收回工程款的项目（早期项目），应该提高单价；沥青混凝土面层是晚结算结账收回工程的项目（后期项目），应该降低单价，这样可以提高项目的经济效益。 |  | 较难 | 47%
2475 | 简答题 | 2010年《市政公用工程管理与实务》真题 | 本项目利息支出应计入哪类成本？项目目标成本中直接成本是多少？ | [5 empty] | 见解析 | 依据背景资料“经过成本预测分析，项目目标成本为2600万元，其中管理成本（间接成本）占10%；工程开工两个月后，因资金不足，贷款500万元，共支付利息30万元”，以及《关于印发〈建筑安装工程费用项目组成〉的通知》（建标[2003]206号）作答。 本题考点为建筑安装工程费用项目组成。 因为建标[2003]206号已被建标[2013]44号取代，上述答案仅供参考。 利息支出属于财务费用，应计入企业管理费。本项目的目标成本中直接成本是2340万元，或（2600×90%）。 |  | 中等 | 38%
2476 | 简答题 | 2010年《市政公用工程管理与实务》真题 | 针对事件三，项目部可以提出哪些索赔要求？说明理由。 | [5 empty] | 见解析 | 依据背景资料“某承台开挖基坑时发现文物，按上级有关部门要求停工30天，导致总工期拖延10天，未发生直接成本损失”和索赔成立的条件作答。 本题考点索赔成立的条件。 项目部开挖某承台基坑时发现文物，按上级有关部门要求停工30天，导致总工期拖延10天，这是非自身因素导致的工期损失和管理费用的损失，按惯例索赔条件成立。项目部应按《建设工程施工合同示范文本》的规定，实施索赔程序。 可以提出工期索赔和费用索赔。 因为发现文物属于不可抗力（不可预见、不可预料、非施工方原因），并导致工期延误增加了管理成本。 |  | 中等 | 50%
2477 | 简答题 | 2010年《市政公用工程管理与实务》真题 | 【材料】某市政道路排水管道工程长2.24km，道路宽度30m。其中，路面宽18m，两侧人行道各宽6m；雨、污水管道位于道路中线两边各7m。路面为厚220mm的C30水泥混凝土；基层为厚200mm石灰粉煤灰碎石；底基层为厚300mm、剂量为10%的石灰土。工程从当年3月5日开始，工期共计300天。施工单位中标价为2534.12万元（包括措施项目费）。 招标时，设计文件明确：地面以下2.4～4.1m会出现地下水，雨、污水管道埋深在4～5m。 施工组织设计中，明确石灰土雨期施工措施为：①石灰土集中拌合，拌合料遇雨加盖苫布；②按日进度进行摊铺，进入现场石灰土，随到随摊铺；③未碾压的料层受雨淋后，应进行测试分析，决定处理方案。 对水泥混凝土面层冬期施工措施为：①连续五天平均气温低于-5℃或最低气温低于-15℃时，应停止施工；②使用的水泥掺入10%粉煤灰；③对搅拌物中掺加优选确定的早强剂、防冻剂；④养护期内应加强保温、保湿覆盖。 施工组织设计经项目经理签字后，开始施工。当开挖沟槽后，出现地下水。项目部采用单排井点降水后，管道施工才得以继续进行。项目经理将降水费用上报，要求建设单位给予赔偿。 补充底基层石灰土雨期施工措施。 | [5 empty] | 见解析 | 依据背景资料和石灰土底基层雨期施工措施补齐背景资料中没有的措施。 本问题的考点是石灰土底基层雨期施工措施。 （1）随时掌握气象变化，做好防范准备； （2）尽量避开主汛期施工； （3）摊铺段不宜过长，要做到当日（及时）摊铺，当日（及时）碾压成活； （4）开挖排水沟、排水坑，尽快排除积水。 |  | 较难 | 42%
2478 | 简答题 | 2010年《市政公用工程管理与实务》真题 | 水泥混凝土面层冬期施工所采取措施中有不妥之处并且不全面，请改正错误并补充完善。 | [5 empty] | 见解析 | 依据背景资料和水泥混凝土面层冬期施工避害措施，找出不妥之处，补齐背景资料中没有的措施。 本问考点是水泥混凝土面层冬期施工避害措施。 水泥中捧入粉煤灰不妥。 补充完善如下： （1）水泥应选用水化总热量大的R型水泥或单位水泥用量较多的32.5级水泥； （2）对所用的砂石和水加热； （3）对搅拌料出料温度、摊铺温度加强监测； （4）养护期应经常检查保温、保湿状况的完好，并测定水泥混凝土面层温度。 （5）基层应无冰冻、不积冰雪； （6）不得使用带有冰雪的砂、石料； （7）养护时间不少于28天； （8）混凝土板的弯拉强度低于1MPa或抗压强度低于5MPa时，严禁遭受冰冻。 |  | 较难 | 47%
2479 | 简答题 | 2010年《市政公用工程管理与实务》真题 | 施工组织设计经项目经理批准后就施工，是否可行？应如何履行手续才是有效的？ | [5 empty] | 见解析 | 依据背景资料“施工组织设计经项目经理签字后，开始施工”和施工组织设计审批程序的强制性规定作答。 本问的考点是施工组织设计审批程序的强制性规定。关键点是：报上一级（具有法人资格的企业）技术负责人审批加盖公章才有效。现在工地上流行的错误做法都是违反这一点的。 不可行。 施工组织设计编好后，报上一级（具有法人资格的企业）技术负责人审批加盖公章才有效，总监（监理）批准。 |  | 中等 | 53%
2480 | 简答题 | 2010年《市政公用工程管理与实务》真题 | 项目经理要求建设单位赔偿降水费用的做法不合理，请说明理由。 | [5 empty] | 见解析 | 依据背景资料和建筑安装工程费用项目组成作答。 本问考点是投标报价时应考虑的内容及建筑安装工程费用项目组成。招标文件明确：地面以下2.4～4.1m会出现地下水，雨、污水管道埋深在4～5m；中标价包括措施项目费。因此，排雨、污管时肯定会发生降排水费用，施工单位应在投标时就将降排水费用纳入措施项目费中，而不应该再向建设单位索赔。 因中标报价中措施项目费中含施工排水、降水费。 设计文件已明确地面以下2.4～4.1m会出现地下水，雨、污水管道埋深4～5m。 |  | 中等 | 40%
2481 | 简答题 | 2010年《市政公用工程管理与实务》真题 | 【材料】某市政桥梁工程采用钻孔灌注桩基础；上部结构为预应力混凝土连续箱梁，采用钢管支架法施工。支架地基表层为4.5m厚杂填土，地下水位位于地面以下0.5m。 主墩承台基坑平面尺寸为10m×6m，挖深为4.5m，采用9m长20a型钢做围护，设一道型钢支撑。 土方施工阶段，由于场地内堆置土方、施工便道行车及土方外运行驶造成的扬尘对附近居民产生严重影响，引起大量投诉。 箱梁混凝土浇筑后，支架出现沉降，最大达5cm，造成质量事故。经验算，钢管支架本身的刚度和强度满足要求。 主墩承台基坑降水宜用何种井点，应采取哪种排列形式？ | [5 empty] | 见解析 | 依据背景资料给出的已知条件以及建筑工程降水技术规范作答。 本问的考点是轻型井点适用范围。 一般情况下，当降水深度小于5m，基坑（槽）宽度小于6m时，井点布置采用单排线状。当基坑（槽）宽度大于6m，或土质不良，渗透系数大时，宜采用双排线状布置。本案例中由于降水深度4.5m，基坑（槽）宽度等于6m，又是采用20a槽钢作围护，地基表层为4.5m厚杂填土，地下水位位于地面以下0.5m，对防止基坑渗水的要求很高，综合考虑，采用双排线状布置的轻型井点降水系统比较可靠。 采取轻型井点，采用双排线状布置。 |  | 中等 | 39%
2482 | 简答题 | 2010年《市政公用工程管理与实务》真题 | 针对现场扬尘情况，应采取哪些防尘措施？ | [5 empty] | 见解析 | 依据背景资料“土方施工阶段，由于场地内堆置土方、施工便道行车及土方外运行驶造成的扬尘对附近居民产生严重影响”，对产生扬尘的三个源头，采取常用的针对性措施。 本问的考点是土方施工阶段防扬尘的环保措施。 现场堆放土方应采取覆盖措施； 施工便道应经常清扫并洒水； 运输车辆加盖（密闭）； 施工场地出口应设置洗车槽对土方车进行清洗。 |  | 中等 | 40%
2483 | 简答题 | 2010年《市政公用工程管理与实务》真题 | 箱梁出现沉降的最可能原因是什么？应采取哪些措施避免这种沉降？ | [5 empty] | 见解析 | 依据背景资料和支架沉降的常见原因，寻找最可能原因。 本问的考点是支架沉降的常见原因及预防措施。背景资料说：箱梁混凝土浇筑后，支架出现沉降，最大达5cm，造成质量事故。经验算，钢管支架本身的刚度和强度满足要求。这就排除了由支架刚度和强度不够而产生支架沉降的可能性。从支架最大沉降量为5cm来判断，也不可能是支架稳定性不够造成的，众所周知，支架稳定性不够的直接后果是支架坍塌。剩下的最可能原因就是：支架地基不均匀沉降（因为地基表层为4.5m厚杂填土，地下水位位于地面以下0.5m）和支架的非弹性变形；针对性的预防措施也就应运而生了。 箱梁出现沉降的最可能原因是：支架地基出现不均匀沉降；支架没有经过预压处理，产生非弹性变形。 可采取的措施有：应对杂填土地基进行适当的加固；对支架地基和支架按规范要求进行预压处理；在支架底端采取适用措施来分散压力。 |  | 较难 | 49%
2484 | 简答题 | 2010年《市政公用工程管理与实务》真题 | 【材料】项目部承接的新建道路下有一条长750m、直径1000mm的混凝土污水管线，埋深为地面以下6m。管道在0＋400至0＋450处穿越现有道路。 场地地质条件良好，地下水位于地面以下8m，设计采用明挖开槽施工。项目部编制的施工方案以现有道路中线（按半幅断路疏导交通）为界将工程划分A1、B1两段施工（见图），并编制了施工进度计划，总工期为70天。其中，A1段（425m）工期40天，B1段（325m）工期30天，A1段首先具备开工条件。 【注】A1、B1为第一次分段；A2、B2、C2为第二次分段 由于现有道路交通繁忙，交通管理部门要求全幅维持交通。按照交通管理部门要求，项目部建议业主将现有道路段即（C2段）50m改为顶管施工，需工期30天，取得了业主同意。在考虑少投入施工设备及施工人员的基础上，重新编制了施工方案及施工进度计划。 现有道路段（C2段）污水管由明挖改为顶管施工需要设计单位出具什么文件，该文件上必须有哪些手续方为有效？ | [5 empty] | 见解析 | 根据设计变更的程序做简明扼要的回答。 本问的考点是设计变更的程序。设计变更通知单、洽商记录是施工图的补充和修改，应在施工前办理。内容应明确具体，必要时附图。 设计变更通知单，必须由原设计人和设计单位负责人签字并加盖设计单位印章方为有效。 C2段改为顶管施工必须获得设计变更通知单（文件、图纸），设计变更通知单应由原设计人和设计单位负责人签字并加盖设计单位印章。 |  | 中等 | 46%
2485 | 简答题 | 2010年《市政公用工程管理与实务》真题 | 因现有道路段（C2段）施工方法变更，项目部重新编制的施工方案应办理什么手续？ | [5 empty] | 见解析 | 依据施工组织设计审批程序要求作简答。 本问的考点是变更施工组织设计后的审批程序。 重新编制的施工方案、施工组织设计，应按原审批程序办理变更方案的审批手续。 重新编制的施工方案应有变更审批手续。 |  | 中等 | 38%
2486 | 简答题 | 2010年《市政公用工程管理与实务》真题 | 采用横道图说明作为项目经理应如何安排在70天内完成此项工程？横道图采用下表（请将下表复制到答题纸上作答，在试卷上作答无效）。 | [5 empty] | 见解析 | 依据横道图画法和背景资料中给出的已知条件：总工期为70d，其中，A1段（425m）工期40d，B1段（325m）工期30d，A1段首先具备开工条件。项目部建议业主将现有道路段（即C2段）50m改为顶管施工，需工期30d，取得了业主同意。在考虑少投入施工设备及施工人员的基础上，重新编制了施工方案及施工进度计划。 本问意在考查考生的施工部署能力和画横道图能力。画图时要注意的是A2段的长度是400m，B2段的长度是300m，所以各自的施工工期都应该比A1、B1短。在考虑少投入施工设备及施工人员的基础上，最省钱的办法是在原计划投入的人员、设备的基础上，增加一支顶管作业队伍和一套顶管设备。换句话就是说，在保持总工期70d不变的前提下，展开两条作业线，一条是开槽埋管作业线，一条是顶管作业线。开槽埋管作业线是A2段首先开工，施工完A2段后，接下去再施工B2段；这样反映在横道图上A2段尾与B2段头搭接不搭接无所谓，但B2段头不得越过A2段尾；而顶管作业线C2段的起点与终点则由现场条件决定，但要在总工期70d的范围内。 注意：A2段尾与B2段头搭接不搭接无所谓，但B2段头不得越过A2段尾。 |  | 困难 | 41%
2487 | 简答题 | 2010年《市政公用工程管理与实务》真题 | 顶管工作井在地面应采取哪些防护措施？ | [5 empty] | 见解析 | 顶管工作井视作深基坑，可按深基坑地面防护措施作简答。 本问的考点是顶管工作井的地面防护措施。 在地面井口周围应设置安全护栏、防汛墙、防雨设施和警示设施。 |  | 中等 | 50%
2488 | 多项选择题 | 2009年《市政公用工程管理与实务》真题 | 石灰稳定土的特性有（）。 | 稳定性较好 | 干缩变形较小 | 温缩变形较小 | 一定的抗弯强度 | 较高的抗压强度 | ADE | 石灰稳定土具有较高的抗压强度，一定的抗弯强度和抗冻性，稳定性较好，但干缩和温缩较大。 |  | 中等 | 51%
2489 | 多项选择题 | 2009年《市政公用工程管理与实务》真题 | 高级沥青路面的基层不应采用（）。 | 石灰土 | 水泥碎石 | 石灰粉煤灰砂砾 | 水泥砂砾 | 水泥土 | AE | 石灰稳定土可适用于各种交通类别道路的底基层，可作次干路和支路的基层，但石灰土不应作高级路面的基层。水泥稳定土可适用于各种交通类别道路的基层和底基层，但水泥土不应作高级沥青路面的基层，只能作底基层，在快速路和主干路的水泥混凝土面板下，水泥土也不应用作基层。石灰工业废渣适用于各种交通类别道路的基层与底基层，但二灰土不应作高级沥青路面的基层，在快速路和主干路的水泥混凝土面板下，二灰土也不应作基层。 |  | 中等 | 50%
2490 | 多项选择题 | 2009年《市政公用工程管理与实务》真题 | 在一个基坑内沉入多根桩时，下列有关打桩顺序的说法中，正确的有（）。 | 由一端向另一端打 | 密集群桩由中心向四边打 | 先打浅桩，后打深桩 | 先打靠近建筑物的桩，然后往外打 | 先打坡脚，后打坡顶 | ABD | 在一个基坑内沉入较多个桩时，桩会把土挤紧或使土上拱。因此打桩顺序是个很重要的问题，一般是由一端向另一端打；密集群桩由中心向四边打；先打深桩，后打浅桩；先打坡顶，后打坡脚；先打靠近建筑的桩，然后往外打；遇到多方向桩应设法减少变更桩机斜度或方向的作业次数，并避免桩顶干扰。 新教材已删除此考点，但是一定要注意新教材基坑的有关内容。 |  | 中等 | 44%
2491 | 多项选择题 | 2009年《市政公用工程管理与实务》真题 | 在钻孔灌注桩施工中，决定灌注水下混凝土导管直径的因素有（）。 | 桩长 | 桩机型号 | 桩径 | 钻进方法 | 每小时需要通过的混凝土数量 | ACE | 导管是灌注水下混凝土的重要工具，用钢板卷制焊成或采用无缝钢管制成。其直径按桩长、桩径和每小时需要通过的混凝土数量决定。 |  | 中等 | 42%
2492 | 多项选择题 | 2009年《市政公用工程管理与实务》真题 | 加固地铁盾构进出洞口常用的改良土体方法有（）。 | 小导管注浆 | 搅拌桩 | 冻结法 | 旋喷桩 | 降水法 | BCDE | 地铁盾构施工中，进出洞口外侧的土体一般要进行改良，使土体的抗剪、抗压强度提高，透水性降低，自身具有保持短期稳定的能力。改良土体方法可选用注浆、搅拌桩、旋喷桩、玻璃纤维桩、SMW桩、冻结法、降水法等。 |  | 中等 | 47%
2493 | 多项选择题 | 2009年《市政公用工程管理与实务》真题 | 当管道内燃气输送压力不同时，对管道的（）也不同。 | 试验方法 | 材质要求 | 安装质量要求 | 检验标准 | 运行管理要求 | BCDE | 燃气管道的严密性与其他管道相比，有特别严格的要求，漏气可能导致 火灾、爆炸、中毒或其他事故，因此，燃气管道中的压力越高，管道接头脱开或管道本身出现裂缝的可能性和危险性也越大。当管道内燃气的压力不同时，对管道材质、安装质量、检验标准和运行管理的要求也会不同。 |  | 中等 | 38%
2494 | 多项选择题 | 2009年《市政公用工程管理与实务》真题 | 下列关于水厂清水池底板钢筋安装的要求中，正确的有（）。 | 当底板主筋直径为16mm或更大时，排架的间距不宜超过800－1000mm | 底板筋垫块的位置要与排架的立筋错开 | 为使底板钢筋稳固，在上下层筋之间要加斜向筋 | 绑扎后的底板筋要逐点检查保护层厚度 | 确保池壁和柱预留筋的位置准确 | ACDE | 绑好底板钢筋的关键是控制好上下层钢筋的保护层，确保池壁与柱预留筋的位置准确。为达到上述要求，要做好的工作有：当底板主筋直径为16mm或更大时，排架的间距不宜超过800－1000mm。调整好底板上下层池壁、柱根部钢筋的位置，使池壁、柱预埋筋对准其位置。底板筋垫块的位置要与排架的立筋位置相对应。 绑扎后的底板筋要逐点检查保护层厚度，对池壁及柱预埋筋的位置要拉通线检查，为使底板钢筋稳固，在上下层筋之间加斜向筋。特别是池壁八字吊模板完成后，对底板筋及池壁筋再次检查与调整。 |  | 较难 | 43%
2495 | 多项选择题 | 2009年《市政公用工程管理与实务》真题 | 污水厂污泥脱水的主要方法有（）。 | 电解 | 自然脱水 | 污泥烘干 | 离子交换 | 机械脱水 | BCE | 污泥脱水的方法主要有自然脱水、机械脱水及污泥烘干等。 |  | 中等 | 47%
2496 | 多项选择题 | 2009年《市政公用工程管理与实务》真题 | 符合土质路基压实原则的选项有（）。 | 先轻后重 | 先高后低 | 先稳后振 | 先快后慢 | 轮迹重叠 | ACE | 土质路基压实的原则：先轻后重、先稳后振、先低后高、先慢后快、轮迹重叠。 |  | 中等 | 38%
2497 | 简答题 | 2009年《市政公用工程管理与实务》真题 | 【材料】某市政工程有限公司为贯彻执行好注册建造师规章制度，在公司内开展了一次注册建造师相关制度办法执行情况的专项检查。在检查中发现下述情况： 情况一：公司第一项目经理部承接一庭院工程，合同金额为853万元，其中有古建筑修缮分部工程。施工项目负责人持有二级市政公用工程注册建造师证书。 情况二：公司第二项目经理部负责人是二级市政公用工程注册建造师，承接的是轻轨交通工程，合同金额为2850万元，其中轨道铺设工程分包给专业队伍。该项目已处于竣工验收阶段。在查阅分包企业签署的质量合格文件中，只查到了分包企业注册建造师的签章。 情况三：公司第三项目经理部承接的是雨污水管道工程。在查阅该工程施工组织设计报审表时，发现工程名称填写得不完整，监理单位的名称写成了口头用的简称，监理工程师审查意见栏只有“同意”两字，施工项目负责人栏只有签名。 指出第一项目经理部负责人执业范围的错误之处，并说明理由。 | [5 empty] | 见解析 | 依据市政公用专业二级建造师执业工程范围判断正误，说明理由。 本问的考点是市政公用专业二级建造师执业工程范围。市政公用专业二级建造师可以担任园林绿化工程的项目负责人，但不能担任古建筑修缮工程的项目负责人，因为古建筑修缮工程属于建筑工程专业范围，必须由建筑工程专业的二级建造师担任项目负责人。 第一项目经理部负责人超出了执业范围，因为古建筑属于建筑工程专业范围。 |  | 中等 | 36%
2498 | 简答题 | 2009年《市政公用工程管理与实务》真题 | 第二项目经理部负责人能承担该轻轨交通工程吗？为什么要将轨道铺设工程分包出去？ | [5 empty] | 见解析 | 依据市政公用专业二级建造师执业工程范围判断正误，说明理由。 本问的考点是市政公用专业二级建造师执业工程范围。市政公用专业二级建造师执业工程范围包括3000万元以下的轻轨交通工程，但不包括轨道铺设工程。 二级市政公用工程注册建造师可以承担3000万元以下的轻轨交通工程，但不能承担轨道铺设工程，所以要将轨道铺设工程分包出去。 |  | 较难 | 48%
2499 | 简答题 | 2009年《市政公用工程管理与实务》真题 | 指出并改正分包企业质量合格文件签署上的错误。 | [5 empty] | 见解析 | 将背景资料中的描述与注册建造师签章的法规规定相比较后作简要回答。 本问的考点是分包企业质量合格文件签署要求。分包企业签署质量合格的文件上，必须由担任总包项目负责人的注册建造师签章。 在分包企业签署的质量合格文件上，只有分包企业注册建造师的签章是不够的，必须有担任总包项目负责人的注册建造师签章。 |  | 中等 | 50%
2500 | 简答题 | 2009年《市政公用工程管理与实务》真题 | 指出并改正施工组织设计报审表填写中的错误。 | [5 empty] | 见解析 | 将背景资料中的描述和市政公用工程注册建造师签章文件填写要求比较后，辨明正误。 本问的考点是市政公用工程注册建造师签章文件填写要求。 文件名称下方的左侧“工程名称”，填写工程的全称，应与工程承包合同的工程名称一致。文件名称下方的右侧，与工程名称同一行的“编号”应填写本工程文件的编号。编号由项目施工企业确定。 表格中“致XX单位”，应写该单位全称，例如：致北京某某工程咨询公司。 表格中的工程名称应填写工程全称，并与工程合同的工程名称一致。 表格中工程地址，应填写清楚，并与工程合同一致。 表格中分部（子分部）、分项工程必须按专业工程的规定填写。 表中若实际工程没有其中一项时，可注明“工程无此项”或填写“无”。 审查、审核、验收意见或者检查结果，必须用明确的定性文字写明基本情况和 结论。 表格中施工单位是指某某工程项目经理部。 表格中施工项目负责人是指受聘于企业担任施工项目负责人（项目经理）的市政公用工程注册建造师。表格中凡要求签章的，应签字并盖章。例如施工项目负责人（签章），应签字同时盖上注册执业建造师的专用章。 填写工程名称应与工程承包合同的工程名称一致；工程监理单位的名称不能用口头上的简称，应写全称；监理工程师审查意见不能只写同意，必须用明确的定性文字写明基本情况和结论；在施工项目负责人栏不能只有签字，应同时盖上注册执业建造师的专用章。 |  | 中等 | 45%
2501 | 简答题 | 2009年《市政公用工程管理与实务》真题 | 【材料】某单位中标污水处理项目，其中二沉池直径51.2m，池深5.5m。池壁混凝土设计要求为C30、P6、F150，采用现浇施工，施工时间跨越冬季。 施工单位自行设计了池壁异型模板，考虑了模板选材、防止吊模变形和位移的预防措施，对模板强度、刚度、稳定性进行了计算，考虑了风荷载下防倾倒措施。 施工单位制定了池体混凝土浇筑的施工方案，包括：①混凝土的搅拌及运输；②混凝土的浇筑顺序、速度及振捣方法；③搅拌、运输及振捣机械的型号与数量；④预留后浇带的位置及要求；⑤控制工程质量的措施。 在做满水试验时，一次充到设计水深，水位上升速度为5m/h，当充到设计水位12h后，开始测读水位测针的初读数，满水试验测得渗水量为2.5L/（m2·d），施工单位认定合格。 补全模板设计时应考虑的内容。 | [5 empty] | 见解析 | 将背景资料中的描述和给排水构筑物模板设计内容比较后，进行补充。 本问的考点是给排水构筑物模板设计内容。 给排水构筑物模板设计应包括以下主要内容： （1）模板的选型和选材； （2）模板及其支架的强度、刚度和稳定性计算，其中包括支杆支承面积的计算，受力铁杆的垫板厚度与木材接触面积的计算； （3）防止吊模变形和位移的措施； （4）模板及其支架高于地面6m时，在风载作用下防止倾倒的构造措施； （5）各部分模板的结构设计，各接点的构造，以及预埋件、止水片等的固定方法； （6）脱模剂的选用； （7）模板的拆除程序、方法及安全措施。 各部分模板的结构设计各接点的构造，以及预埋件、止水板等的固定方法；脱模剂的选用；模板及其支架的拆除顺序、方法及保证安全措施。 |  | 较难 | 42%
2502 | 简答题 | 2009年《市政公用工程管理与实务》真题 | 请将混凝土浇筑的施工方案补充完整。 | [5 empty] | 见解析 | 将背景资料中的描述和给排水构筑物混凝土浇筑施工方案内容比较后，进行补充。 本问的考点是给排水构筑物混凝土浇筑施工方案内容。 给排水构筑物现浇混凝土施工方案应包括以下主要内容： （1）混凝土配合比设计及外加剂的选择； （2）混凝土的搅拌及运输； （3）搅拌车及泵送车停放位置； （4）混凝土分仓布置、浇筑顺序、速度及振捣方法； （5）预留施工缝后浇带的位置及要求； （6）预防混凝土施工裂缝的措施； （7）变形缝的施工技术措施； （8）季节性施工的特殊措施； （9）控制工程质量的措施； （10）安全生产的措施： （11）搅拌、运输及振捣机械的型号与数量； （12）劳动组合。 混凝土配合比设计及外加剂的选择；季节性施工的特殊措施；预防混凝土施工裂缝的措施。 |  | 中等 | 48%
2503 | 简答题 | 2009年《市政公用工程管理与实务》真题 | 修正满水试验中存在的错误。 | [5 empty] | 见解析 | 将背景资料中叙述与给排水构筑物满水试验的技术要求相比较后作出回答。 本问的考点是给排水构筑物满水试验的技术要求。 （1）注水 向池内注水分3次进行，每次注入为设计水深的1/3。注水水位上升速度不超过2m/24h，相邻两次充水的间隔时间，应不少于24h。每次注水后宜测读24h的水位下降值。 （2）水位观测 池内水位注水至设计水位24h以后，开始测读水位测针的初读数。测读水位的末读数与初读数的时间间隔应不小于24h。水位测针的读数精度应达到0.1mm。测定时间必须连续。测定的渗水量符合标准时，须连续测定两次以上；测定的渗水量超过允许标准，而以后的渗水量逐渐减少时，可继续观测；延长观测的时间应在渗水量符合标准时止。 （3）蒸发量测定 有盖水池的满水试验，对蒸发量可忽略不计。无盖水池的满水试验的蒸发量，可设现场蒸发水箱，蒸发箱可采用直径约为500mm，高约300mm的敞口钢板水箱，水箱应做渗水检验，不得渗漏。水箱固定在水池中，充水深度可在200mm左右，并在水箱内设水位测针进行测定。测定水池中水位的同时，测定水箱中的水位。 （4）满水试验标准 水池构筑物满水试验，其允许渗水量按设计水位浸湿的池壁和池底总面积（m2）计算，钢筋混凝土水池不得超过2L/（m2·d），砖石/5切体水池不得超过3L/（m2·d）。 应分三次充到设计水深，每次注水为设计水深的1/3；水位上升速度不宜超过2m/24h；充到设计水位24h后，才能测读水位指针的初读数。 结果大于规定标准2L/（m2·d），不合格。 |  | 较难 | 38%
2504 | 简答题 | 2009年《市政公用工程管理与实务》真题 | 【材料】某城市市区主要路段的地下两层结构工程，地下水位在坑底以下2.0m。基坑平面尺寸为145m×20m，基坑挖深为12m，围护结构为600mm厚地下连续墙，采用四道φ609mm钢管支撑，竖向间距分别为3.5m、3.5m和3m。基坑周边环境为：西侧距地下连续墙2.0m处为一条4车道市政道路；距地下连续墙南侧5.0m处有一座五层民房；周边有三条市政管线，离开地下连续墙外沿距离小于12m。 项目经理部采用2.0m高安全网作为施工围挡，要求专职安全员在基坑施工期间作为安全生产的第一责任人进行安全管理，对施工安全全面负责。安全员要求对电工及架子工进行安全技能培训，考试合格持证方可上岗。 基坑施工方案有如下要求： （1）基坑监测项目主要为围护结构变形及支撑轴力； （2）由于第四道支撑距坑底仅2.0m，造成挖机挖土困难，把第三道支撑下移1.0m，取消第四道支撑。 现场围挡不合要求，请改正。 | [5 empty] | 见解析 | 依据《建设工程项目管理规范》中“项目现场管理”的规定和背景资料作答。 本问的考点是施工现场围挡搭设要求。施工现场的围挡必须沿工地四周连续设置，不得有缺口，并且围挡要坚固、平稳、严密、整洁、美观。围挡的高度：市区主要路段不宜低于2.5m；—般路段不低于1.8m。围挡材料应选用砌体、金属板材等硬质材料，禁止使用彩条布、竹笆、安全网等易变形材料。背景资料中已明确本工程位于某城市市区主要路段，项目经理部采用2.0m高安全网作为施工围挡，明显违反规定。 围挡高度不宜低于2.5m，应采用砌体、金属板材等硬质材料。 |  | 中等 | 44%
2505 | 简答题 | 2009年《市政公用工程管理与实务》真题 | 项目经理部由专职安全员对施工安全全面负责是否妥当？为什么？ | [5 empty] | 见解析 | 依据背景资料和项目安全生产的第一责任人的规定作出简答。本问的考点是项目安全生产的第一责任人。 不妥当，应由项目负责人作为安全生产的第一责任人。 |  | 中等 | 46%
2506 | 简答题 | 2009年《市政公用工程管理与实务》真题 | 安全员要求持证上岗的特殊工种不全，请补充。 | [5 empty] | 见解析 | 依据背景资料中的叙述“安全员要求对电工及架子工进行安全技能培训，考试合格持证方可上岗”和深基坑内施工需要的特殊工种作出回答。 本问的考点是深基坑内施工需要的特殊工种。深基坑内施工需要的特殊工种有电焊工、机械工、起重工、机械司机、电工及架子工等。 电焊工、机械工、起重工、机械司机。 |  | 中等 | 50%
2507 | 简答题 | 2009年《市政公用工程管理与实务》真题 | 根据基坑周边环境，补充监测项目。 | [5 empty] | 见解析 | 依据基坑周边环境保护要求和背景资料作出回答。 本问的考点是基坑周边环境监测要求。基坑周边环境为：西侧距地下连续墙2.0m处为一条4车道市政道路；距地下连续墙南侧5.0m处有一座五层民房；周边有三条市政管线，离开地下连续墙外沿距离小于12m。针对基坑周边需要保护的对象：市政道路、民房和市政管线，要监测它们随着基坑施工进程而发生的变形，设定允许变形量（警戒值）；当它们的变形量达到警戒值时，应停止基坑施工，找出变形加快的原因及解决办法后，方能继续施工。 房屋沉降、道路沉降、管线变形。 |  | 较难 | 44%
2508 | 简答题 | 2009年《市政公用工程管理与实务》真题 | 指出支撑做法的不妥之处；若按该支撑做法施工可能造成什么后果？ | [5 empty] | 见解析 | 依据背景资料和深基坑围护及支撑体系的作用作出回答。 本问的考点是违反深基坑支撑体系施工要求的后果。从背景资料可以看出，本案的基坑很大，周边环境很复杂。基坑的围护结构和支撑体系就是按环境保护等级和基坑侧壁安全等级一级的要求设计的。如果取消第四道支撑，把第三道支撑下移1.0m，基坑钢管支撑的竖向间距由原来的3.5m、3.5m、3m和2m，变为3.5m、4.5m和4m，大大地改变了围护支撑结构受力状况，造成围护结构和周边土体、构筑物变形过大，严重的可能造成基坑坍塌。 支撑没有按设计要求施工。这样做会造成围护结构和周边土体、构筑物变形过大，严重的可能造成基坑坍塌。 |  | 较难 | 40%
2509 | 简答题 | 2009年《市政公用工程管理与实务》真题 | 【材料】某市政跨河桥上部结构为长13m单跨简支预制板梁，下部结构由灌注粧基础、承台和台身构成。施工单位按合同工期编制了如下网络计划图，经监理工程师批准后实施。 在施工过程中，发生了以下事件： 事件一：在进行1号基础灌注桩施工时，由于施工单位操作不当，造成灌注粧钻孔偏斜，为处理此质量事故，造成3万元损失，工期延长了5天。 事件二：工程中所使用的钢材由业主提供，由于钢材进场时间比施工单位要求的日期拖延了4天，1号基础灌注桩未按计划开工，施工单位经济损失2万元。 事件三：钢筋进场后，施工单位认为该钢筋是由业主提供的，仅对钢筋的数量验收后，就将其用于钢筋笼的加工；监理工程师发现后，要求停工整改，造成延误工期3天，经济损失1万元。 根据网络图计算该工程的总工期，找出关键线路。 | [5 empty] | 见解析 | 依据背景资料中的网络计划图和双代号网络计划时间参数计算法确定关键路线和总工期。 本问的考点是找出网络计划图的关键线路。在这里介绍一种计算总工期的简单方法，这对于求简单的双代号网络计划图的总工期和关键线路十分有效。该法的要点是从网络图的起点开始，沿着箭线方向向网络终点前行，穷尽所有线路，将每条线路经过的工序时间加起来，所费时间最长的线路就是关键线路，关键线路上的工序就是关键工序，关键线路所费时间就是工程的总工期。这里要注意两点： （1）关键线路有时候不止一条，不要在这一点上失分。 （2）关键线路的表达方式可以用序号和箭线，也可以用关键工序按先后顺序排列，两者的顺序要一致。为节省考试时间，用序号和箭线表达为好。 总工期为94天。 关键线路：①→②→③→④→⑥→⑧→⑨→⑩→?→?（施工准备，1号基础灌注桩，1号基坑开挖，1号承台，1号台身，2号台身，梁吊装，桥面及栏杆，收尾） |  | 中等 | 50%
2510 | 简答题 | 2009年《市政公用工程管理与实务》真题 | 事件一、二、三中，施工单位可以索赔的费用和工期是多少？说明索赔的理由。 | [5 empty] | 见解析 | 依据背景资料和索赔成立的条件作答。 本问的考点是索赔成立的条件。索赔成立的条件之一是被索赔方的过错，影响了合同的执行。索赔的要求包括工期和费用。工期的索赔要看所损失的工期影响总工期的天数。费用的索赔也要符合实际的经济损失。 本案例中，事件一中的质量事故是由于施工单位操作不当造成的，就没有理由向业主提出索赔要求。事件三中，也是由于施工单位没按质量管理要求做造成的，不能向业主提出索赔要求。 事件二中，可索赔费用2万元，可索赔工期4天。 钢材由业主提供，且未按施工单位要求进场，属于业主责任，并且该工作在关键线路上。 |  | 较难 | 46%
2511 | 简答题 | 2009年《市政公用工程管理与实务》真题 | 事件一中造成钻孔偏斜的原因可能有哪些？ | [5 empty] | 见解析 | 依据钻孔灌注桩钻孔偏斜的常见原因作简答。 本问的考点是造成钻孔灌注桩钻孔偏斜的原因。 造成钻孔偏斜的原因可能有：钻头受到侧向力，扩孔处钻头摆向一方，钻杆弯曲（接头不正），钻机底未安置水平或位移。 |  | 中等 | 51%
2512 | 简答题 | 2009年《市政公用工程管理与实务》真题 | 事件三中监理工程师要求停工整改的理由是什么？ | [5 empty] | 见解析 | 依据背景资料和业主提供材料进场质量控制要求作答。 本问的考点是对业主提供材料进场质量控制要求。按照质量保证体系的质量管理要求，对业主提供的进场材料与施工方自行采购的材料一样，都要进行数量和质量的验收。由于，施工单位认为钢筋是由业主提供的，仅对钢筋的数量验收后，没有按规范要求抽样检测并报监理审查通过，就将其用于钢筋笼的加工，违反了业主提供材料进场质量控制要求，被监理工程师要求停工整改。 凡涉及工程安全及使用功能的有关材料，应按专业质量验收规范规定进行复验，并经监理工程师检查认可。 |  | 中等 | 45%
2513 | 单项选择题 | 2016年《市政公用工程管理与实务》真题 | 在土体中埋设抗拉强度高的土工聚合物，从而提高地基承载力．改善变形特性的加固处理方法属于（）。 | 置换法 | 土的补强 | 土质改良 | 挤密法 |  | B | 土的补强足采用薄膜、绳网、板桩等约束住路基土。或者在土中放入抗拉强度高的补强材料形成复合路基以加强和改善路基土的剪切特性。 |  | 中等 | 62%
2514 | 单项选择题 | 2016年《市政公用工程管理与实务》真题 | 下列路面基层材料中，收缩性最小的是（）． | 二灰稳定土 | 石灰稳定土 | 水泥稳定土 | 二灰稳定粒料 |  | D | 石灰稳定土、水泥稳定土、二灰稳定土的收缩特性都十分明显 |  | 中等 | 54%
2515 | 单项选择题 | 2016年《市政公用工程管理与实务》真题 | 下列指标中，不属于混凝土路面配合比设计指标的是（）。 | 工作性 | 抗压强度 | 耐久性 | 弯拉强度 |  | B | 混凝土的配合比设计在兼顾技术经济性的同时应满足弯拉强度、工作性、耐久性三项指标要求。 |  | 中等 | 64%
2516 | 单项选择题 | 2016年《市政公用工程管理与实务》真题 | 钢筋的级别．种类和直径应按设计要求选用，当需要代换时，应由（）单位作变更设计。 | 施工 | 建设 | 监理 | 原设计 |  | D |  |  | 简单 | 72%
2517 | 单项选择题 | 2016年《市政公用工程管理与实务》真题 | 关于预应力钢铰线张拉的说法，错误的是（）。 | 长20m梁直线预应力钢绞线可采用一端张拉方式 | 构件混凝土强度不得低于设计值的75％ | 当设计无要求时，张拉顺序可采用对称张拉 | 工作人员可站在张拉千斤顶后面随时观察张拉情况 |  | D | 预应力筋张拉应符合下列要求：混凝土强度应符合设计要求，设计未要求时。不得低于强度设计值的75%。预应力筋张拉端的设置应符合设计要求。当设计未要求时，应符合下列规定： 曲线预应力筋或长度大于等于25m的直线预应力筋，宜在两端张拉；长度小于25m的直线预应力筋，可在一端张拉。预应力筋的张拉顺序应符合设计要求；当设计员要求时，可采取分批、分阶段对称张拉（宜先中间，后上、下或两侧）。 |  | 中等 | 62%
2518 | 单项选择题 | 2016年《市政公用工程管理与实务》真题 | 下列桥型中，在竖向荷载作用下，桥墩或桥台主要承受水平推力的是（） | 悬索桥 | 梁式桥 | 拱式桥 | 刚架桥 |  | C | 拱式桥的主要承重结构是拱圈或拱肋．这种结构在竖向荷载作用下，桥墩或桥台将承受水平推力，同时这种水平推力将显著抵消荷载所引起的在拱网（或拱肋）内的弯矩作用。 |  | 中等 | 56%
2519 | 单项选择题 | 2016年《市政公用工程管理与实务》真题 | 浅埋暗挖法开挖方式中，将结构断面分成上下多个工作面．分步开挖的是（） | 侧洞法 | 台阶法 | 中洞法 | 全断面开挖法 |  | B | 台阶开挖法将结构断面分成两个以上部分，即分成上下两个工作面或几个工作面，分步开挖。 |  | 中等 | 58%
2520 | 单项选择题 | 2016年《市政公用工程管理与实务》真题 | 关于暗挖隧道小导管注浆加固技术的说法，错误的是（） | 根据工程条件试验确定浆液及其配合比 | 应严格控制小导管的长度．开孔率．安设角度和方向 | 小导管的尾部必须设置封堵孔，防止漏浆 | 注浆时间应由实验确定，注浆压力可不控制 |  | D | 注浆时间和注浆压力由试验确定，应严格控制注浆压力。 |  | 中等 | 50%
2521 | 单项选择题 | 2016年《市政公用工程管理与实务》真题 | 下列砌筑要求中，不属于圆井砌筑施工要点的是（） | 砌筑时应同时安装踏步 | 根据样板挂线，先砌中心的一列砖，并找准高程后接砌两侧 | 井内的流槽宜与井壁同时砌筑 | 用砌块逐层砌筑收口时，偏心收口的每层收进不应大于50mm |  | B | B选项为反抉砌筑的施工要点 |  | 中等 | 61%
2522 | 单项选择题 | 2016年《市政公用工程管理与实务》真题 | 设置于供热管道型塑钢支架根部的护墩，其作用是（）。 | 防撞 | 防水 | 防变形 | 防冲击 |  | B | 固定支架、导向支架等型钢支架的根部，应做防水护墩。 |  | 中等 | 67%
2523 | 单项选择题 | 2016年《市政公用工程管理与实务》真题 | 适用于各类材质和形状的燃气管道修复技术是（）。 | 裂管法 | 均匀缩径法 | 短管内衬法 | 原位固化法 |  | D | 裂管法不适用于弯管的更换，而均匀缩径法适用于高密度聚乙烯管，原位固化法有一定的局限性。 |  | 中等 | 59%
2524 | 单项选择题 | 2016年《市政公用工程管理与实务》真题 | 生活垃圾填埋场应设在当地（）季主导方向的下风处。 | 春 | 夏 | 秋 | 冬 |  | B |  |  | 中等 | 52%
2525 | 单项选择题 | 2016年《市政公用工程管理与实务》真题 | 关于施工平面控制网的说法，不符合规范规定的是（）。 | 坐标系统应与工程设计所采用的坐标系统相同 | 当利用原有的平面控制网时，应进行复测 | 场地大于1km2时，宜建立一级导线精度的平面控制网 | 场地为重要工业区时，宜建立二级导线精度的平面控制网 |  | D | 场地大于lkm2或重要工业区，宜建立相当于一级导线精度的平面控制网。 |  | 中等 | 51%
2526 | 单项选择题 | 2016年《市政公用工程管理与实务》真题 | 某市政工程网络计划如下图，其关键线路是（）。 | ①→②→③→⑤→⑦→⑧ | ①→②→③→⑤→⑥→⑦→⑧ | ①→②→③→④→⑥→⑦→⑧ | ①→②→④→⑥→⑦→⑧ |  | B |  |  | 较难 | 46%
2527 | 单项选择题 | 2016年《市政公用工程管理与实务》真题 | 关于预应力钢绞线管道压浆的说法，错误的是（）。 | 钢绞线张拉完成后应及时对管道进行压浆 | 压浆前应对管道进行清理 | 预埋的排水孔，排气孔主要用于管道清理使用 | 压浆使用的水泥浆强度不得低于30MPa |  | C | 排气孔和排水孔在压浆过程中应有水泥浆溢出，而不是为了清理。 |  | 中等 | 61%
2528 | 单项选择题 | 2016年《市政公用工程管理与实务》真题 | 地铁车站结构施工质量控制中，不属于接缝防水控制重点的是（） | 变形缝 | 预留孔洞 | 后浇带 | 施工缝 |  | B | 接缝防水控制要点有：主体、施工缝、后浇带、变形缝。 |  | 中等 | 62%
2529 | 单项选择题 | 2016年《市政公用工程管理与实务》真题 | 根据《混凝土结构工程施工质量验收规范》GB50204-2015，不属于钢筋工程主控项目的是（） | 受力钢筋的连接方式 | 钢筋的力学性能 | 钢筋的重量偏差 | 钢筋的安装间距偏差 |  | D | 按照《混凝土结构工程施工质量验收规范》的规定，钢筋的力学性能和重量偏差，机械连接接头、焊接接头的力学性能，受力钢筋的品种。级别、规格、数量、连接方式、弯钩和弯折为主控项目。 |  | 中等 | 60%
2530 | 单项选择题 | 2016年《市政公用工程管理与实务》真题 | 加工成型的基桩钢筋笼水平码放层数不宜超过（）层 | 3 | 4 | 5 | 6 |  | A | 加工成型的钢筋笼、钢筋网和钢筋骨架等应水平放置。码放高度不得超过2m,码放层数不宜超过3层。 |  | 简单 | 71%
2531 | 单项选择题 | 2016年《市政公用工程管理与实务》真题 | 对单项工程验收进行预验的是（）单位。 | 施工 | 建设 | 监理 | 设计 |  | C | 检验批及分项工程应由监理工程师组织施工单位项目专业质量(技术）负责人等进行验收。 |  | 中等 | 67%
2532 | 单项选择题 | 2016年《市政公用工程管理与实务》真题 | 下列工程中，不属于市政公用专业注册建造师执业范围的是（）。 | 城市水处理厂的泵房建设工程 | 住宅区采暖工程 | 城市垃圾处理厂的机电设备安装工程 | 城市交通工程中的防撞设施工程 |  | B | 建造师执业范围内的城市供热工程包括热源、管道及其附属设施（含储备场站）的建设与维修工程，不包括采暖工程。 |  | 中等 | 61%
2533 | 多项选择题 | 2016年《市政公用工程管理与实务》真题 | 沥青混凝土路面的下面层通常采用（）沥青混凝土。 | 粗粒式 | 细粒式 | 特粗式 | 中粒式 | 砂粒式 | ACD |  |  | 中等 | 36%
2534 | 多项选择题 | 2016年《市政公用工程管理与实务》真题 | 关于钻孔灌注桩水下混凝土灌注的说法，正确的有（） | 灌注必须连续进行，避免将导管提出混凝土灌注面 | 灌注首盘混凝土时应使用隔水球 | 开始灌注混凝土时，导管底部应与孔底保持密贴 | 混凝土混合料须具有良好的和易性，坍落度可为200mm | 导管安装固定后开始吊装钢筋笼 | ABD | 桩孔检验合格，吊装钢筋笼完毕后，安置导管浇筑混凝土。开始灌注混凝土时，导管底部至孔底的距离宜为300-500mm。 |  | 中等 | 45%
2535 | 多项选择题 | 2016年《市政公用工程管理与实务》真题 | 明挖基坑放坡措施有（） | 挂网喷射混凝土 | 土工织物覆盖坡面 | 水泥抹面 | 坡顶2m范围内堆放土袋 | 锚杆喷射混凝土护面 | ABCE | 放坡开挖时应及时作好坡脚、坡面的保护措施。 常用的保护措施有：叠放沙包或土袋、水泥抹面、挂网喷浆或混凝土等。 也可采用其他措施：包括锚杆喷射混凝土护面、塑料膜活土工织物覆盖坡面等。 |  | 中等 | 49%
2536 | 多项选择题 | 2016年《市政公用工程管理与实务》真题 | 暗挖隧道内常用的支护与加固技术措施有（） | 设置临时仰拱 | 管棚超前支护 | 地表锚杆加固 | 地表注浆加固 | 围岩深孔注浆 | ABE | 暗挖隧道内常用的技术措施：超前锚杆或超前小导管支护；小导管周边注浆或围岩深孔注浆；设置临时仰拱；管棚支护。 |  | 中等 | 46%
2537 | 多项选择题 | 2016年《市政公用工程管理与实务》真题 | 压力管道实验准备工作的内容有（） | 试验段内消火栓安装完毕 | 试验管段所有敞口应封闭，不得有渗漏水现象 | 试验前应清除管内杂物 | 试验段内不得用闸阀做堵板 | 应做好水源引接．排水风疏导方案 | BCDE | 压力管道试验准备工作 (1)试验管段所有敞口应封闭，不得有渗漏水现象。 (2)试验管段不得用闸阀作堵板，不得含有满火栓、水锤消除器、安全阀等附件。 (3)水压试验前应清除管道内的杂物。 (4)应做好水源引接、排水等疏导方案。 |  | 中等 | 52%
2538 | 多项选择题 | 2016年《市政公用工程管理与实务》真题 | 下列设备中，应用于城镇燃气管网的有（） | 排水器 | 排潮管 | 放散管 | 补偿器 | 除污器 | ACD | 燃气管道附属设备包括：阀门、补偿器、绝缘法兰、排水器（凝水器、凝水缸）、放散管、阀门井。 |  | 中等 | 50%
2539 | 多项选择题 | 2016年《市政公用工程管理与实务》真题 | 准好氧阶梯式填埋施工工艺是将垃圾在不同填埋高度（） | 分单元填埋及覆土 | 沿水平方向倾倒 | 往返碾压 | 摊平．压实 | 分层填埋及覆土 | BDE | 准好氧阶梯式填埋施工工艺。将垃圾在不同填埋高度沿水平方向倾倒、推平、压实、分层填埋及覆土。垃圾作业面按阶梯式逐层向上填埋。填埋施工前要作出土方平衡调配计划，以保证工程顺利进行。 |  | 中等 | 50%
2540 | 多项选择题 | 2016年《市政公用工程管理与实务》真题 | 关于钻孔灌注桩钻孔垂直度控制措施的说法，正确的有（） | 在软硬土层交界面应高速钻进 | 施工场地应压实．平整 | 钻机安装时钻机底座的坡度应与场地坡度相一致 | 主动钻杆垂直度应及时调整 | 在倾斜岩面处应高钻压钻进 | BD | 控制钻孔垂直度的主要技术措施 (1)压实、平整施工场地。 (2)安装钻机时应严格检查钻机的平整度和主动钻杆的垂直度，钻进过程中应定时检查主动钻杆的垂直度，发现偏差立即调整。 (3)定期检查钻头、钻杆、钻杆接头，发现问题及时维修或更换。 (4)在软硬土层交界面或倾斜岩面处钻进，应低速低钻压钻进。发现钻孔偏斜，应及 时回填黏土，冲平后再低速低钻压钻进。 (5)在复杂地层钻进，必要时在钻杆上加设扶正器。 |  | 中等 | 42%
2541 | 多项选择题 | 2016年《市政公用工程管理与实务》真题 | 下列分部分项工程中，属于危险性较大的分部分项工程有（） | 桥台大体积混凝土浇筑 | 开挖深度4m的基坑 | 高度6m的承重模版支架 | 在高度24m的平台上安装钢筋 | T梁预应力筋张拉 | BCE | 危险性较大的分部分项工程包括：开挖深度超过3m(含3m)；搭设高度超过5m(含5m)；预应力结构张拉施工。 |  | 中等 | 44%
2542 | 多项选择题 | 2016年《市政公用工程管理与实务》真题 | 下列地铁车站明挖基坑检测项目中，属于A类检测项目的有（） | 支撑轴力 | 地下管线沉降 | 地下水位 | 土体水平位移 | 地表沉降 | ABE | 明挖基坑A类监测项目有：地表沉降、地下管线沉降、维护桩顶垂直位移、建筑物沉降、建筑物倾斜、维护桩水平位移、支撑轴力、锚固力。 |  | 中等 | 51%
2543 | 简答题 | 2016年《市政公用工程管理与实务》真题 | 背景资料 某公司中标一座城市跨河桥梁，该桥跨河部分总长101.5m，上部结构为30m+41.5m+30m三跨预应力混凝土连续箱梁，采用支架现浇法施工。项目部编制的支架安全专项施工方案的内容有：为满足河道18m宽通航要求，跨河中间部分采用贝雷梁-碗扣组合支架形式搭设门洞；其余部分均采用满堂式碗扣支架；满堂支架基础采用筑岛围堰，填料碾压密实；支架安全专项施工方案分为门洞支架和满堂支架两部分内容，并计算支架结构的强度和验算其稳定性。 项目部编制了混凝土浇筑施工方案，其中混凝土裂缝控制措施有： (1)优化配合比，选择水化热较低的水泥，降低水泥水化热产生的热量； (2)选择一天中气温较低的时候浇筑混凝土； (3)对支架进行检测和维护，防止支架下沉变形； （4）夏季施工保证混凝土养护用水及资源供给； （5）混凝土浇筑施工前，项目技术负责人和施工员在现场进行了口头安全技术交底 问题 1、支架安全专项施工方案还应补充哪些验算?说明理由。 2、模板施工前还应对支架进行哪些试验？主要目的是什么？ 3、本工程搭设的门洞应采取哪些安全防护措施？ 4、对工程混凝土裂缝的控制措施进行补充。 5、项目部的安全技术交底方式是否正确？如不正确，给出正确做法。 | [5 empty] | 见解析 | 参考答案 1、还应补充的有刚度的验算。根据规范的规定，支架的强度、刚度、稳定性应当经过验算。 2、模板施工前还应对支架进行预压，主要是为了消除拼装间隙和地基沉降等非弹性变形。 3、支架通行孔的两边应加护栏、夜间应设置警示灯、施工中易受漂流物冲撞的河中支架应设牢固的防护设施。 4、混凝土土裂缝的控制措施有： (1)充分利用混凝土的中后期强度，尽可能降低水泥用量； (2)严格控制集料的级配及其含泥量； (3)选用合适的缓凝剂、碱水剂等外加剂，以改善混凝土的性能； (4)控制好混凝土坍落度，不宜过大，一般在120±20mm即可； (5)采取分层浇筑混凝土，利用浇筑面散热，以大大减少施工中出现裂缝的可能性； (6)混凝土中心温度与表面温度之间、混凝土表面温度与室外最低气温之间的差值均应小于20℃，当结构混凝土具有足够的抗裂能力时，不大于25~30℃； (7)混凝土拆模时，混凝土的表面温度与中心温度之间、表面温度与外界气温之间的温差不超过20℃； (8)采用内部降温法来降低混凝土内外温差。 5、不正确。项目部应严格技术管理，做好技术交底工作和安全技术交底工作，开工前，施工项目技术负责人应根据获准的施工方案和专项方案向施工人员进行技术安全交底，强调工程难点、技术要点、安全措施、使作业人员掌握要点，名企业责任。交底应当全员书面签字确认。 |  | 较难 | 40%
2544 | 简答题 | 2016年《市政公用工程管理与实务》真题 | 背景资料 某公司承建城市桥区泵站调蓄工程，其中调蓄池为地下式现浇钢筋混凝土结构，混凝土强度等级C35，池内平面尺寸为62.0m*17.3m，筏板基础。场地地下水类型为潜水，埋深6.6m。 设计基坑长63.8m，宽19.1 m，深12.6m，围护结构采用φ800mm钻孔灌注桩排桩+2道φ609mm钢支撑，桩间挂网喷射C20混凝土，桩顶设置钢筋混凝土冠梁。基坑围护桩外侧采用厚700mm止水帷幕，如图2所示。 施工过程中，基坑土方开挖至深度8m处，侧壁出现渗漏，并夹带泥沙；迫于工期压力，项目部继续开挖施工；同时安排专人巡视现场，加大地表沉降、桩身水平变形等项目的检测频率。按照规定，项目部编制了模板支架及混凝土浇筑专项施工方案，拟在基坑单侧设置泵车浇筑调蓄池结构混凝土。 图2调蓄池结构与基坑围护断网图（单位：结构尺寸：mm，高程：m） 问题 1、列式计算池顶模板承受的结构自重分布荷载q（KN/m2），（混凝土容重y=25KN/m3）；根据计算结果，判断模板支架安全专项施工方案是否需要组织专家论证，说明理由。 2、计算止水帷幕在地下水中的高度。 3、指出基坑侧壁渗漏后，项目部继续开挖施工存在的风险。 4、指出基坑施工过程中风险最大的时段，并简述稳定坑底应采取的措施。 5、写出图2中细部构造A的名称，并说明其留置位置的有关规定和施工要求。 6、根据本工程特点，试述调蓄池混凝土浇筑工艺应满足的技术要求。 | [5 empty] | 见解析 | 参考答案 1、池顶板厚度为600mm，因此模板承受的结构自重Q=25KN/m3×0.6m=15KN/m2。 需要组织专家论证。理由：根据相关规定，施工总荷载在15KN/m2及以上时，需要组织专家论证。 2、地面标高为26.5m，地下水埋深6.6m，因此地下水位标高为26.5-6.6=19.9m 止水帷幕在地下水中高度为19.9-（26.5-17.55）=10.95m或（17.55-6.6=10.95m） 因此截水帷幕在地下水中的高度为10.95m 基坑侧壁渗漏继续开挖的风险：如果渗漏水主要为清水，一般及时封堵不会造成太大的环境问题；而如果渗漏造成大量水土流失则会造成围护结构背后土体过大沉降，严重的会导致围护结构背后土体失去抗力造成基坑倾覆 （教材P260） 4、基坑施工过程中风险最大时段是侧壁出现渗漏，并夹带泥沙；仍然迫于工期压力，项目部继续开挖施工，主要的风险是坍塌和淹没。 稳定坑底应采取的措施：加深围护结构入土深度、坑底土体加固、坑内井点降水等措施，并适时施作底板结构 （教材P71） 5、构造A：侧墙水平施工缝与止水带(P101) 有关规定： 施工缝留设位置：墙体水平施工缝应留在高出底板表面不小于300mm的墙体上；施工缝距孔洞边缘不应小于300mm。 施工要求：水平施工缝烧灌混凝土前，应先将其表面浮浆和杂物清除，先铺净浆或涂刷界面处理剂、水泥基渗透结晶型防水涂料，再铺30~50mm厚的1：1水泥砂浆，并应及时浇筑混凝土。钢筋密集部位和预留孔底部应辅以人工振捣，保证结构密实。 止水带留设位置：端头模板应安装填缝板，填缝板与嵌入式止水带中心缝应和变形缝中心线对正，并用模板固定牢固。 施工要求：止水带不得穿孔或用铁钉固定目置垂直施工缝时，端头必须安放模板，设置止水带。诱导缝、变形缝、止水带、遇水膨胀止水条的固定和安装，必须由项目技术员、质检员验收。 6、(1)优化混凝土配合比：应选用水化热较低的水泥，充分利用混凝土的中后期强度，尽可能降低水泥用量。严格控制集料的级配及其含泥量，选用合适的缓凝剂、碱水剂等外加剂，以改善混凝土的性能。控制好混凝土坍落度，不宜过大，一般在120±20mm即可。 (2)浇筑与振捣措施：采取分层浇筑混凝土，利用浇筑面散热，以大大减少施工中出现裂缝的可能性。还应考虑结构大小、钢筋疏密、预埋管道和地脚螺栓的留设、混凝土供应情况以及水化热等因素的影响。 (3)养护措施：大体积混凝土养护的关键是保持适宜的温度和湿度。大体积混凝土的养护，不仅要满足强度增长的需要，还应通过温度控制，防止因温度变形引起混凝土开裂。（教材P225） |  | 困难 | 37%
2545 | 简答题 | 2016年《市政公用工程管理与实务》真题 | 背景材料 某公司承建城市道路改扩建工程，工程内包括：①在原有道路两侧各增设隔离带，非机动车道及人行道；②在北侧非机动车道下新增一条长800m直径为DN500mm的雨水主管道，雨水口连接支管口径为DN300mm，管材采用HDPE双壁波纹管，XX圈柔性接口，主管道内连接现有检查井，管道埋深为4m，雨水口连接管位于道路XXX内；③在原有机动车道上加铺厚50mm改性沥青混凝土上面层。道路横断面布置如图3所示。 施工范围内土质以硬塑粉质粘土为主，土质均匀，无地下水。 项目部编制的施工组织设计将工程项目划分为三个施工阶段：第一阶段为雨水主管道施工；第二阶段为两侧隔离带、非机动车道、人行道施工；第三阶段为原机动车道加铺沥青混凝土面层。同时编制了各施工阶段的施工技术方案，内容有： (1)为确保道路正常通行及文明施工要求，根据三个施工阶段的施工特点，在图3中A、B、C、D、E、F所示的6个节点上分别设置各施工阶段的施工围挡； (2)主管道沟槽开挖自东向西按井段逐段进行，拟定的槽底宽度为1600mm、南北两侧的边坡坡度分别为1：0.50和1：0.67，采用机械挖土，人工清底；回用土存放在沟槽北侧，南侧设置管材存放区，弃土运至指定存土场地。 (3)原机动车道加铺改性沥青路面施工，安排在两侧非机动车道施工完成并导入社会交通后，整幅分段施工。加铺前对旧机动车道面层进行铣刨、裂缝处理、井盖高度提升、清扫、喷洒（刷）粘层油等准备工作。 问题： 1、本工程雨水口连接支管施工应有哪些技术要求？ 2、用图3所示中的节点代号，分别指出各个施工阶段设置围挡的区间。 3、写出确定主管道沟槽开挖宽度及两侧槽壁放坡坡度的依据。 4、现场土方存放与运输时应采取哪些环保措施？ 5、加铺改性沥青面层施工时，应在哪些部位喷洒（刷）粘层油？ | [5 empty] | 见解析 | 参考答案 1、 雨水口位置应符合设计要求，不得歪扭；井圈与井墙吻合，允许偏差应为±10mm；井圈与道路边线相邻边的距离应相等，其允许偏差为10mm；雨水支管的管口应与井墙平齐。 2、第一个阶段，雨水管道施工时，应当在A节点和B节点设置施工围挡；第二个阶段，两侧隔离带、非机动车道、人行道施工时，应当在A节点、C节点、E节点、F节点设置施工围挡；第三个阶段，原机动车道加铺沥青混凝土面层时，在B节点E节点设置施工围挡。 3、确定沟槽开挖宽度主要的依据是管道外径、管道侧的工作面宽度、管道一侧的支撑厚度。确定沟槽的坡度的主要依据是土体的类别，地下水位、坡顶荷载情况等。 4、施工现场应根据风力和大气湿度的具体情况，进行土方回填、转运作业；沿线安排洒水车，洒水降尘；现场堆放的土方应当覆盖，防止扬尘；从事土方、渣土和施工垃圾运输车辆应采用密闭或覆盖措施；现场出入口处应采取保证车辆清洁的措施；并设专人清扫社会交通路线。 5、应当在既有结构、路缘石和检查井等构筑物与沥青混合料面层连接面喷洒粘层油。 |  | 较难 | 43%
2546 | 简答题 | 2016年《市政公用工程管理与实务》真题 | 背景资料 A公司承建中水管道工程，全长870m，管径DN600mm。管道出厂自南向北垂直下穿快速路后，沿道路北侧绿地向西排入内湖，管道覆土3.0m~3.2m，管材为碳素钢管，防腐层在工厂内施作施工图设计建议：长38下穿快速路的管段采用机械顶管法施工混凝土套管；其余管段全部采用开凿法施工。施工区域土质较好，开挖土方可用于沟槽回填，施工时可不考虑地下水影响。依据合同约定，A司将顶管施工分包给B专业公司。开槽段施工从西向东采用流水作业。 施工过程发生如下事件： 事件一，质量员发现个别管段沟槽胸腔回填存在采用推土机从沟槽一侧推土入槽不当施工现象，立责令施工队停工整改。 事件二，由于发现顶管施工范围内有不明管线，B公司项目部征得A公司项目负责人同意，拟改用人工顶管万法施工混凝土套管。 事件三，质量安全监督部门例行检查时，发现顶管坑内电缆破磨损较多，存在严重安全隐患，对A公司和建设单位进行通报批评；A公司对B公司处以罚款。 事件四，受局部拆迁影响，开槽施工段出现进度滞后局面，项目部拟采用调整工作关系的方法控制施工进度。 问题： 1、分析事件中施工队不当施工可能产生的后果，并写出正确做法。 2、事件二中，机械顶管改为人工顶管时，A公司项目部应履行哪些程序？ 3、事件三中，A公司对B公司的安全管理存在哪些缺失？A公司在在总分包管理体系中应对建设单位承担什么责任？ 4、简述调整工作关系方法在本工程的具体应用。 | [5 empty] | 见解析 | 参考答案 1、可能造成的后果有：沟槽塌方、管道位移或破坏。 正确的做法：管道回填从管底基础部位开始到管顶以上500mm范围内，必须采用人工回填；管顶500mm以上部位，可用机械从管道轴线两侧同时夯实，每层回填高度应不大于200mm；管道两侧和管顶以上500mm范围内的回填材料，应由两侧对称运入槽内，不得直接扔在管道上，其他部位回填，严禁集中推入。 2、施工方应当根据施工合同，向监理工程师提出变更申请，监理工程师进行审查，将审查结果通知承包方，监理工程师向承包方提出变更令。 3、机械顶管改成人工顶管A公司项目部应重新编制顶管专项施工方案，并重新组织专家进行论证。经施工单位技术责任人、项目总监理工程师、建设单位项目负责人签字后组织实施。 3、A公司应当审查分包单位的安全生产保证体系；未对B公司承担的工程做安全技术交底，明确安全要求，并监督检查A公司作为总包单位应当就B公司承担的分包工程向建设单位承担连带责任。 4、可以采用的调整工作关系的方式有，开槽施工段和顶管施工段同时开始施工，开槽段的沟槽开挖、管道敷设、管道焊接、管道回填等施工过程可以组织流水施工，本工程属于线性工程，可以多点分段施工，搭接作业，加快施工进度。加快施工进度，受拆迁影响的部位可以放在最后完成。 |  | 较难 | 38%
2547 | 单项选择题 | 2017年《市政公用工程管理与实务》真题 | 以集散交通的功能为主，兼有服务功能的城镇道路称为（）。 | 快速路 | 主干路 | 次干路 | 支路 |  | C | 次干路应与主干路结合组成干路网，以集散交通的功能为主，兼有服务功能。 |  | 中等 | 64%
2548 | 单项选择题 | 2017年《市政公用工程管理与实务》真题 | 关于普通混凝土路面胀缝施工技术要求，错误的是（） | 胀缝应与路面中心线垂直 | 缝壁必须垂直 | 缝宽必须一致，缝中不得连浆 | 缝上部安装胀缝板和传力杆 |  | D | 胀缝应与路面中心线垂直；缝壁必须垂直；缝宽必须一致，缝中不得连浆。缝上部灌填缝料，下部安装胀缝板和传力杆。 |  | 中等 | 65%
2549 | 单项选择题 | 2017年《市政公用工程管理与实务》真题 | 直接或间接承受汽车等荷载作用，对桥梁结构安全起保证作用的部件是（） | 桥台基础 | 桥面沥青混凝土铺装 | 桥梁栏杆 | 桥面排水系统 |  | A | 桥墩和桥台中使全部荷载传至地基的部分，通常称为基础。 |  | 中等 | 58%
2550 | 单项选择题 | 2017年《市政公用工程管理与实务》真题 | 某地铁区间隧道，位于含水量大的粉质细沙层，地面沉降控制严格，且不具备降水条件，宜采用（）施工。 | 浅埋暗挖 | 明挖法 | 盾构法 | 盖挖法 |  | C | 明挖法、盖挖法、浅埋暗挖法均不得在含水层施工。 |  | 中等 | 58%
2551 | 单项选择题 | 2017年《市政公用工程管理与实务》真题 | 关于地下连续墙施工的说法，错误的是（） | 施工振动小，噪声低 | 不适用于卵砾石地层 | 刚度大，开挖深度大 | 可作为主题结构的一部分 |  | B | 可适用于多钟土层，除遇夹有孤石、大颗粒卵砾石等局部障碍物时会影响成槽效率外，对黏性土、卵砾石层等各种地层均能高效成槽。 |  | 中等 | 69%
2552 | 单项选择题 | 2017年《市政公用工程管理与实务》真题 | 关于污水处理厂试运行的规定，错误的是（） | 参加试运行人员须经过培训考试合格 | 单机试车后再进行设备机组试运行 | 全长联机运行时间为12h | 试运行前，所有单项工程验收合格 |  | C | 全厂联机运行应不少于24h。 |  | 中等 | 67%
2553 | 单项选择题 | 2017年《市政公用工程管理与实务》真题 | 关于给水排水构筑物砌筑材料额技术要求，错误的是（） | 机制烧结砖强度等级一般不低于MU10 | 设计无要求时，石材强度等级不得小于20MPa | 混凝土砌块应符合设计要求和相关规定 | 水泥砂浆强度不应低于M10 |  | B | 用于砌筑结构的石材强度等级应符合设计要求，设计无要求时不得小于30MPa |  | 中等 | 63%
2554 | 单项选择题 | 2017年《市政公用工程管理与实务》真题 | 在城镇供热管网闭式系统中，一次热网与二次热网采用（）连接 | 流量限制器 | 热交换器 | 水处理器 | 温度控制器 |  | B | 一次热网与二次热网采用换热器连接，一次热网热媒损失很小，但中间设备多。实际使用较广泛。 |  | 中等 | 63%
2555 | 单项选择题 | 2017年《市政公用工程管理与实务》真题 | 一般情况下，直埋供热管道固定墩不采用（）结构形式 | 矩形 | 翅形 | 正“T”形 | 板凳形 |  | C | 固定墩是嵌固直埋管道固定节（固定支座），并与其共同承受直埋管道所受推力的钢筋混凝土构件。固定墩结构形式一般为矩形、倒T形、单井、双井、翅形和板凳形。 |  | 中等 | 66%
2556 | 单项选择题 | 2017年《市政公用工程管理与实务》真题 | 某供热管网的设计压力为1.6Mpa，其严密性试验压力应为（）Mpa | 1.4 | 1.6 | 1.8 | 2.0 |  | D | 严密性试验的试验压力为1.25倍的设计压力，且不得低于0.6MPa |  | 中等 | 55%
2557 | 单项选择题 | 2017年《市政公用工程管理与实务》真题 | 下列材料中，不属于垃圾填埋场防渗系统的是（） | 砂石层 | 土工布 | HDPE膜 | GCL垫 |  | A | 土工布、HDPE膜、GCL垫属于防渗系统，砂石层属于导排系统。 |  | 中等 | 55%
2558 | 单项选择题 | 2017年《市政公用工程管理与实务》真题 | 关于竣工图测绘的要求，错误的是（） | 竣工总图应根据设计和施工资料进行编绘 | 当平面布置改变超过图上面积1/3时，应重新绘制竣工图 | 当资料不全无法编绘时，应进行实测 | 竣工图的坐标系统、标记、图例、符号可原设计图不一致 |  | D | 竣工图的坐标系统、标记、图例符号应与原设计图一致 |  | 中等 | 53%
2559 | 单项选择题 | 2017年《市政公用工程管理与实务》真题 | 下列因素中，不属于施工进度计划编制依据的是（） | 工程项目所在地自然条件 | 施工单位投入资源情况 | 工程项目所在地资源情况 | 建设单位组织机构设置 |  | D | 考查施工进度计划编制依据 |  | 中等 | 65%
2560 | 单项选择题 | 2017年《市政公用工程管理与实务》真题 | 裂缝对混凝土结构的危害性由大到小的排列顺序是（） | 贯穿裂缝、深层裂缝、表面裂缝 | 深层裂缝、表面裂缝、贯穿裂缝 | 贯穿裂缝、表面裂缝、深层裂缝 | 深层裂缝、贯穿裂缝、表面裂缝 |  | A | 考查大体积混凝土浇筑施工质量检查与验收， |  | 中等 | 62%
2561 | 单项选择题 | 2017年《市政公用工程管理与实务》真题 | 关于防水构筑物变形缝处橡胶止水带施工技术要求，错误的是（） | 填缝板应用模板固定牢固 | 止水带应用铁钉固定牢固 | 留置垂直施工缝时，端头必须安放模板，设置止水带 | 止水带的固定和安装，必须由项目技术员、质检员验收 |  | B | 考查现浇（预应力）混凝土水池施工技术。止水带安装应牢固，位置准确，其中心线应与变形缝中心线对正，带面不得有裂纹、孔洞等。不得在止水带上穿孔或用铁钉固定就位。 |  | 中等 | 69%
2562 | 单项选择题 | 2017年《市政公用工程管理与实务》真题 | 关于喷射混凝土施工技术的说法，错误的是： | 喷射应分段、分层进行 | 喷头应保持垂直于工作面 | 喷射顺序由上而下 | 应在前一层混凝土终凝后喷下一层 |  | C | 考查喷锚支护施工质量检查与验收。喷射混凝土喷射作业应分段、分层进行，喷射顺序由下而上进行。 |  | 中等 | 58%
2563 | 单项选择题 | 2017年《市政公用工程管理与实务》真题 | 混凝土结构中植入的钢筋，应进行（）试验。 | 抗拔 | 抗弯 | 抗压 | 抗减 |  | A | 考查泵房施工质量检查与验收。 |  | 中等 | 56%
2564 | 单项选择题 | 2017年《市政公用工程管理与实务》真题 | 关于供热管网强度试验的说法，正确的是（） | 强度试验是对官网配件安装质量的全面检验 | 对地面高差较大的热水管道，应将试验介质的静压计入试验压力中 | 强度试验应在试验段内管道接口防腐、保温施工和设备安装后进行 | 在规定时间内，强度试验允许有一定的压力降 |  | B | 考查供热管道的强度和严密性试验。对地面高差较大的管道，应将试验介质的静压计入试验压力中，热水管道的试验压力应为最高点的压力，但最低点的压力不得超过管道及设备所能承受的额定压力， |  | 中等 | 66%
2565 | 单项选择题 | 2017年《市政公用工程管理与实务》真题 | 依据有关规定，不属于危险性较大的分部分项工程的是（） | 预应力筋穿束施工 | 水上打桩船作业 | 深10m的人工挖孔桩 | 起重机吊装梁板 |  | A | 考查施工安全检查内容与方法。预应力筋张拉施工属于危险性较大的工程。但预应力筋穿束施工则不属于， |  | 中等 | 55%
2566 | 多项选择题 | 2017年《市政公用工程管理与实务》真题 | 下列道路材料中，属于柔性基层材料的有（） | 石灰稳定土 | 级配碎石 | 水泥稳定土 | 级配砾石 | 石灰粉煤灰稳定砂砾 | BD | 柔性基层材料包括级配碎石、级配砾石。 |  | 中等 | 50%
2567 | 多项选择题 | 2017年《市政公用工程管理与实务》真题 | 浇筑混凝土时，振捣延续时间的判断标准有（） | 持续振捣5分钟 | 表面出现浮浆 | 表面出现分离层析 | 表面出现起泡 | 表面不再沉落 | BE | 采用振捣器振捣混凝土时，每一振点的振捣延续时间，应以使混凝土表面呈现浮浆、不出现气泡和不再沉落为准 |  | 中等 | 44%
2568 | 多项选择题 | 2017年《市政公用工程管理与实务》真题 | 关于混凝土结构预应力管（孔）到施工的说法，正确的有（） | 管道可采用抽芯法制孔预留 | 管道允许有局部破损 | 管道应具有足够的强度和刚度 | 管道可以使用套管连接 | 管道固定困难时，可适当移动其位置 | ACD | 预应力筋的孔道一般由浇筑在混凝土中的刚性或半刚性管道构成。一般工程可由钢管抽芯、胶管抽芯或金属伸缩套管抽芯预留孔道，浇筑在混凝土中的管道应具有足够强度和刚度。 |  | 较难 | 45%
2569 | 多项选择题 | 2017年《市政公用工程管理与实务》真题 | 适用于泥浆护壁成孔桩设备有（） | 正循环回转钻机 | 反循环回转钻机 | 冲抓钻机 | 长螺旋钻机 | 旋挖钻机 | ABCE | 泥浆护壁成孔桩的设备有正循环回转钻、反循环回转钻机、冲抓钻机、冲击钻、旋挖钻机、潜水钻。 |  | 中等 | 40%
2570 | 多项选择题 | 2017年《市政公用工程管理与实务》真题 | 下列污水处理方法中，属于生物处理法的有（） | 重力分离法 | 活性污泥法 | 生物膜法 | 氧化塘法 | 紫外线法 | BCD | 生物处理法是利用微生物的代谢作用，去除污水中有机物质的方法。常用的有活性污泥法、生物膜法等，还有氧化塘及污水土地处理法。 |  | 中等 | 48%
2571 | 多项选择题 | 2017年《市政公用工程管理与实务》真题 | 生活垃圾填埋场泥质防渗层质量控制要点有（） | 膨润土掺加量 | 砾石级配 | 水泥强度等级 | 压实度 | 渗水量 | ADE | 泥质防水层的质量控制要点包括：施工队伍的资质与业绩、膨润土进货质量、膨润土掺加量的确定、拌合均匀度、含水量及碾压压实度、压实度试验和渗水试验。 |  | 中等 | 45%
2572 | 多项选择题 | 2017年《市政公用工程管理与实务》真题 | 关于项目实施过程质量管理的说法，正确的是（） | 承包方应对分包工程质量负主要责任，分包方承担连带责任 | 关键工序.质量风险大的分项工程应作为质量管理控制的重点 | 隐蔽工程未经检验严禁转入下道工序 | 质量控制的要点应随工程进度.施工条件变化进行调整 | 不合格验收批经返工后即可直接进入下道工序 | BCD | 选项A的正确说法应为承包方应对分包工程的质量负连带责任，分包商承担主要责任。选项E的正确说法应为：不合格验收批经返工后，复检验收合格才可直接进入下道工序。 |  | 中等 | 45%
2573 | 多项选择题 | 2017年《市政公用工程管理与实务》真题 | 关于地铁车站结构防水施工的说法，正确的有（） | 车站结构接缝防水应作为施工重点进行控制 | 后浇带在两侧混凝土龄期达到7d后方可施工 | 结构板下墙体水平施工缝宜采用遇水膨胀止水条，并配合预埋注浆管加强 | 变形缝处顶板与侧墙的预留排水凹槽应贯通 | 防水混凝土应满足抗渗.抗压.抗裂.抗冻.抗侵蚀性要求 | ACDE | B，正确的说法应为“后浇带应在两侧混凝土龄期达到42d后再施工” |  | 较难 | 45%
2574 | 多项选择题 | 2017年《市政公用工程管理与实务》真题 | 施工安全检查的内容包括（） | 夏季防暑降温 | 施工临时用电 | 钢筋安装位置 | 高处作业安全网 | 坑口临边防护 | BDE | 。安全检查应包括施工全过程中的资源配置、人员活动、实物状态、环境条件、管理行为等内容。选项AC是常规检查，不属于安全检查的范畴，所以本题选BDE |  | 中等 | 53%
2575 | 简答题 | 2017年《市政公用工程管理与实务》真题 | 背景资料 某公司中标承污水截流工程，内容有：新建提升泵站一座，位于城市绿地内，地下部分为内径5m的圆形混凝土结构，底板高程-9.0m；新敷设D1200mm和D1400mm柔性接口钢筋混凝土管道546m，管顶覆土深度4.8m～5.5m，检查并间距50m～80m；A段管道从高速铁路桥跨中穿过，B段管道垂直穿越城市道路，工程纵向剖面如图2所示。场地地下水为层间水，赋存于粉质黏土、重分质黏土层，水量较大。设计采用明挖施工，辅以井点降水和局部注浆加固施工技术措施。 图2 污水截流工程纵向剖面示意图（单位：m） 施工前，项目部进场调研发现：高铁桥墩柱基础为摩擦桩；城市道路车流量较大；地下水位较高，水量大，土层渗透系数较小。项目部依据施工图设计拟定了施工方案，并组织对施工方案进行专家论证。根据专家论证意见，项目部提出工程变更，并调整了施工方案如下：1、取消井点降水技术措施；2、泵站地下部分采用沉井法施工；3、管道采用密闭式顶管机顶管施工。该项工程变更获得建设单位的批准。项目部按照设计变更情况，向建设单位提出调整工程费用的申请。 问题： 1、简述工程变更采取1和3措施具有哪些优越性 2、给出工程变更后泵站地下部分和新建管道的完工顺序，并分别给出两者的验收试验项目。 3、指出沉井下沉和沉井封底的方法。 4、列出设计变更后的工程费用调整项目 | [5 empty] | 见解析 | 1、(1)控制地面沉降，对地上高速铁路、城市道路，对地下管道等均有保护作用，同时不影响地面交通；（2）减少审批流程 2、先沉井沉至设计标高封底施工底板完工，先施工A段顶管，完工后施工泵站内部结构，待施工至B段标高后，进行B段顶管施工。（先深后浅施工原则） 泵站试验验收项目：满水试验 管道试验验收项目：污水管道的严密性试验 3、沉井下沉采用不排水下沉。沉井封底采用水下封底。 4、减少基坑开挖及土石方工程费用，基坑降水费用 新增沉井施工、顶管施工 |  | 困难 | 34%
2576 | 简答题 | 2017年《市政公用工程管理与实务》真题 | 案例分析题三 背景材料 某公司承建一项天然气管线工程，全长1380m，公称外径dn110mm，采用聚乙烯燃气管道（SDR11 PE100），直埋敷设，热熔连接。 工程实施过程中发生了如下事件： 事件一：开工前，项目部对现场焊工的执业资格进行检查。 事件二：管材进场后，监理工程师检查发现聚乙烯直管现场露天堆放，堆放高度打1.8m，项目部既未采取安全措施，也未采用棚护。监理工程师签发通知单要求项目部整改，并按表3所列项目及方法对管材进行检查。 表3 聚乙烯管材进场检查项目及检查方法 事件三：管道焊接前，项目部组织焊工进行现场试焊，试焊后，项目部相关人员对管道连接接头的质量进行了检查，并根据检查情况完善了焊接作业指导书。 问题： 1、事件一中，本工程管道焊接的焊工应具备哪些资格条件？ 2、事件二中，指出直管堆放的最高高度应为多少米，并采取哪些安全措施？管道采用棚护的主要目的是什么？ 3、A和B代表什么？ 4、事件三中，热熔焊接对焊接工艺评定检验与试验项目有哪些？ 5、事件三中，聚乙烯直管焊接接头质量检查有哪些实验项目？ | [5 empty] | 见解析 | 1、焊工的从业资格：焊工必须按规定考试合格，并持有国家质检总局统一印制的《特种设备作业人员证》，特殊工种应经过安全培训，考试合格后方可操作并持证上岗；证书应在有效期内，且焊工的焊接工作不能超出持证项目允许范围；中断焊接工作超过6个月，再次上岗需重新考试。 2、查《聚乙烯燃气管道工程技术规程》 堆放高度应为不超过1.5米。 安全措施：（1）管材、管件应该存放在通风良好、温度不超过40℃的库房或简易棚内 （2）管材应水平堆放在平整的支撑物或地面上，堆放高度不宜超过1.5米，当管材捆扎成1m×1m的方捆，并且两侧加支撑保护时，堆放高度可适当提高，但不宜超过3m，管件应逐层叠放整齐，应确保不倒塌，并且便于拿取和管理。 （3）管材、管件在户外临时堆放时，应有遮盖物 （4）管材存放时，应将不同直径和不同壁厚的管材分别堆放。采用棚护的主要目的：防止阳光直射导致管材老化变形。 3、A质量合格证 B外观 4、施工单位首先编制作业指导书并试焊，对其首次使用的聚乙烯管材、热熔焊接方法、焊焊缝处等，应进行焊接工艺评定，并应根据评定报告确定焊接工艺。 评定检验试验项目：外观质量检查、卷边切除检查、卷边背弯试验、拉伸性能试验 4、接头质量检验项目：拉伸性能、耐压（ 静液压）强 度试验 5、热熔对接连接接头质量检验应符合下列规定： （1）连接完成后，应对接头进行 100%的翻边对称性、接头对正性；检验和不少于 10%翻边切除检验； （2）翻边对称性检验。接头应具有沿管材整个圆周平滑对称的翻边， （3）接头对正性检验。焊缝两侧紧邻翻边的外圆周的任何一处错边量（V）不应超过管材壁厚的 10%； （4） 翻边切除检验 |  | 较难 | 45%
2577 | 简答题 | 2017年《市政公用工程管理与实务》真题 | 背景材料 某地铁盾构工作井，平面尺寸为18.6m*18.8m，深28m，位于砂性土、卵石地层，地下水埋深为地表以下23m。施工影响范围内有现状给水、雨水、污水等多条市政管线。盾构工作井采用明挖法施工，围护结构为钻孔灌注桩加钢支撑，盾构工作井周边设降水管井。设计要求基坑土方开挖分层厚度不大于1.5m，基坑周边2m-3m范围内堆载不大于30MPa，地下水位需在开挖前1个月降至基坑底以下1m。 项目部编制的施工组织设计有如下事项： 1、施工现场平面布置如图4所示，布置内容有施工围挡范围50m*22m，东侧围挡距居民楼15m，西侧围挡与现状道路步道路缘平齐；搅拌设施及堆土场设置于基坑外缘1m处；布置了临时用电、临时用水等设施；场地进行硬化等。 2、考虑盾构工作井基坑施工进入雨季，基坑围护结构上部设置挡水墙，防止雨水浸入基坑。 3、基坑开挖监测项目有地表沉降、道路（管线）沉降、支撑轴力等。 4、应急预案分析了基坑土方开挖过程中可能引起基坑坍塌的因素包括钢支撑敷设不及时、未及时喷射混凝土支护等。 1、基坑施工前有哪些危险性较大的分部分项工程的安全专项施工方案需要专家论证？ 2、施工现场平面布置图还应补充哪些临时设施？请指出布置不合理之处。 3、施工组织设计（3）中基坑监测还应包括项目？ 4、基坑坍塌应急预案还应考虑哪些危险因素？ | [5 empty] | 见解析 | 1、深基坑开挖及支护工程、降水工程、钻孔灌注桩水下作业、起重吊装、大型机械（龙门吊、盾构机） 2、答案：（1）泥浆池、沉淀池等生产设施、办公区、生活区、机械停放区。 （2）不合理之处： ①搅拌设施及堆土场设置于基坑外缘1m处 ②砂石料场等散状材料严禁堆放在围挡内侧，而且应该分开堆放 3、答案：支护结构水平位移、居民楼沉降及倾斜、围护桩垂直位移、地下水位 4、答案:（1）基坑降水可能导致基坑坍塌； （2）基坑监测不到位导致基坑变形、周围建筑物变形过大而导致坍塌、地下管道变形过大而导致破裂； （3）基坑周边堆载过大、动载过大、降雨等而导致坍塌。 |  | 较难 | 49%
2578 | 单项选择题 | 2018年《市政公用工程管理与实务》真题 | 按级配原则构成的沥青混合料中，具有内摩擦角较高，黏聚力也较高的结构组成是（） | 骨架一密实结构 | 骨架一空隙结构 | 骨架一悬浮结构 | 密实一悬浮结构 |  | A | 骨架一密实结构：较多数量的粗集料形成空间骨架，相当数量的细集料填充骨架间的空隙形成连续级配，这种结构不仅内摩擦角较高，黏聚力c也较高。 |  | 中等 | 66%
2579 | 单项选择题 | 2018年《市政公用工程管理与实务》真题 | 改性沥青混合料所具有的优点中，说法错误的是（）。 | 较长的使用寿命 | 较高的耐磨耗能力 | 较大抗弯拉能力 | 良好的低温抗开裂能力 |  | C | (1) 改性沥青混合料是指掺加橡胶、树脂、高分子聚合物、磨细的橡胶粉或其他填料等外加剂(改性剂) ，使沥青或沥青混合料的性能得以改善制成的沥青混合料。 (2) 改性沥青混合料与AC 型沥青混合料相比具有较高的高温抗车辙能力，良好的低温抗开裂能力，较高的耐磨耗能力和较长的使用寿命。 |  | 中等 | 52%
2580 | 单项选择题 | 2018年《市政公用工程管理与实务》真题 | 商品混凝土的（）应满足混凝土的凝结速度和浇筑速度的要求。 | 配合比 | 运输能力 | 坍落度 | 粗骨料 |  | B | 混凝土的运输能力应满足混凝土凝结速度和浇筑速度的要求，使浇筑工作不间断。 |  | 中等 | 56%
2581 | 单项选择题 | 2018年《市政公用工程管理与实务》真题 | 在安装墩、台模板时，其底部应与基础预埋件或钢筋连接牢固，上部应采用（）固定。 | 剪刀撑 | 木方 | 点焊 | 拉杆 |  | D | 安装墩、台模板时，其底部应与基础预埋件连接牢固，上部应采用拉杆固定。 |  | 中等 | 65%
2582 | 单项选择题 | 2018年《市政公用工程管理与实务》真题 | 关于套箱围堰施工技术要求的说法，错误的是（）。 | 可用木板、钢板或钢丝网水泥制作箱体 | 箱体可制成整体式或装配式 | 在箱体壁四周应留射水通道 | 箱体内应设木、钢支撑 |  | C | 围堰要求防水严密，减少渗漏。 |  | 中等 | 65%
2583 | 单项选择题 | 2018年《市政公用工程管理与实务》真题 | 关于涵洞两侧回填施工中的做法，错误的是（）。 | 涵洞两侧同时回填，两侧对称进行，高差不大于300mm | 填方中使用渣土、工业废渣等，需经过试验确认可靠 | 在涵洞靠近防水层部位可填含有少量碎石的细粒土 | 现浇钢筋混凝土涵洞，其胸腔回填土在混凝土强度达到设计强度70%后进行 |  | C | 参照《城镇与道路工程施工与质量验收规范》，涵洞两侧应同时回填，两侧填土高差不得大于30cm，A选项正确;填土中使用房渣土、工业废渣等，需经过试验，确认可靠，并经建设单位、设计单位同意后方可使用，B选项正确;对有防水层的涵洞靠防水层部位应回填细粒土，填土中不得含有碎石、碎砖及大于10cm的硬块，C选项错误;现浇钢筋混凝土涵洞，其胸腔腔回填土宜在混凝土强度达到设计强度70%后进行，顶板以上填土应在达到设计强度后进行，D选项正确。 |  | 中等 | 52%
2584 | 单项选择题 | 2018年《市政公用工程管理与实务》真题 | 在基坑放坡开挖时，下列做法错误的是（）。 | 坡面设置土钉 | 坡顶1．5m范围内堆放应急土袋 | 坡面挂网喷射混凝土 | 土工织物覆盖坡面 |  | B | 放坡开挖时应及时作好坡脚、坡面的保护措施，严禁在坡顶1~2m内堆放材料、土方和其他重物以及停放或行使较大的施工机械；常用的保护措施有：叠放沙包或土袋、水泥抹面、挂网喷浆或混凝土等；也可采用其他措施：包括锚杆喷射混凝土护面、塑料膜或土工织物覆盖坡面等。 |  | 中等 | 58%
2585 | 单项选择题 | 2018年《市政公用工程管理与实务》真题 | 对于浅基坑软土地基，能提高地基承载力且方法简单操作方便的是（）。 | 水泥土搅拌法 | 压密注浆法 | 换填材料加固法 | 格栅式加固法 |  | C | (1) 换填材料加固处理法，以提高地基承载力为主，适用于较浅基坑，方法简单操作方便。 (2) 采用水泥土搅拌、高压喷射注浆、注浆或其他方法对地基掺人一定量的同化剂或使土体固结，以提高土体的强度和土体的侧向抗力为主，适用于深基坑。基坑内被动区加固形式主要有墩式加固、裙边加固、抽条加固、格栅式加固和满堂加固。 |  | 中等 | 63%
2586 | 单项选择题 | 2018年《市政公用工程管理与实务》真题 | 下列基坑放坡要求中，说法错误的是（）。 | 放坡应以控制分级坡高和坡度为主 | 放坡设计与施工时应考虑雨水的不利影响 | 上级放坡坡度宜缓于下坡放坡坡度 | 分级放坡时，宜设置分级过度平台 |  | C | 下级放坡坡度宜缓于上级放坡坡度。 |  | 中等 | 65%
2587 | 单项选择题 | 2018年《市政公用工程管理与实务》真题 | 污水三级处理是在一级、二级处理之后，进一步处理可导致水体富营养化的（）可溶性无机物。 | 钠、碘 | 钙、镁 | 铁、锰 | 氮、磷 |  | D | 三级处理是在一级处理、二级处理之后，进一步处理难降解的有机物及可导致水体富营养化的氮、磷等可溶性无机物等。 |  | 中等 | 65%
2588 | 单项选择题 | 2018年《市政公用工程管理与实务》真题 | 塑料或橡胶止水带接头应采用（）。 | 热接 | 叠接 | 咬接 | 对接 |  | A | 塑料或橡胶止水带接头应采用热接，不得采用叠接。 |  | 中等 | 51%
2589 | 单项选择题 | 2018年《市政公用工程管理与实务》真题 | 在不含地下水的软土层中，控制精度低的柔性管道施工，一般采用（）。 | 顶管法 | 盾构法 | 定向钻 | 夯管法 |  | C | 控制精度低的柔性管道施工采用定向钻。 |  | 中等 | 68%
2590 | 单项选择题 | 2018年《市政公用工程管理与实务》真题 | 在我国压力管道分类中，供热管道级别划分为（）。 | GB1 | GB2 | GB3 | GB4 |  | B | 长距离输气燃气管道GA 类，城镇燃气输配管道它在我国压力管道分类中属公用管道，级别划分为GB1，供热管道是GB2。 |  | 中等 | 55%
2591 | 单项选择题 | 2018年《市政公用工程管理与实务》真题 | 有垂直位移，但不能承受水平荷载的管道支架是（）支架。 | 固定 | 滑动 | 导向 | 弹簧 |  | D | 弹簧支架：管道有垂直位移时使用，不能承受水平荷载。 |  | 中等 | 61%
2592 | 单项选择题 | 2018年《市政公用工程管理与实务》真题 | 室内燃气管道安装中，公称尺寸不大于DN50的镀锌钢管应采用（）。 | 焊接 | 法兰连接 | 钎焊 | 螺纹连接 |  | D | 无缝钢管或焊接钢管应采用焊接或法兰连接;铜管应采用承插式硬钎焊连接，不得采用对接钎焊和软钎焊;公称尺寸不大于DN50 的镀锌钢管应采用螺纹连接，煤气管可选用厚白漆或聚四氟乙烯薄膜为填料。 |  | 中等 | 56%
2593 | 单项选择题 | 2018年《市政公用工程管理与实务》真题 | 城市地下雨污水管疏浚检查时，常会从井内冒出一种非常活跃并能置人于死地的高浓度气体是（）。 | 硫化氢 | 二氧化碳 | 氮气 | 沼气 |  | A | 厌氧填埋技术 厌氧分解后的产物中含许多喜热细菌并会对环境造成严重的污染;其中明显含有有机脂肪酸、乙醛、硫醇(酒味〉、硫化氢气体，还夹杂着一些化合物及有害混合物。如硫化氢是一种非常活跃并能置人于死地的高浓度气体，能很快地与一部分废弃有机质结合形成黑色有异味的混合物。 |  | 中等 | 65%
2594 | 单项选择题 | 2018年《市政公用工程管理与实务》真题 | 施工作业过程中，不需要及时修改或补充施工组织设计的情形是（）。 | 工程设计有重大变更 | 施工环境有重大变更 | 主要施工设备配置有重大调整 | 管理人员有变更 |  | D | 施工作业过程中发生下列情况之一时，施工组织设计应及时修改或补充：①工程设计有重大变更。②主要施工资源配置有重大调整。③施工环境有重大改变。 |  | 中等 | 58%
2595 | 单项选择题 | 2018年《市政公用工程管理与实务》真题 | 水泥混凝士道路面层常规施工中,振捣器的振动顺序为（）。 | 插入式振捣器→振动梁(轻)→平板式振捣器→振动梁(重) | 插入式振捣器→平板式振捣器→振动梁(重)→振动梁(轻) | 平板式振捣器→振动梁(轻)→插入式振捣器→振动梁(重) | 平板式探捣器→振动梁(轻)→振动梁(重)→插入式振捣器 |  | B | 振动器的振动顺序为：插入式振捣器→平板式振捣器→振动粱（重）→振动梁（轻）→无缝钢管滚杆提浆赶浆。 |  | 中等 | 57%
2596 | 单项选择题 | 2018年《市政公用工程管理与实务》真题 | 在雨季施工时，明挖基坑安全风险控制的重点是（）和雨水淹没。 | 边坡坍塌 | 高空坠落 | 临边防护 | 机械伤害 |  | A | 基坑工程的主要风险是坍塌和淹没，是基坑工程安全控制的重点。 |  | 中等 | 58%
2597 | 单项选择题 | 2018年《市政公用工程管理与实务》真题 | 下列说法中，不属于控制性进度计划内容的是（）。 | 年度和季度施工计划是总进度的重要节点目标 | 总工期跨越三个年度的进度计划 | 按年度计划编制季度施工计划 | 发现进度计划执行受到干扰时应及时采取调整措施 |  | D | 1．控制性计划 年度和季度施工进度计划，均属控制性计划，是确定并控制项目施工总进度的重要节点目标。计划总工期跨越一个年度以上时，必须根据施工总进度计划的施工顺序，划分出不同年度的施工内容，编制年度施工进度计划，并在此基础上按照均衡施工原则，编制各季度施工进度计划。 2． 实施性计划 月、旬(周)施工进度计划是实施性的作业计划。作业计划应分别在每月、旬(周)末，由项目部提出目标和作业项目，通过工地例会协调之后编制。年、月、旬、周施工进度计划应逐级落实，最终通过施工任务书由作业班组实施。 |  | 中等 | 64%
2598 | 多项选择题 | 2018年《市政公用工程管理与实务》真题 | 关于现浇水泥混凝土路面对原材料要求的说法，正确的是（）。 | 城镇快速路可采用矿渣水泥 | 粗集料应采用质地坚硬、耐久、洁净的碎石，粒径不得大于31．5mm | 外加剂应符合国家标准并有合格证 | 传力杆、滑动套材质、规格应符合规定 | 海砂不得用于混凝土面层 | BCD | A选项正确说法城镇快速路、主干路应采用42.5级以的道路硅酸盐水泥或硅酸盐水泥、普通硅酸盐水泥；其他道路可采用矿渣水泥，其强度等级宜不低于32.5级。E选项正确说法为淡化海砂不得用于城镇快速路、主干路、次干路，可用于支路。 |  | 中等 | 49%
2599 | 多项选择题 | 2018年《市政公用工程管理与实务》真题 | 特重交通水泥混凝土路面宜选用（）基层。 | 水泥稳定粒料 | 级配粒料 | 沥青混凝土 | 贫混凝土 | 碾压混凝土 | CDE | 根据交通等级和基层的抗冲刷能力来选择基层。特重交通宜选用贫混凝土、碾压混凝土或沥青混凝土基层;重交通宜选用水泥稳定粒料或沥青稳定碎石基层;中、轻交通宜选择水泥或石灰粉煤灰稳定粒料或级配粒料基层;湿润和多雨地区，繁重交通路段宜采用排水基层。 |  | 中等 | 36%
2600 | 多项选择题 | 2018年《市政公用工程管理与实务》真题 | 下列选项中属于施工技术方案的主要内容有（）。 | 施工机械 | 施工组织 | 作业指导书 | 网络技术 | 施工顺序 | ABE | 施工技术方案的主要内容：施工方法、施工机械、施工组织、施工顺序、现场平衡布置、技术组织措施。 |  | 中等 | 54%
2601 | 多项选择题 | 2018年《市政公用工程管理与实务》真题 | 预应力混凝土连续梁的悬臂浇筑段前端底板和桥面高程的确定，是连续梁施工的关键问题之一，确定悬臂浇筑段前段高程时应考虑（）。 | 挂篮前端的垂直交形值 | 预拱度值 | 施工人员的影响 | 温度的影响 | 施工中已浇筑段的实际高程 | ABDE | 确定悬臂浇筑段前段高程时应考虑：(1)挂篮前端的垂直变形值；(2)预拱度设置；(3)施工中已浇段的实际高程；(4)温度影响。 |  | 中等 | 50%
2602 | 多项选择题 | 2018年《市政公用工程管理与实务》真题 | 关于地下连续墙围护结构的说法，正确的有（）。 | 刚度大、强度大 | 适用于所有地层 | 隔水性好 | 导墙结构对地基无特殊要求 | 可兼作为主体结构的一部分 | ABCE | （1）刚度大，开挖深度大，可适用于所有地层；（2）强度大，变位小，隔水性好，同时可兼作主体结构的一部分；（3）可临近建、构筑物使用，环境影响小；（4）造价高。导墙结构应建立于坚实的地基之上，并能承受水土压力和施工机械设备等附加荷载，不得移位和变形，D选项错误。 |  | 中等 | 36%
2603 | 多项选择题 | 2018年《市政公用工程管理与实务》真题 | 关于沉井刃脚垫木的说法，正确的有（）。 | 应使刃脚底面在同一水平面上，并符合设计起沉标高要求 | 平面布置要均匀对称 | 每根垫木的长度中心应与刃脚底面中心线重合 | 定位垫木的布置应使沉井有对称的着力点 | 抽除垫木应按顺序依改进行 | ABCD | 刃脚的垫层采用砂垫层上铺垫木或素混凝土，且应满足下列要求：1）垫层的结构厚度和宽度应根据土体地基承载力、沉井下沉结构高度和结构形式，经计算确定；素混凝土垫层的厚度还应便于沉井下沉前凿除。2）砂垫层分布在刃脚中心线的两侧范围，应考虑方便抽除垫木；砂垫层宜采用中粗砂，并应分层铺设、分层夯实。3）垫木铺设应使刃脚底面在同一水平面上，并符合设计起沉高程的要求；平面布置要均匀对称，每根垫木的长度中心应与刃脚底面中心线重合，定位垫木的布置应使沉井有对称的着力点。4）采用素混凝土垫层时，其强度等级应符合设计要求，表面平整。 |  | 中等 | 54%
2604 | 多项选择题 | 2018年《市政公用工程管理与实务》真题 | 城市管道全断面修复技术主要有（）。 | 内衬法 | 缠绕法 | 喷涂法 | 密封法 | 灌浆法 | ABC | 全断面修复有：内衬法、缠绕法、喷涂法。 |  | 中等 | 48%
2605 | 多项选择题 | 2018年《市政公用工程管理与实务》真题 | 关于建、构筑实物内部的燃气管道安装，说法正确的有（）。 | 不得穿过配电室，变电室、电缆沟 | 敷设在有腐蚀性介质的房间内必须采取防腐措施 | 穿过地下室时必须采取焊接连接 | 在有车通行的地方，敷设高度不应小于3．5m | 当使用钢管时应采用承插式硬纤焊连接 | ABC | A选项：室内燃气管道不得穿过易燃易爆品仓库、配电室、变电室、电缆沟、烟道和进风道等地方。B选项：室内燃气管道不应敷设在潮湿或有腐蚀性介质的房间内。当必须敷设时，必须采取防腐蚀措施。C选项：燃气管道严禁引入卧室。当燃气水平管道穿过卧室、浴室或地下室时，必须采取焊接连接方式，并必须设在套管中。D选项：在有车通行的地方，敷设高度不应小于4.5m。E选项：铜管应采用承插式硬钎焊连接，不得采用对接钎焊和软钎焊。 |  | 较难 | 40%
2606 | 多项选择题 | 2018年《市政公用工程管理与实务》真题 | 市政工程开工前的测量准备工作包括（）。 | 对测量仪器、设备、工具进行符合性检查 | 办理桩点交接手续 | 对基准点、基准线和高程进行内业、外业复核 | 按施工方案编制工程测量方案 | 根据测量结果绘制竣工图 | ABC | （1）开工前应结合设计文件、施工组织设计，提前做好工程施工过程中各个阶段的工程测量的各项内业计算准备工作，并依照内业准备进行施工测量。（2）对测量仪器、设备、工具等进行符合性检查，确认符合要求。严禁使用未经计量检定或超过检定有效期的仪器、设备、工具。（3）根据填埋场建（构）筑物特点及设计要求的施工精度、施工方案，编制工程测量方案。（4）办理桩点交接手续。桩点应包括：各种基准点、基准线的数据及依据、精度等级。施工单位应进行现场踏勘、复核。（5）开工前应对基准点、基准线和高程进行内业、外业复核。复核过程中发现不符或与相邻工程矛盾时，应向建设单位提出，进行查询，并取得准确结果。 |  | 中等 | 50%
2607 | 多项选择题 | 2018年《市政公用工程管理与实务》真题 | 下列分项工程中，需要编制安全专项方案并进行专家论证的是（）。 | 跨度为30m的钢结构安装工程 | 开挖深度5m的基坑降水工程 | 架体高度20m的悬挑式脚手架工程 | 单件起吊重量为80KN的预制构件 | 搭设高度8m的混凝土模板支撑工程 | BCE | 1) 深基坑工程: ①开挖深度超过5m的基坑(槽)的土方开挖、支护、降水工程。 ②开挖深度虽未超过5m ，但地质条件、周围环境和地下管线复杂，或影响毗邻建筑(构筑)物安全的基坑(槽)的土方开挖、支护、降水工程。 2) 模板工程及支撑体系 ①工具式模板工程;包括滑模、爬模、飞模工程。 ②混凝土模板支撑工程:搭设高度8m 及以上;搭设跨度18m 及以上;施工总荷载15kN / m2 及以上;集中线荷载20kN / m及以上。 ③承重支撑体系:用于钢结构安装等满堂支撑体系，承受单点集中荷载700kg 以上。 3) 起重吊装及安装拆卸工程 ①采用非常规起重设备、方法，且单件起吊重量在100kN 及以上的起重吊装工程。 ②起重量300kN 及以上的起重设备安装工程;高度200m 及以上内爬起重设备的拆除工程。的脚手架工程: ①搭设高度50m 及以上落地式钢管脚手架工程。 ②提升高度150m 及以上附着式整体和分片提升脚手架工程。 ③架体高度20m 及以上悬挑式脚手架工程。 5) 拆除、爆破工程z ①采用爆破拆除的工程。 ②码头、桥梁、高架、烟囱、水塔或拆除中容易引起有毒有害气(液)体或粉尘扩散的部位。 ③易燃易爆事故发生的特殊建、构筑物的拆除工程。 ④可能影响行人、交通、电力设施、通信设施或其他建(构)筑物安全的拆除工程。 ⑤文物保护建筑、优秀历史建筑或历史文化风貌区控制范围的拆除工程。 6) 其他: ①施工高度50m 及以上的建筑幕墙安装工程。 ②跨度大于36m 及以上的钢结构安装工程;跨度大于60m 及以上的网架和索膜结构安装工程。 ③开挖深度超过16m 的人工挖孔桩工程。 ④地下暗挖工程、顶管工程、水下作业工程。 ⑤采用新技术、新工艺、新材料、新设备及尚无相关技术标准的危险性较大的分部分项工程。 |  | 较难 | 35%
2608 | 简答题 | 2018年《市政公用工程管理与实务》真题 | 背景资料 某公司承包一座雨水泵站工程，泵站结构尺寸为23．4m(长)×13．2m(宽)×9．7m(高)，地下部分深度5．5m，位于粉土、砂土层，地下水位为地面下3．0m。设计要求基坑采用明挖放坡，每层开挖深度不大于2．0m，坡面采用错杆喷射混凝土支护基坑周边设置轻型井点降水。 基坑临近城市次干路，围挡施工占用部分现况道路，项目部编制了交通导行图(图1)。在路边按要求设置了A区、上游过渡区、B区、作业区、下游过渡区、C区*个区段，配备了交通导行标志、防护设施、夜间警示信号。 基坑周边地下管线比较密集，项目部针对地下管线距基坑较近的现况制定了管理保护措施，设置了明显的标识。 1．项目部的施工组织设计文件中包括质量、进度、安全、文明环保施工、成本控制等保证措施:基坑土方开挖等安全专项施工技术方案，经审批后开始施工。 2．为了能在雨期前完成基坑施工，项目部拟采取以下措施: (1)采用机械分两层开挖; (2)开挖到基底标高后一次完成边坡支护; (3)直接开挖到基底标高夯实后，报请建设、监理单位进行地基验收。 图1交通导行平面示意图 问题： 1．补充施工组织设计文件中缺少的保证措施。 2．交通导行示意图中，A、B、C功能区的名称分别是什么? 3．项目部除了编制地下管线保护措施外，在施工过程中还需具体做哪些? 4．指出项目部拟采取加快进度措施的不当之处，写出正确的做法。 5．地基验收时，还需要哪些单位参加? | [5 empty] | 见解析 | 1．补充施工组织设计文件中缺少的保证措施。 解析：本题主要考查施工组织设计的主要内容；工程概况、施工总体部署、施工现场平面布置、施工准备、施工技术方案、主要施工保证措施（进度、质量、安全、环保及文明施工管理、成本控制措施、季节性施工保证措施、交通组织措施、构(建)筑物及文物保护措施、应急措施） 答案：季节性施工保证措施、交通组织措施、构(建)筑物及文物保护措施、应急措施 2．交通导行示意图中，A、B、C功能区的名称分别是什么? 解析：主要考查“交通导行措施” (1)严格划分警告区、上游过渡区、缓冲区、作业区、下游过渡区、终止区范围。 (2) 统一设置各种交通标志、隔离设施、夜间警示信号。 (3) 依据现场变化，及时引导交通车辆，为行人提供方便。 答案：A表示警告区、B区为缓冲区C区是终止区范围 3．项目部除了编制地下管线保护措施外，在施工过程中还需具体做哪些? 解析：主要考查‘开挖过程中地下管线的安全保护措施’： （1）对现况管线调查，查询资料，并现场踏勘； （2）将调查的管线、地面地下建(构)筑物的位置埋深等实际情况按照比例标注在施 工平面图上，并在现场做出醒目标志； （3）必须对施工过程中地下管线、地面建(构)筑物可能出现的安全状态进行分析， 识别重要危险因素，评价其危险程度，制定针对中、高度危险因素的安全技术措施。 （4）对基坑和已有道路进行监测，同时观测管线沉降和变形并记录，遇到异常情况，必须立即采取安全技术措施。 （5）编制应急预案与抢险组织 4．指出项目部拟采取加快进度措施的不当之处，写出正确的做法。 答案：错误之处：(1)采用机械分两层开挖; (2)开挖到基底标高后一次完成边坡支护; (3)直接开挖到基底标高夯实后，报请建设、监理单位进行地基验收。 正确做法：（1）基坑开挖深度5．5m, 按照设计要求“每层开挖深度不大于2．0m”，至少应该分三层开挖； （2）开挖要做到随挖随支护，每开挖一层，坡面均采用锚杆喷射混凝土支护； （3）机械开挖，保留20-30cm，换成人工开挖。 5．地基验收时，还需要哪些单位参加? 答案：地基验收时，需要施工所有参与方都要参加，包括设计单位、勘察单位、施工单位、建设单位以及监理单位。 |  | 较难 | 41%
2609 | 简答题 | 2018年《市政公用工程管理与实务》真题 | 背景资料 某桥梁工程项目的下部结构已全部完成，受政府指令工期的影响，业主将尚未施工的上部结构分成A、B二个标段，将B段重新招标。桥面宽度17.5m，桥下净空6m，上部结构设计为钢筋混凝土预应力现浇箱梁(三跨一联)，共40联。原施工单位甲公司承担A标段，该标段施工现场系既有废弃公路无需处理，满足支架法施工条件，甲公司按业主要求对原施工组织设计进行了重大变更调整;新中标的乙公司承担B标段，因B标施工现场地处闲置弃土场，地域宽广平坦，满足支架法施工部分条件，其中纵坡变化较大部分为跨越既有正在通行的高架桥段，新建桥下净空高度达13.3m(见图2)。 甲、乙两公司接受任务后立即组织力量展开了施工竞赛。甲公同利用既有公路**为支架基础，地基承载力符合要求。乙公司为赶工期，将原地面稍作整平后即展开**架搭设工作，很快进度超过甲公司。支架全部完成后，项目部组织了支架质量检查**并批准模板安装。模板安装完成后开始绑扎钢筋。指挥部检查中发现乙公司施工管**存在问题，下发了停工到通知单。 问题： 1.原施工组织设计中，主要施工资源源配置有重大变更调整，项目部应如何处理? 重新开工之前技术负责人和安全负责人应完成什么工作? 2.满足支架法施工的部分条件指的是什么? 3.B标支架搭设场地是否满足支架的地基承载力?应如何处置? 4.支架搭设前技术负责人应做好哪些工作?桥下净高13.3m部分如何办理手续? 5.支架搭设完成和模板安装后用什么方法解决变形问题?支架拼装间隙和地基沉降在桥梁建设中属哪一类变形? 6.跨越既有高架部分的桥梁施工需到什么部门补充办理手续? | [5 empty] | 见解析 | 1．原施工组织设计中，主要施工资源配置有重大变更调整，项目部应如何处理? 参考答案：对于主要施工资源配置有重大变更调整，项目部应该组织重新或修改编制施工组织设计以及专项施工方案，同时履行变更审批手续。 2．满足支架法施工的部分条件指的是什么? 参考答案：因B标施工现场地处闲置弃土场，地域宽广平坦，此地方可以作为支架施工场地，经过地基处理，确保具有足够的承载力后利用支架法施工；而对于跨越既有正在通行的高架桥段，则需要设置通行孔，以确保通行需要及通行安全。 3．B标支架搭设场地是否满足支架的地基承载力?应如何处置? 参考答案：不一定满足。因为乙公司为赶工期，只是将原地面稍作整平后即展开支架搭设工作，由此可见，支架的地基承载力有可能没有满足要求。应该对地基进行加固或其他处理措施，保证地基有足够的承载力，确保支架安全。同时需要对地基进行硬化，并做好排水处理。 4．支架搭设前技术负责人应做好哪些工作?桥下净高13．3m部分如何办理手续? 参考答案：支架搭设前，技术负责人需要主持编制施工专项方案，并经过建设单位项目负责人、施工单位技术负责人、总监理工程师审批之后实施；技术负责人还需要对施工管理人员与分包单位进行书面安全技术交底工作，并签字归档。对于桥下净高13．3m部分，还需要组织专家论证。 5．支架搭设完成和模板安装后用什么方法解决变形问题?支架拼装间隙和地基沉降在桥梁建设中属哪一类变形? 参考答案：预压以及设置预拱度。属于非弹性变形。 6．跨越既有高架部分的桥梁施工需到什么部门补充办理手续? 参考答案：市政工程行政主管部门和公安交通管理办理占用道路的审批手续。 |  | 困难 | 41%
2610 | 简答题 | 2018年《市政公用工程管理与实务》真题 | 背景材料 某公司承建一项城市污水处理工程，包括调蓄池、泵房、排水管道等，调蓄池为钢筋混凝上结构，结构尺寸为40m(长)×20m(宽)×5m(高)，结构混凝设计等级为C35，抗渗等级为P6。调蓄池底板与池壁分两次浇筑，施工缝处安装金属止水带，混凝土均采用泵送商品混凝土。 事件一：施工单位对施工现场进行封闭管理，砌筑了围墙，在出入口处设置了大门等临时设施，施工现场进口处悬挂了整齐明显的“五牌一图”及警示标牌。 事件二：调蓄池基坑开挖渣土外运过程中，因运输车辆装载过满，造成抛洒滴漏，被城管执法部门下发整改通知单。 事件三：池壁混凝土浇筑过程中，有一辆商品混凝土运输车因交通堵塞，混凝土运至现场时间过长，坍落度损失较大，泵车泵送困难，施工员安排工人向混凝土运输车罐体内直接加水后完成了浇筑工作。 事件四：金属止水带安装中，接头采用单面焊搭接法施工，搭接长度为15mm，铁钉固定就位，监理工程师检查后要求施工单位进行整改。为确保调蓄池混凝土的质量，施工单位加强了混凝土浇筑和养护等各环节的控制，以确保实现设计的使用功能。 1.写出“五牌一图”的内容 2.事件二中，为确保项目的环境保护和文明施工，施工单位对出场的运输做哪些防止拋洒滴漏的措施? 3.事件三中，施工员安排向罐内加水的做法是否正确?应如何处理? 4.说明事件四中监理工程师要求施工单位整改的原因? 5.施工单位除了混凝土的浇筑和养护控制外，还应从哪些环节加以控制质量? | [5 empty] | 见解析 | 1．写出“五牌一图”的内容 答案： 1)五牌:工程概况牌、管理人员名单及监督电话牌、消防保卫牌、安全生产〈无重大事故)牌、文明施工牌; 2) 一图：施工现场总平面图。 2．事件二中，为确保项目的环境保护和文明施工，施工单位对出场的运输做哪些防止拋洒滴漏的措施? 答案：考查环境保护和文明施工的内容，从事土方、渣土和施工垃圾运输车辆应采用密闭或覆盖措施;现场出如口处应采取保证车辆清洁的措施;并设专人清扫社会交通路线。 3．事件三中，施工员安排向罐内加水的做法是否正确?应如何处理? 答案：错误。防水混凝土拌合物在运输后如出现离析，必须进行二次搅拌。当明落度损失后不能满足施工要求时，应加入原水灰比的水泥浆或二次掺加减水剂进行搅拌，严禁直接加水。 4．说明事件四中监理工程师要求施工单位整改的原因? 参考答案：金属止水带接头应按其厚度分别采用折叠咬接或搭接;搭接长度不得小于20mm ，咬接或搭接必须采用双面焊接。不得在止水带上穿孔或用铁钉固定就位。 5．施工单位除了混凝土的浇筑和养护控制外，还应从哪些环节加以控制质量? 参考答案：对于结构混凝土外观质量、内在质量有较高的要求，设计上有抗冻、抗渗、抗裂要求。对此，混凝土施工必须从原材料、配合比、混凝土供应、浇筑、养护各环节加以控制，以确保实现设计的使用功能。 |  | 中等 | 52%
2611 | 简答题 | 2018年《市政公用工程管理与实务》真题 | 背景资料 某公司项目部施工的桥梁基础工程，灌注桩混凝土强度为C25，直径1200mm，桩长18m，承台、桥台的位置如图4-1所示，承台的桩位编号如图4-2所示。 事件一：项目部依据工程地质条件，安排4台反循环钻机同时作业，钻机工作效率（1根桩/2d）。在前12天，完成了桥台的24根桩，后20天要完成10个承台的40根桩。承台施工前项目部对4台钻机作业划分了区域，见图4-3，并提出了要求：①每台钻机完成10根桩；②一座承台只能安排1台钻机作业；③同一承台两桩施工间隙时间为2天。1#钻机工作进度安排及2#钻机部分工作进度安排如图4-4所示。 事件二：项目部对已加工好的钢筋笼做了相应标识，并且设置了桩顶定位吊环连接筋，钻机成孔、清孔后，监理工程师验收合格，立刻组织吊车吊放钢筋笼和导管，导管底部距孔底0.5m. 事件三：经计算，编号为3-1-1的钻孔灌注桩混凝土用量为Am3，商品混凝土到达现场后施工人员通过在导管内安放隔水球，导管顶部放置储灰斗等措施灌注了首罐混凝土，经测量导管埋入混凝土的深度为2m。 问题： 1.事件一中补全2#钻机工作区作业计划，用图4-4的形式表示。（将此图复制到答题卡上作答，在试卷上答题无效） 2.钢筋笼标识应有哪些内容？ 3.事件二中吊放钢筋笼入孔时桩顶高度定位连接筋长度如何确定，用计算公式（文字）表示。 4.按照灌注桩施工技术要求，事件三中A值和首罐混凝土最小用量各为多少？ 5.混凝土灌注前项目部质检员对到达现场商品混凝土应做哪些工作？ | [5 empty] | 见解析 |  |  | 困难 | 33%
2612 | 单项选择题 | 2019年《市政公用工程管理与实务》真题 | 下列建筑道路中必须设置中间分隔带的是（）。 | 双向快速路 | 三向主干路 | 单向次干路 | 单向支路 |  | A | 快速路必须设置中间分隔带。 |  | 中等 | 56%
2613 | 单项选择题 | 2019年《市政公用工程管理与实务》真题 | 下列沥青路面结构层中，主要作用为改善土基的湿度和温度状况的是（）。 | 中面层 | 下面层 | 基层 | 垫层 |  | D | 垫层是介于基层和土基之间的层位，其作用为改善土基的湿度和温度状况(在干燥地区可不设垫层) ，保证面层和基层的强度稳定性和抗冻胀能力，扩散由基层传来的荷载应力，以减小土基所产生的变形。 |  | 简单 | 76%
2614 | 单项选择题 | 2019年《市政公用工程管理与实务》真题 | 多孔标准跨径总长为500m的桥梁属于（）。 | 特大桥 | 大桥 | 中桥 | 小桥 |  | B |  |  | 中等 | 68%
2615 | 单项选择题 | 2019年《市政公用工程管理与实务》真题 | 关于预应力混凝土结构模板拆除的说法，正确的是（）。 | 侧模应在预应力张拉前拆除 | 侧模应在预应力张拉后拆除 | 模板拆除应遵循先支先拆，后支后拆的原则 | 连续梁结构的模板应从支座向跨中方向依次循环卸落 |  | A | 预应力混凝土结构的侧模应在预应力张拉前拆除；底模应在结构建立预应力后拆除。 模板、支架和拱架拆除应遵循先支后拆、后支先拆的原则。 简支梁、连续梁结构的模板应从跨中向支座方向依次循环卸落；悬臂梁结构的模板宜从悬臂端开始顺序卸落。故选项A正确。 |  | 中等 | 59%
2616 | 单项选择题 | 2019年《市政公用工程管理与实务》真题 | 钢筋与钢板的T形连接，宣采用（） | 闪光对焊 | 电阻点焊 | 电弧焊 | 氯弧焊 |  | C | 钢筋与钢板的T形连接，宜采用埋弧压力焊或电弧焊。选项C正确。 |  | 中等 | 62%
2617 | 单项选择题 | 2019年《市政公用工程管理与实务》真题 | 矿山法施工的地铁车站不采用（）结构形式。 | 框架 | 单拱 | 双拱 | 三拱 |  | A | 喷锚暗挖(矿山)法施工的地铁车站，视地层条件、施工方法及其使用要求的不同，可采用单拱式车站、双拱式车站或三拱式车站，并根据需要可作成单层或双层。选项A框架形式不属于矿山法施工的地铁车站采用的结构形式。 |  | 中等 | 61%
2618 | 单项选择题 | 2019年《市政公用工程管理与实务》真题 | 应根据钢筋直径、钢材、现场条件确定钢筋（） | 计量 | 切断 | 弯曲 | 连接 |  | D | 钢筋连接的方式：根据钢筋直径、钢材、现场条件确定钢筋连接的方式。主要采取绑扎、焊接、机械连接方式。 |  | 中等 | 61%
2619 | 单项选择题 | 2019年《市政公用工程管理与实务》真题 | 市政工程埋地给排水管道不采用（） | 原状土基础 | 砂石基础 | 混凝土条基 | 砌块基础 |  | D |  |  | 中等 | 50%
2620 | 单项选择题 | 2019年《市政公用工程管理与实务》真题 | 供热管网旋转补偿器的突出特点是（） | 耐高压 | 补偿距离长 | 密封性能好 | 在管道运行处于无应力状态 |  | D | 供热管网旋转补偿器的突出特点是其在管道运行过程中处于无应力状态。 |  | 中等 | 65%
2621 | 单项选择题 | 2019年《市政公用工程管理与实务》真题 | 城镇燃气管道的华白数是指（）。 | 燃气的热值与其相对密度的比值 | 燃气的热值与其相对密度平方的比值 | 燃气的热值与其相对密度平方根的比值 | 燃气的热值与其相对密度立方的比值 |  | C | 华白数即燃气的热值与其相对密度平方根的比值。 |  | 中等 | 54%
2622 | 单项选择题 | 2019年《市政公用工程管理与实务》真题 | 下列关于新建燃气管道阴极保护系统的施工说法，错误的是（）。 | 阳极可采用水平式安装 | 牺牲阳极与管道间不得有其他地下金属设施 | 牺牲阳极应埋设在土壤冰冻线以上 | 每个裝置中应至少有两根电缆与管道连接 |  | C | 选项C错误，牺牲阳极应埋设在土壤冰冻线以下。 |  | 中等 | 51%
2623 | 单项选择题 | 2019年《市政公用工程管理与实务》真题 | 下列属于绘制竣工图的依据的是（）。 | 施工前场地绿化图 | 建(构)筑物所在场地原始地形图 | 设计变更文件 | 建筑物沉降、位移等变形观测资料 |  | C | 绘制竣工图的依据： (1)设计总平面图、单位工程平面图、纵横断面图和设计变更资料； (2)控制测量资料、施工检查测量及竣工测量资料。 |  | 中等 | 65%
2624 | 单项选择题 | 2019年《市政公用工程管理与实务》真题 | 明挖法、盖挖法基坑支护结构和周围土体监测项目，说法正确的是（）。 | 支撑轴力为应测项目 | 坑底隆起(回弹)为应测项目 | 锚杆拉力为选测项目 | 地下水位为选测项目 |  | A | 明挖法和盖挖法基坑支护结构和周围岩土体监测项目，其中支撑轴力、锚杆拉力、地下水位均为应测项目，坑底隆起(回弹)为选测项目。 |  | 较难 | 46%
2625 | 单项选择题 | 2019年《市政公用工程管理与实务》真题 | 下列不属于投标文件内容的是（）。 | 投标报价 | 商务和技术偏差表 | 合同主要条款 | 施工组织方案 |  | C | 投标文件一般包括以下内容： (1)投标函。 (2)投标报价。 (3)施工组织方案。 (4)商务和技术偏差表。 |  | 简单 | 71%
2626 | 单项选择题 | 2019年《市政公用工程管理与实务》真题 | 施工成本目标控制的依据是（）。 | 工程承包合同 | 项目目标管理责任书 | 企业管理制度 | 企业的项目管理规定 |  | A | 施工成本目标控制主要依据： (1)工程承包合同。 (2)施工成本计划。 (3)进度报告。 (4)工程变更。 |  | 简单 | 72%
2627 | 单项选择题 | 2019年《市政公用工程管理与实务》真题 | 根据《危险性较大的分部分项工程管理规定》，下列需要进行专家论证的是（）。 | 起重量200kN及以下的起重机械安装和拆卸工程 | 分段架体搭设高度20m及以上的悬挑式脚手架工程 | 搭设高度6m及以下的混凝土模板支撑工程 | 重量800kN的大型结构整体顶升、平移、转体施工工艺 |  | B | 需要进行专家论证的是： (1)起重量300kN及以上，或搭设总高度200m及以上，或搭设基础标高在200m及以上的起重机械安装和拆卸工程。 (2)分段架体搭设高度20m及以上的悬挑式脚手架工程。 (3)混凝土模板支撑工程：搭设高度8m及以上，或搭设跨度18m及以上，或施工总荷载(设计值) 15kN/㎡及以上，或集中线荷载(设计值) 20kN/m及以上。 (4)重量1000kN及以上的大型结构整体顶升、平移、转体等施工工艺。 |  | 中等 | 63%
2628 | 单项选择题 | 2019年《市政公用工程管理与实务》真题 | 安全风险识别方法不包括（）。 | 故障类别及影响分析 | 预计危险分析 | 事故树分析 | 突发性事故模拟 |  | D | 风险识别的方法有：故障类型及影响分析(FMEA) 、预计危险分析(PHA) 、危险与可操作性分析(HAZOP) 、事故树分析(ETA) 、人的可靠性分析(HRA) 等。 |  | 中等 | 67%
2629 | 单项选择题 | 2019年《市政公用工程管理与实务》真题 | 下列工程中，属于市政公用工程二级建造师执业范围的是（）。 | 古建筑工程 | 燃气长输管线工程 | 采暖工程 | 城镇燃气混气站工程 |  | D | 市政公用工程二级建造师执业范围中：城市供热工程，不包含采暖工程；城市燃气工程包括气源、管道及其附属设施(含调压站、混气站、气化站、压缩天然气站、汽车加气站)的建设与维修工程，但不包括长输管线工程。按照原建设部城建司意见，将楼房、古建筑列入建筑工程专业范围，将园林绿化工程纳入市政公用工程专业。 |  | 中等 | 67%
2630 | 多项选择题 | 2019年《市政公用工程管理与实务》真题 | 关于路基试验段的说法，正确的有（）。 | 填石路基可不修筑试验段 | 试验段施工完成后应挖除 | 通过试验段确定路基预沉量值 | 通过试验段确定每层虚铺厚度 | 通过试验段取得填料强度值 | CD | 选项A错误，填石路基需修筑试验段；选项B错误，试验段施工完成后可保留；选项E填料强度值不是通过试验段取得的，施工前就需要对路基进行天然含水量、液限、塑限、标准击实、CBR试验，必要时应做颗粒分析、有机质含量、易榕盐含量、冻胀和膨胀量等试验。 |  | 中等 | 43%
2631 | 多项选择题 | 2019年《市政公用工程管理与实务》真题 | 关于土工合威材料加固软土路基的说法，正确的有（）。 | 铺设土工合成材料时，不得出现扭曲、折皱、重叠 | 土工合成材料在路堤边部应留有足够的错固长度 | 上下层土工合成材料接缝应对齐 | 土工合成材料应沿路基轴线铺设 | 土工合成材料铺设锚固检验合格后，允许运料车直接在其上行走 | AB | 选项C错误，现场施工中，一方面注意土工合成材料破损时必须立即修补好，另一方面上下层接缝应交替错开，错开长度不小于0.5m。选项D错误，土工合成材料在整平好的下承层上按路堤底宽全断面铺设。选项E错误，土工合成材料铺设锚固检验合格后，不允许运料车直接在其上行走。 |  | 中等 | 52%
2632 | 多项选择题 | 2019年《市政公用工程管理与实务》真题 | 根据受力特点，桥梁可分为（）。 | 梁式桥 | 拱式桥 | 预应力混凝土桥 | 悬索桥 | 组合体系桥 | ABDE | 桥梁按其受力特点，可分为梁式桥、拱式桥、刚架桥、悬索桥、组合体系桥。预应力混凝土桥是按主要承重结构所用的材料来分的。 |  | 简单 | 61%
2633 | 多项选择题 | 2019年《市政公用工程管理与实务》真题 | 关于箱涵顶进施工的说法，正确的有（）。 | 箱涵顶进施工适用于带水作业，可在汛期施工 | 实施前应按施工方案要求完成后背施工和线路加固 | 在铁路路基下吃土顶进，不宜对箱涵做较大的轴线、高程调整动作 | 挖运土方与顶进作业同时进行 | 顶进过程中应重点监测底板、顶板、中边墙、中继间牛腿和顶板前 | BCE | 选项A错误，箱涵顶进前顶进作业面包括路基下地下水位已降至基底下500mm以下，并宜避开雨期施工，若在雨期施工，必须做好防洪及防雨排水工作。选项D错误，挖运土方不能与顶进作业同时进行，挖运土方土体稳定后方可进行顶进工作。 |  | 较难 | 39%
2634 | 多项选择题 | 2019年《市政公用工程管理与实务》真题 | 给水处理目的是去除或降低原水中的（）。 | 悬浮物 | 胶体 | 有害细菌生物 | 钙、镁离子含量 | 溶解氧 | ABCD | 给水处理目的是去除或降低原水中悬浮物质、胶体、有害细菌生物以及水中含有的其他有害杂质，使处理后的水质满足用户需求。 |  | 中等 | 40%
2635 | 多项选择题 | 2019年《市政公用工程管理与实务》真题 | 水处理厂的配套工程包括（）。 | 厂区道路 | 厂区外部环路 | 厂内给排水 | 厂区照明 | 厂内绿化 | ACDE | 水处理场站配套工程，指为水处理厂生产及管理服务的配套工程，包括厂内道路、厂区给 水排水、照明、绿化等工程。 |  | 中等 | 48%
2636 | 多项选择题 | 2019年《市政公用工程管理与实务》真题 | 沉井施工的辅助下沉法包括（）。 | 触变泥浆套助沉 | 堆载助沉 | 空气幕助沉 | 机械挤压助 | 震动助沉 | AC | 沉井施工的辅助法下沉： (1)沉井外壁采用阶梯形以减少下沉摩擦阻力时，在井外壁与土体之间应有专人随时用黄砂均匀灌入，四周灌入黄砂的高差不应超过500mm。 (2)采用触变泥浆套助沉时，应采用自流渗入、管路强制压注补给等方法；触变泥浆的性能应满足施工要求，泥浆补给应及时，以保证泥浆液面高度；施工中应采取措施防止泥浆套损坏失效，下沉到位后应进行泥浆置换。 (3)采用空气幕助沉时，管路和喷气孔、压气设备及系统装置的设置应满足施工要求；开气应自上而下，停气应缓慢减压，压气与挖土应交替作业；确保施工安全。 (4)沉井采用爆破方法开挖下沉时，应符合国家有关爆破安全的规定。 |  | 中等 | 45%
2637 | 多项选择题 | 2019年《市政公用工程管理与实务》真题 | 关于供热管道支、吊架安装的说法，错误的有（）。 | 管道支、吊架的安裝应在管道安装、检验前完成 | 活动支架的偏移方向、偏移量及导向性能应符合设计要求 | 调整支乘面标高的垫板不得与钢结构焊接 | 有角向型补偿器的管段、固定支架不得与管道同时进行安装与固定 | 弹簧支、吊架的临时固定件应在试压前拆除 | CDE | 供热管道支、吊架安装： (1)管道支、吊架的安装应在管道安装、检验前完成。支、吊架的安装位置应正确，标高和坡度应满足设计要求，安装应平整， 埋设应牢固。 (2)活动支架的偏移方向、偏移量及导向性能应符合设计要求。 (3)管道支架支承面的标高可采用加设金属垫板的方式进行调整，垫板不得大于两层，垫板应与预埋铁件或钢结构进行焊接。 (4)有轴向补偿器的管段，补偿器安装前，管道和固定支架之间不得进行固定；有角向型、横向型补偿器的管段应与管道同时进行安装与固定。 (5)弹簧的临时固定件应在管道安装、试压、保温完毕后拆除。 题干选择错误的，故选择CDE选项。 |  | 较难 | 40%
2638 | 多项选择题 | 2019年《市政公用工程管理与实务》真题 | 按照来源性质分类，施工合同风险有（）。 | 技术风险 | 项目风险 | 地区风险 | 商务风险 | 管理风险 | ADE | 施工合同风险从风险的来源性质可分为政治风险、经济风险、技术风险、商务风险、公共关系风险和管理风险等，选项ADE正确。项目风险、地区风险属于按风险的范围分类。 |  | 中等 | 46%
2639 | 多项选择题 | 2019年《市政公用工程管理与实务》真题 | 下图为某道路施工进度计划网络图，总工期和关键线路正确的有（）。 | 总工期113天 | 总工期125天 | ①—②—③—④—⑦—⑧ | ①—②—③—⑤—⑦—⑧ | ①—②—③—⑥—⑦—⑧ | BDE | 根据施工计划网络图，关键线路有两条，分别是：①—②—③—⑤—⑦—⑧、①—②—③—⑥—⑦—⑧。总工期为125天。 |  | 较难 | 35%
2640 | 简答题 | 2019年《市政公用工程管理与实务》真题 | 某公司承建一项路桥结合城镇主干路工程。桥台设计为重力式U型结构，基础采用扩大基础，持力层位于砂质黏土层，地层中有少量潜水；台后路基平均填土高度大于5m。场地地质自上而下分别为腐植土层、粉质黏土层、砂质黏士层、砂卵石层等。桥台及台后路基立面如图1-1所示，路基典型横断面及路基压实度分区如图1-2所示。 图1-2路基典型横断面及路基压实度分区示意图 施工过程中发生如下事件： 事件一：桥台扩大基础开挖施工过程中，基坑坑壁有少量潜水出露，项目部按施工方案要求，采取分层开挖和做好相应的排水措施，顺利完成了基坑开挖施工。 事件二：扩大基础混凝土结构施工前，项目部在基坑施工自检合格的基础上，邀请监理等单位进行实地验槽，检验项目包括：轴线偏位、基坑尺寸等。 事件三:路基施工前，项目部技术人员开展现场调查和测量复测工作，发现部分路段原地面横向坡度陡于1:5。在路基填筑施工时，项目部对原地面的植被及腐殖土层进行清理，并按规范要求对地表进行相应处理后，开始路基填筑施工。 事件四:路基填筑釆用合格的黏性土，项目部严格按规范规定的压实度对路基填土进行分区如下:①路床顶面以下80cm范围内为I区；②路床顶面以下80cm~150cm范围内为II区；③床顶面以下大于150cm为III区。 问题： 1.写出图1-1中构件A的名称及其作用。 2.指出事件一中基坑排水最适宜的方法。 3.事件二中，基坑验槽还应邀请哪些单位参加?补全基坑质里检验项目。 4.事件三中，路基填筑前，项目部应如何对地表进行处理? 5.写出图1-2中各压实度分区的压实度值(重型击实)。 | [5 empty] | 见解析 | 1.A一桥头搭板；作用:防止桥梁与道路连接部分的不均匀沉降，设置在桥台或悬臂梁板端部和填土之间，随着填土的沉降而能够转动。车辆行驶时可起到缓冲作用，防止桥头跳车。 2.可采取集水明排的方式进行潜水的梳排。 3.基坑验槽还应邀请:建设单位、勘察单位、设计单位。 基坑检验项目为:地基承载力、基底高程。 4.当原地面横坡陡于1：5时，应修成台阶形式，每级台阶宽度不得小于1.0m，台阶顶面应向内倾斜。 5.I区压实度:≥95%；Ⅱ区压实度:≥93%；III区压实度:＞90% |  | 较难 | 48%
2641 | 简答题 | 2019年《市政公用工程管理与实务》真题 | 某公司承接给水厂升级改造工程，其中新建容积10000m2清水池一座，钢筋混凝土结构，混凝土设计强度等级为C35、P8，底板厚650mm，垫层厚100mm，混凝土设计强度等级为C15；底板下设抗拔混凝土灌注桩，直径Φ800mm，满堂布置，桩基施工前，项目部按照施工方案进行施工范围内地下管线迁移和保护工作，对作业班组进行了全员技术安全交底。 施工过程中发生如下事件 事件一：在吊运废弃的雨水管节时，操作人员不慎将管节下的燃气钢管兜住，起吊时钢管被拉裂，造成燃气泄漏，险些酿成重大安全事故，总监理工程师下达工程暂停指令，要求施工单位限期整改。 事件二：桩基首个验收批验收时，发现个别桩有如下施工质量缺陷：桩基顶面设计高程以下约1.0m范围混凝土不够密实，达不到设计强度。监理工程师要求项目然提出返修处理方案和预防措施。项目部获准的返修处理方案所附的桩头与杯口细部做法如图2所示。 图2桩头与杯口细部做法示意图（尺寸单位：mm） 问题： 1.指出事件一中项目部安全管理的主要缺失，并给出正确做法。 2.列出事件一整改与复工的程序。 3.分析事件二中桩基质量缺陷的主要成因，并给出预防措施。 4.依据图2给出返修处理步骤。（请用文字叙述） | [5 empty] | 见解析 | 1.安全管理的主要缺失：操作人员未进行培训；未进行试吊；安全管理人员未巡视 。 正确做法：(1)操作人员应经过培训，执证上岗，掌握设备操作要领，熟悉施工方法、各项技术参数，考试合格方可上岗。 (2)起重作业前应试吊，吊离地面100mm左右时，应检查重物捆扎情况和制动性能，确认安全后方可起吊；起吊时工作井内严禁站人，当吊运重物下井距作业面底部小于500mm时，操作人员方可近前工作； (3)吊裝过程安全员应在场进行监督检查。 2.程序:施工单位填写施工复工报审表，项目经理签字并加盖施工单位公章报监理单位审批项目监理机构收到施工单位报送的工程复工报审表及有关材料后，应对施工单位的整改过程、结果进行检查验收，符合要求的，总监理工程师应及时签署审批意见，并加盖公章，报建设单位批准后，签发工程复工令，施工单位接到工程复工令后组织复工。 3.桩基质里缺陷的成因:超灌高度不够、混凝土浮浆太多、孔內混凝土面测定不准。 预防措施:对于桩径为800mm的桩，超灌髙度不小于桩长的5%，对于大体积混凝土的桩，桩顶10m內的混凝土应适当调整配合比，增大碎石含量，减少桩顶浮浆。在灌注最后阶段，孔内混凝土面测定应采用硬杆筒式取样法测定。 4.(1)开挖基坑并放坡，至少开挖1m，基坑底部周围留宽1m。 (2)破除桩顶混凝土不密实部分，清扫结合面。 (3)按图加工钢筋。 (4)支设模板:使用内径为800mm的钢筒配合螺栓进行支设加固。 (5)混凝土浇筑前，湿润结合面，将钢筋表面附着混凝清净，清洗钢筋表面。 (6)混凝土浇筑:接桩用混凝土强度同灌注桩设计混凝土强度。 (7)混凝土养护。 |  | 较难 | 40%
2642 | 简答题 | 2019年《市政公用工程管理与实务》真题 | 某施工单位承建一项城市污水主干管道工程，全长1000m。设计管材采用Ⅱ级承插式钢筋混凝土管，穿道内径d1000mm，壁厚100mm：沟槽平均开挖深度为3m。底部开挖宽度设计无要求，场地地层以硬塑粉质黏主为主，土质均匀，地下水位于槽底设计标高以下，施工期为旱季，项目部编制的施工方案明确了下列事项： (1)将管道的施工工序分解为： ①沟槽放坡开挖： ②砌筑检查井： ③下（布）管： ④管道安装： ⑤管道基础与垫层： ⑥沟槽回填： ⑦闭水试验： 施工エ艺流程：①→A→③→④→②→B→C. (2)根据现场施工条件、管材类型及接口方式等因素确定了管道沟槽底部一侧的工作面宽度为500mm，沟槽边坡坡度为1：0.5。 (4)根据沟槽平均开挖深度及沟槽开挖断面估算沟槽开挖土方量（不考虑检查井等构筑物对土方量估算值的影响）。 (5)由于施工场地受限及环境保护要求，沟槽开挖土方必须外运，土方外运量根据表3《土方体积换算系数表》估算。外运用土方车辆容量为10m3/车·次，外运些价为100元/车·次。 问题： 1.写出施工方案（1）中管道施工工艺流程中A、B、C的名称。（用背景资料中提供的序号①-⑦或工序名称做答） 2.写出确定管道沟槽边坡坡度的主要依据。 3.写出施工方案（3）中“三检制”的具体内容。 4.根据施工方案（4）、（5），列式计算管道沟槽开挖土方量（天然密实体积）及土方外运的直接成本。 5.简述本工程闭水试验管段的抽取原则。 | [5 empty] | 见解析 | 1.A-⑤；B-⑦；C一⑥ 2.地质条件和土的类别，坡顶荷载情况，地下水位，开挖深度。 3.班组自检、工序或工种间互检、专业检查。 4.(1)沟槽开挖土方里=沟槽断面面积×沟槽长度 =（沟槽顶宽+沟槽底宽）×平均开挖深度÷2×沟槽长度 =[(3÷2×2+0.5×2+1+0.1×2)+(0.5×2+1+0.1×2)]×3÷2×1000=11100m3 (2)根据土方体积换算系数表，土方天然密实体积为11100m3，虚方体积为11100×1.30=14430m3。 土方外运直接成本=14430÷10×100=144300(元) 5.本工程管径大于700mm，所以可按井段数里抽样选取1/3进行试验；试验不合格时，抽样井段数里应在原抽样基础上加倍进行试验。 |  | 较难 | 36%
2643 | 简答题 | 2019年《市政公用工程管理与实务》真题 | A公司中标承建一项热力站安装工程，该热力站位于某公共建筑物的地下一层。一次给回水设计温度为125℃/65℃，二次给回水设计温度为80℃/60℃，设计压力为1.6MPa；热力站主要设备包括板式换热器、过滤器、循环水泵、补水泵、水处理器、控制器、温控阀等；采取整体隔声降噪综合处理，热力站系统工作原理如图4所示。 工程实施过程中发生如下事件： 事件一：安装工程开始前，A公司与公共建筑物的土建施工单位在监理单位的主持下对预埋吊点、设备基础、预留套管(孔洞)进行了复验，划定了纵向、横向安装基准线和标高基准点，并办理了书面交接手续。设备基础复验项目包括纵轴线和横轴 线的坐标位置、基础面上的预埋钢板和基础平面的水平度、基础垂直度、外形尺寸、预留地脚螺栓孔中心线位置。 事件二：鉴于工程的专业性较强，A公司决定将工程交由具有独立法人资格和相应资质，且具有多年施工经验的下属B公司来完成。 事件三：为方便施工，B公司进场后拟利用建筑结构作为起吊、搬运设备的临时承力构件，并征得了建设、监理单位的同意。 事件四：工程施工过程中，质量监督部门对热力站工程进行监督检査，发现施工资料中施工单位一栏均填写B公司，且A公司未在施工现场设立项目管理机构。根据《中华人民共和国建筑法》，A公司与B公司涉嫌违反相关规定。 问题： 1.按系统形式划分,该热力管网系统属于开式系统还是闭式系统?根据背景资料分析其原因。 2.指出图4中①、②、③、④、⑤的设备名称。 3.补充事件一中设备基础的复验项目。 4.事件三中B公司还需要征得哪方的同意?请说明理由。 5.结合事件二和事件四,说明A公司和B公司的违规之处。 | [5 empty] | 见解析 | 1.闭式系统。闭式系统为一次热网和二次热网釆用换热器连接,该热力站主要设备有板式换热器,所以该系统属于闭式系统。 2.①:板式换热器;②:温控阀;③:补水泵;④:过滤器;⑤循环水泵。 3.管道及设备安装前，土建施工单位、工艺安装单位及监理单位应对预埋吊点的数量及位置，设备基础位置、表面质量、几何尺寸、高程及混凝土质量，预留孔洞的位置、尺寸及高程等共同复核检查，并办理书面交验手续。 4.设计单位。理由:拟将建筑结构作为临时承力构件时,需由设计单位对结构的承载力进行核算,判断其能否满足起吊和搬运设备的受力要求,核算满足要求后方可实施。 5.A公司将全部工作转包给B公司为非法转包。 转包认定:承包单位将其承包的全部工程转给其他单位(包括母公司承接建筑工程后将所承接工程交由具有独立法人资格的子公司施工的情形)或个人施工的。《建筑工程施工发包与承包违法行为认定查处管理力法》。 |  | 较难 | 41%
2644 | 单项选择题 | 2020年《市政公用工程管理与实务》真题 | AC型沥青混合料结构具有（） 的特点 | 黏聚力低，内摩擦角小 | 黏聚力低，内摩擦角大 | 黏聚力高，内摩擦角小 | 黏聚力高，内摩擦角大 |  | C | 悬浮-密实结构具有较大的黏聚力C ，但内摩擦角φ较小，高温稳定性较差，如AC型沥青混合料。 |  | 中等 | 68%
2645 | 单项选择题 | 2020年《市政公用工程管理与实务》真题 | 下列基层材料中，可作为高等级路面基层的是（） | 二灰稳定粒料 | 石灰稳定土 | 石灰粉煤灰稳定土 | 水泥稳定土 |  | A | A选项：二灰稳定粒料可用于高级路面的基层与底基层。 B选项：石灰土已被严格禁止用于高级路面的基层，只能用作高级路面的底基层。 C选项：二灰稳定土也具有明显的收缩特性，但小于水泥土和石灰土，也被禁止用于高级路面的基层，而只能做底基层。 D选项：水泥土只用作高级路面的底基层。 |  | 中等 | 68%
2646 | 单项选择题 | 2020年《市政公用工程管理与实务》真题 | 关于稀浆封层功能的说法，错误的是（） | 封水 | 防滑 | 耐磨 | 改善路表外观 |  | C |  |  | 中等 | 62%
2647 | 单项选择题 | 2020年《市政公用工程管理与实务》真题 | 拱桥的承重结构以受（） 为主 | 拉 | 压 | 弯 | 扭 |  | B | 拱桥的承重结构以受压为主，通常用抗压能力强的圬工材料(砖、石、混凝土)和钢筋混凝土等来建造。 |  | 简单 | 72%
2648 | 单项选择题 | 2020年《市政公用工程管理与实务》真题 | 下列影响因素中，不属于设置支架施工预拱度应考虑的是（） | 支架承受施工荷载引起的弹性变形 | 支架杆件接头和卸落设备受载后压缩产生的非弹性变形 | 支架立柱在环境温度下的线膨胀或压缩变形 | 支架基础受载后的沉降 |  | C | 施工预拱度应考虑下列因素： (1)设计文件规定的结构预拱度。 (2)支架和拱架承受全部施工荷载引起的弹性变形。 (3)受载后由于杆件接头处的挤压和卸落设备压缩而产生的非弹性变形。 (4)支架、拱架基础受载后的沉降。 |  | 中等 | 55%
2649 | 单项选择题 | 2020年《市政公用工程管理与实务》真题 | 下列河床地层中，不宜使用钢板桩围堰的是（） | 砂类土 | 碎石土 | 含有大漂石的卵石土 | 强风化岩 |  | C | 钢板桩围堰适用于深水或深基坑，流速较大的砂类土、黏性土、碎石土及风化岩等坚硬河床。防水性能好，整体刚度较强。有大漂石及坚硬岩石的河床不宜使用钢板桩围堰。 |  | 中等 | 67%
2650 | 单项选择题 | 2020年《市政公用工程管理与实务》真题 | 下列措施中，可以达到消除挂篮组装非弹性变形的是（） | 提高安全系数 | 减轻挂篮重量 | 空载试运行 | 载重试验 |  | D | 挂篮组装后，应全面检查安装质量，并应按设计荷载做载重试验，以消除非弹性变形。 |  | 中等 | 66%
2651 | 单项选择题 | 2020年《市政公用工程管理与实务》真题 | 适用于黏性土、粉土、杂填土、黄土、砂、卵石，但对施工精度、工艺和混凝土配合比均有严格要求的隔水帷幕的施工方法是（） | 高压喷射注浆法 | 注浆法 | 水泥土搅拌法 | 咬合式排桩 |  | D |  |  | 中等 | 60%
2652 | 单项选择题 | 2020年《市政公用工程管理与实务》真题 | 在软弱地层的基坑工程中，支撑结构挡土的应力传递路径是（） | 土压力→围檩→围护桩→支撑 | 土压力→围护桩→支撑→围檁 | 土压力→围檩→支撑→围护桩 | 土压力→围护桩→围檩→支撑 |  | D | 在软弱地层的基坑工程中，支撑结构承受围护墙所传递的土压力、水压力。支撑结构挡土的应力传递路径是围护(桩)墙→围檩(冠梁)→支撑。 |  | 中等 | 64%
2653 | 单项选择题 | 2020年《市政公用工程管理与实务》真题 | 竖井马头门破除施工工序有：①预埋暗梁、②破除拱部、③破除侧墙、④拱部地层加固、⑤破除底板，正确的顺序为（）。 | ①→②→③→④→⑤ | ①→④→②→③→⑤ | ①→④→③→②→⑤ | ①→②→④→③→⑤ |  | B | 竖井初期支护施工至马头门处应预埋暗梁及暗桩，并应沿马头门拱部外轮廓线打入超前小导管，注浆加固地层。破除马头门前，应做好马头门区域的竖井或隧道的支撑体系的受力转换。马头门开挖施工应严格按照设计要求，并应采取加强措施。马头门的开挖应分段破除竖井井壁，宜按照先拱部、再侧墙、最后底板的顺序破除。 |  | 较难 | 41%
2654 | 单项选择题 | 2020年《市政公用工程管理与实务》真题 | 下列污水处理构筑物中，主要利用物理作用去除污染物的是（）。 | 曝气池 | 沉砂池 | 氧化沟 | 脱氮除磷池 |  | B | 物理处理方法是利用物理作用分离和去除污水中污染物质的方法。常用方法有筛滤截留、重力分离、离心分离等，相应处理设备主要有格栅、沉砂池、沉淀池及离心机等。 |  | 中等 | 65%
2655 | 单项选择题 | 2020年《市政公用工程管理与实务》真题 | 适用于砂卵石土层，施工精度高，施工速度快，埋设直径800mm给水管道的不开槽施工法为（）。 | 定向钻 | 夯管 | 密闭式顶管 | 浅埋暗挖 |  | C |  |  | 中等 | 55%
2656 | 单项选择题 | 2020年《市政公用工程管理与实务》真题 | 关于给水排水管道功能性试验的说法，正确的是（）。 | 给水管道的功能性试验分为闭水试验和闭气试验 | 压力管道水压试验采用内渗法测定 | 无压管道的闭水试验要全管段进行闭水试验 | 管道内径大于700mm时，可抽取1/3井段试验 |  | D | 选项A错误，给水排水管道功能性试验分为压力管道的水压试验和无压管道的严密性试验。 选项B错误，压力管道水压试验进行实际渗水量测定时，宜采用注水法进行。 选项C错误，无压力管道的闭水试验，试验管段应按井距分隔，抽样选取，带井试验；若条件允许可一次试验不超过5个连续井段。 选项D正确，当管道内径大于700mm时，可按管道井段数量抽样选取1/3进行试验。 |  | 中等 | 65%
2657 | 单项选择题 | 2020年《市政公用工程管理与实务》真题 | 关于燃气管道穿越构筑物的套管，其安装要求的说法，正确的是（）。 | 套管与管道之间的空隙应采用高标号水泥砂浆填充 | 防水套管在构筑物混凝土浇筑后尽快安装 | 穿过结构的套管应与结构两端平齐 | 穿过楼板的套管应高出板面50mm |  | D | 选项A错误，套管与管道之间的空隙应采用柔性材料填充。 选项B错误，防水套管应按设计要求制作，并应在建(构)筑物砌筑或浇筑混凝土之前安装就位，套管缝隙应按设计要求进行填充。 选项C错误，选项D正确，管道穿越建(构)筑物的墙板处应按设计要求安装套管，穿过结构的套管长度每侧应大于墙厚20mm；穿过楼板的套管应高出板面50mm。 |  | 中等 | 56%
2658 | 单项选择题 | 2020年《市政公用工程管理与实务》真题 | 在供热管网附件中，能承受三向位移和荷载的是（）。 | 弹簧吊架 | 弹簧支架 | 球形补偿器 | 刚性吊架 |  | A |  |  | 中等 | 67%
2659 | 单项选择题 | 2020年《市政公用工程管理与实务》真题 | 垃圾卫生填埋场填埋区工程的结构层次从下至上，除了基础层为压实土方保护外，依次由（）组成。 | 渗沥液收集导排系统、土工布、HDPE膜、膨润土垫 | 膨润土垫、HDPE膜、土工布、渗沥液收集导排系统 | 土工布、HDPE膜、膨润土垫、渗沥液收集导排系统 | 渗沥液收集导排系统、膨润土垫、HDPE膜、土工布 |  | B |  |  | 中等 | 69%
2660 | 单项选择题 | 2020年《市政公用工程管理与实务》真题 | 下列用于变形观测的光学仪器是（） | 全站仪 | 倾斜仪 | 千分表 | 轴力计 |  | A | 通常用于变形观测的光学仪器有：精密电子水准仪、静力水准仪、全站仪；机械式仪表常用的有倾斜仪、千分表、轴力计等；电测式传感器可分为电阻式、电感式、差动式和钢弦式。 |  | 中等 | 53%
2661 | 单项选择题 | 2020年《市政公用工程管理与实务》真题 | 工程造价控制在合理范围内的正确顺序，依次是（） | 投资估算→设计概算→施工图预算→竣工结算 | 投资估算→设计概算→施工决算→竣工结算 | 投资估算→施工图预算→设计概算→竣工结算 | 投资估算→施工图预算→施工决算→竣工结算 |  | A | 把工程造价控制在合理的范围和核定的造价限额以内，就如通常规定的设计概算不得大于投资估算，施工图预算不得大于设计概算，竣工结算不得大于施工图预算。 |  | 中等 | 64%
2662 | 单项选择题 | 2020年《市政公用工程管理与实务》真题 | 施工现场的限速牌属于（） | 警告标志 | 指令标志 | 禁止标志 | 指示标志 |  | C | 此考点属于超书，但是属于常识题。 限速标志属于禁止标志。 |  | 中等 | 60%
2663 | 单项选择题 | 2020年《市政公用工程管理与实务》真题 | 下列影响因素中，对混凝土内部温度影响最大的是（） | 水的洁净度 | 砂的细度模数 | 碎石级配情况 | 水泥用量 |  | D | 混凝土内部的温度与混凝土的厚度及水泥用量有关，混凝土越厚，水泥用量越大，内部温度越高。 |  | 中等 | 65%
2664 | 多项选择题 | 2020年《市政公用工程管理与实务》真题 | 适用于高等级道路的路面结构类型有（）。 | 沥青混合料路面 | 沥青贯入式路面 | 沥青表面处治路面 | 水泥混凝土路面 | 砌块路面 | AD | 沥青路面结构类型包括沥青混合料、沥青贯入式和沥青表面处治。沥青混合料适用于各交通等级道路；沥青贯入式与沥青表面处治路面适用于中、轻交通道路。 水泥混凝土路面结构类型包括普通混凝土、钢筋混凝土、连续配筋混凝土与钢纤维混凝土，适用于各交通等级道路。 砌块路面适用于支路、广场、停车场、人行道与步行街。 故选项AD符合题意 |  | 中等 | 52%
2665 | 多项选择题 | 2020年《市政公用工程管理与实务》真题 | 土工合成材料的优点有（）。 | 质量轻 | 整体连续性好 | 抗压强度高 | 耐腐蚀性好 | 施工方便 | ABDE | 土工合成材料应具有质量轻、整体连续性好、抗拉强度较高、耐腐蚀、抗微生物浸蚀好、施工方便等优点，非织型的土工纤维应具备孔隙直径小、渗透性好、质地柔软、能与土很好结合的性能。 |  | 中等 | 48%
2666 | 多项选择题 | 2020年《市政公用工程管理与实务》真题 | 钢筋混凝土配制时，当氯离子含量超过水泥用量0.06%，宜采取的措施有（）。 | 掺加缓凝剂 | 掺加阻锈剂 | 增加结构保护层厚度 | 降低混凝土强度等级 | 提高混凝土密实度 | BCE | 从各种材料引入混凝土中的氯离子最大含量不宜超过水泥用量的0.06% 。超过0.06%时，宜采取掺加阻锈剂、增加保护层厚度、提高混凝土密实度等防锈措施。 |  | 中等 | 46%
2667 | 多项选择题 | 2020年《市政公用工程管理与实务》真题 | 暗挖隧道内常用的技术措施正确的有（）。 | 降低地下水位 | 管棚超前支护 | 设置临时仰拱 | 小导管周边注浆 | 超前小导管支护 | BCDE | 暗挖隧道内常用的技术措施： (1)超前锚杆或超前小导管支护。 (2)小导管周边注浆或围岩深孔注浆。 (3)设置临时仰拱。 (4)管棚超前支护。 选项A属于暗挖隧道外常用的技术措施。 |  | 中等 | 52%
2668 | 多项选择题 | 2020年《市政公用工程管理与实务》真题 | 选择不开槽管道施工方法应考虑的因素有（）。 | 施工成本 | 施工精度 | 测量方法 | 地质条件 | 适用管径 | ABDE |  |  | 中等 | 50%
2669 | 多项选择题 | 2020年《市政公用工程管理与实务》真题 | 换热站的管道与设备安装前，参加预埋吊点数量位置复核检查的单位有（）。 | 建设单位 | 设计单位 | 监理单位 | 土建施工单位 | 工艺安装单位 | CDE | 管道及设备安装前，土建施工单位、工艺安装单位及监理单位应对预埋吊点的数量及位置，设备基础位置、表面质量、几何尺寸、高程及混凝土质量，预留套管(孔洞)的位置、尺寸及高程等共同复核检查，并办理书面交验手续。 |  | 中等 | 44%
2670 | 多项选择题 | 2020年《市政公用工程管理与实务》真题 | 管道施工测量控制点有（）。 | 管道中心线 | 沟槽开挖宽度 | 管内底高程 | 管顶高程 | 井位中心点 | ACE | 管道施工测量： (1)管道工程各类控制桩包括：起点、终点、折点、井位中心点、变坡点等特征控制点。排水管道中线桩间距宜为10m，给水等其他管道中心桩间距宜为15~20m。 (2)检查井平面位置放线：矩形井应以管道中心线及垂直管道中心线的井中心线为轴线进行放线；圆形井应以井底圆心为基准放线。 (3)管道工程高程应以管内底高程作为施工控制基准，检查井应以井内底高程作为控制基准。管道控制点高程测量应采用附合水准测量。 (4)在挖槽见底前、灌注混凝土基础前、管道铺设或砌筑构筑物前，应校测管道中心及高程。 (5)分段施工时，相邻施工段间的水准点宜布设在施工分界点附近，施工测量时应对相邻已完成管道进行复核。 |  | 中等 | 50%
2671 | 多项选择题 | 2020年《市政公用工程管理与实务》真题 | 下列内容中，应对招标文件提出的实质性要求和条件作出响应的有（）。 | 按所提要求的工期竣工 | 满足指定的质量标准 | 扬尘污染费投标人自行承担 | 认可招标人为供货人 | 投标人承诺带资施工 | AB | 本题考核知识点为施工管理科目的知识点。 投标文件应对招标文件有关工期、投标有效期、质量要求、技术标准和要求，招标范围等实质性内容作出响应。 |  | 中等 | 52%
2672 | 多项选择题 | 2020年《市政公用工程管理与实务》真题 | 灌注水下混凝土时，发生导管堵管的可能原因有（）。 | 导管漏水 | 导管底距孔底深度太小 | 孔内泥浆黏度偏大 | 混凝土配制质量差 | 混凝土缓凝时间较长 | ABD | 灌注混凝土时发生堵管主要由灌注导管破漏、灌注导管底距孔底深度太小、完成二次清孔后灌注混凝土的准备时间太长、隔水栓不规范、混凝土配制质量差、灌注过程中灌注导管埋深过大等原因引起。 |  | 中等 | 36%
2673 | 多项选择题 | 2020年《市政公用工程管理与实务》真题 | 竣工时，需移交建设单位保管的施工资料有（）。 | 设计变更通知单 | 施工日志 | 施工安全检查记录 | 隐蔽工程检查验收记录 | 工程测量复验记录 | ADE | 移交建设单位保管的施工资料： (1)竣工图表。 (2)施工图纸会审记录、设计变更和技术核定单。 (3)材料、构件的质量合格证明。 (4)隐蔽工程检查验收记录。 (5)工程质量检查评定和质量事故处理记录，工程测量复检及预验记录、工程质量检验评定资料、功能性试验记录等。 (6)主体结构和重要部位的试件、试块、材料试验、检查记录。 (7)永久性水准点的位置、构造物在施工过程中测量定位记录，有关试验观测记录。 (8)其他有关该项工程的技术决定；设计变更通知单、洽商记录。 (9)工程竣工验收报告与验收证书。 |  | 中等 | 41%
2674 | 简答题 | 2020年《市政公用工程管理与实务》真题 | 背景资料： 某单位承建一钢厂主干道钢筋混凝土道路工程，道路全长1.2km，红线宽46m，路幅分配如图1-1所示，雨水主管敷设于人行道下，管道平面布置如图1-2所示。该路段地层富水，地下水位较高，设计单位在道路结构层中增设了200mm厚级配碎石层，项目部进场后按文明施工要求对施工现场进行了封闭管理，并在现场进口处挂有“五牌一图”。 道路施工过程中发生如下事件： 事件一：路基验收完成已是深秋，为在冬期到来前完成水泥稳定碎石基层施工，项目部经过科学组织，优化方案，集中力量，按期完成基层分项工程的施工任务，同时做好了基层的防冻覆盖工作。 事件二：基层验收合格后，项目部采用开槽法进行DN300mm 的雨水支管施工，雨水支管沟槽开挖断面如图1-3所示。槽底浇筑混凝土基础后敷设雨水支管，最后浇筑C25混凝土对支管进行全包封处理。 事件三：雨水支管施工完成后，进入了面层施工阶段，在钢筋进场时，实习材料员当班检查了钢筋的品种、规格，均符合设计和国家现行标准规定，经复试（含见证取样）合格，却忽略了供应商没能提供的相关资料，便将钢筋投入现场施工。 问题： 1. 设计单位增设的200mm厚级配碎石层应设置在道路结构中的那个层次？说明其作用。 2. “五牌一图”具体指哪些牌和图? 3. 请写出事件一中进入冬期施工的气温条件是什么？并写出基层分项工程应在冬期施工到来之前多少天完成。 4. 请在图1-3雨水支管沟槽开挖断面示意图中选出正确的雨水支管开挖断面形式。[开挖断面形式用（a）断面或（b）断面作答] 5. 事件三中钢筋进场时还需要检查哪些资料? | [5 empty] | 见解析 | 1.（1）垫层； （2）作用：排水作用；改善土基的湿度和温度状况 ，保证面层和基层的强度稳定性和抗冻胀能力，扩散由基层传来的荷载应力，以减小土基所产生的变形。 2.五牌：工程概况牌、管理人员名单及监督电话牌、消防安全牌、安全生产(无重大事故)牌、文明施工牌。一图：施工现场总平面图 3.（1）当施工现场日平均气温连续5d稳定低于5℃，或最低环境气温低于-3℃时，应视为进入冬期施工。 （2）水泥稳定土(粒料)类基层，宜在进入冬期前15~30d停止施工。 4.断面形式用(b)，因为槽底浇筑混凝土基础，且需要对管道进行全包封处理，以防碾压损伤管道，所以管道周围必须有一定的工作面。 5.进场时还需要检查：钢筋的成分，应符合设计和现行国家标准规定，具有生产厂的牌号、炉号，检验报告和合格证。 |  | 较难 | 47%
2675 | 简答题 | 2020年《市政公用工程管理与实务》真题 | 背景资料： 某城镇道路局部为路堑路段，两侧采用浆砌块石重力式挡土墙护坡，挡土墙高出路面约3.5m，顶部宽度0.6m，底部宽度1.5m，基础埋深0.85m，如图2-1所示。 在夏季连续多日降雨后，该路段一侧约20m挡土墙突然坍塌，该侧行人和非机动车无法正常通行。 调查发现，该段挡土墙坍塌前顶部荷载无明显变化，坍塌后基础未见不均匀沉降，墙体块石砌筑砂浆饱满粘结牢固，后背填土为杂填土，查见泄水孔淤塞不畅。 为恢复正常交通秩序，保证交通安全，相关部门决定在原位置重建现浇钢筋混凝土重力式挡土墙，如图2-2所示。 施工单位编制了钢筋混凝土重力式挡土墙混凝土浇筑施工方案，其中包括：提前与商品混凝土厂沟通混凝土强度、方量及到场时间；第一车混凝土到场后立即开始浇筑；按每层600mm水平分层浇筑混凝土，下层混凝土初凝前进行上层混凝土浇筑；新旧挡土墙连接处增加钢筋使两者紧密连接；如果发生交通拥堵导致混凝土运输时间过长，可适量加水调整混凝土和易性；提前了解天气预报并准备雨季施工措施等内容。 施工单位在挡土墙排水方面拟采取以下措施：在边坡潜在滑塌区外侧设置截水沟；挡土墙内每层泄水孔上下对齐布置；挡土墙后背回填黏土并压实等措施。 问题： 1. 从受力角度分析挡土墙坍塌原因。 2. 写出混凝土重力式挡土墙的钢筋设置位置和结构形式特点。 3. 写出混凝土浇筑前钢筋验收除钢筋三种规格外应检查的内容。 4. 改正混凝土浇筑方案中存在的错误之处。 5. 改正挡土墙排水设计中存在的错误之处。 | [5 empty] | 见解析 | 1.挡土墙坍塌原因是挡土墙未设置反滤层导致土体堵塞泄水孔，导致后背填土含水量过大，墙后土体抗剪强度降低滑动而引起坍塌。 2.挡土墙的钢筋设置位置在墙趾、墙背位置； 结构特点：(1)依靠墙体自重抵挡土压力作用；(2)在墙背设少量钢筋，并将墙趾展宽(必要时设少量钢筋)或基底设凸榫抵抗滑动；(3)可减薄墙体厚度，节省混凝土用量 3.钢筋加工允许偏差、钢筋成型与安装允许偏差、钢筋弯制和末端弯钩、受力钢筋连接情况的检验。 4. （1）错误之处：第一车混凝土到场后立即开始浇筑 正确做法：混凝土拌合物运输到浇筑地点后，应按规定检测其坍落度，坍落度应符合设计。同时注意观察黏聚性和保水性等符合设计要求。（精讲和高频讲过） （2）错误之处：按每层600mm水平分层浇筑混凝土，下层混凝土初凝前进行上层混凝土浇筑； 正确做法：浇筑层的厚度取决于振捣方法，浇筑层过厚。 （3）错误之处：新旧挡土墙连接处增加钢筋使两者紧密连接 正确做法：新旧挡土墙连接处应凿毛、清洗、湿润。 （4）错误之处：如果发生交通拥堵导致混凝土运输时间过长，可适量加水调整混凝土和易性； 正确做法：严禁在运输过程中向混凝土拌合物中加水。混凝土拌合物在运输过程中，应保持均匀性，不产生分层、离析等现象，如出现分层、离析现象，则应对混凝土拌合物进行二次快速搅拌或加入外加剂。 5.(1) 每层泄水孔应分散布置； (2)回填土应以渗透性材料或符合设计的材料，不应用黏土。 |  | 困难 | 34%
2676 | 简答题 | 2020年《市政公用工程管理与实务》真题 | 背景资料 某公司承建一座城市桥梁。 上部结构采用 20m预应力混凝土简支板梁：下部结构采用重力式u型桥台，明挖扩大基础，地质勘察报告揭示桥台处地质自上而下依次为杂填土、粉质黏土、黏土、强风化岩、中风化岩、微风化岩。桥台立面如图3所示。 施工过程中发生如下事件： 事件一：开工前，项目部会同相关单位将工程划分为单位、分部、分项工程和检验批，编制了隐蔽工程清单，以此作为施工质量检查、验收的基础，并确定了桥台基坑开挖在该项目划分中所属的类别。 桥台基坑开挖前，项目部编制了专项施工方案，上报监理工程师审查。 事件二：按设计图纸要求，桥台基坑开挖完成后，项目部在自检合格基础上，向监理单位申请验槽，并参照表3通过了验收。 问题： 1. (1) 写出图3中结构A、B的名称。(2)简述桥台在桥梁结构中的作用。 2.事件一中，项目部“会同相关单位”参与工程划分指的是哪些单位? 3.事件一中，指出桥台基坑开挖在项目划分中属于哪几类? 4.写出表3中C、D代表的内容。 | [5 empty] | 见解析 | 1.（1）A：台帽； B：锥形护坡； （2）桥台作用： 一边与路堤相接，以防止路堤滑塌；另一边则支承桥跨结构的端部。 2.建设单位、监理单位 3.桥台基坑开挖属于分项工程。 4.C：经纬仪； D：钢尺 |  | 较难 | 47%
2677 | 简答题 | 2020年《市政公用工程管理与实务》真题 | 背景资料 某公司承建一座再生水厂扩建工程，项目部进场后，结合地质情况，按照设计图纸编制了施工组织设计。 基坑开挖尺寸为70.8m (长) X65m (宽) X5.2m(深），基坑断面如图4所示。图中可见地下水位较高，为-1.5m, 方案中考虑在基坑周边设置真空井点降水。项目部按照以下流程完成了井点布置，高压水套管冲击成孔→A→填滤料→B→连接水泵→漏水漏气检查→试运行，调试完成后开始抽水。 因结构施工恰逢雨期，项目部采用1：0.75放坡开挖，挂钢筋网喷射C20混凝土护面，施工工艺流程如下：修坡→C→挂钢筋网→D→养护。 基坑支护开挖完成后项目部组织了坑底验收，确认合格后开始进行结构施工。监理工程师现场巡视发现：钢筋加工区部分钢筋锈蚀、不同规格钢筋混放、加工完成的钢筋未经检验即投入使用，要求项目部整改。 结构底板混凝土分6仓施工，每仓在底板腋角上200mm高处设施工缝，并设置了一道钢板。 面示意图（单位：**mm，尺寸单位：mm） 问题： 1.补充井点降水工艺流程中A、B工作内容，并说明降水期间应注意的事项 2.请指出基坑挂网护坡工艺流程中C、D的内容 3.坑底验收应由哪些单位参加? 4.项目部现场钢筋存放应满足哪些要求? 5.请说明施工缝处设置钢板的作用和安装技术要求。 | [5 empty] | 见解析 | 1. A：井管安装； B：黏土密封(填黏土) 降水期间应注意：1）应对水位及涌水量等进行监测，发现异常应及时反馈。2）当发现基坑(槽)出水、涌砂，应立即查明原因，采取处理措施。3）对所有井点、排水管、配电设施应有明显的安全保护标识。4）降水期间应对抽水设备和运行状况进行维护检查，每天检查不应少于2次。5）当井内水位上升且接近基坑底部时，应及时处理，使水位恢复到设计深度。6）冬期降水时，对地面排水管网应采取防冻措施。7）当发生停电时，应及时更换电源，保持正常降水。 2.C：植入锚杆； D：喷射混凝土 3.应由施工单位、建设单位、设计单位、勘察单位、监理单位参加 4. (1)堆放的钢筋应覆盖或在工棚内堆放；(2)不同规格钢筋应分类堆放；(3)加工完成成品、半成品应及时验收；(4)钢筋堆放应挂牌标明；(5)堆放高度符合安全要求；(6)钢筋就近建筑物堆放减少二次搬运。 5. 施工缝处设置钢板的作用：主要止水，防止施工缝漏水。 安装技术要求如下： （1）应平整、尺寸准确，其表面的铁锈、油污应清除干净，不得有砂眼、钉子孔。 （2）采用折叠咬接或搭接；搭接长度不得小于20mm， 咬接或搭接必须采用双面焊接。 （3）金属止水带在伸缩缝中的部分应涂刷防锈和防腐涂料。 （4）止水带安装应牢固，位置准确，其中心线应与变形缝中心线对正，带面不得有裂纹、孔洞等。不得在止水带上穿孔或用铁钉固定就位。 |  | 较难 | 43%
2678 | 单项选择题 | 2021年《市政公用工程管理与实务》真题及答案(第一批次) | 下列沥青混凝土面层中，降噪效果好的是（）。 | AC-12 | AC-20 | SMA | OGFC |  | D | 降噪排水路面结构组成:上面层(磨耗层)采用OGFC (大孔隙开级配排水式沥青磨耗层)沥青混合料，中面层、下(底)面层等采用密级配沥青混合料。既能满足沥青面层强度高、高低温性能好和平整、密实等路用功能，又实现了城镇道路排水降噪的环保要求。 |  | 中等 | 53%
2679 | 单项选择题 | 2021年《市政公用工程管理与实务》真题及答案(第一批次) | 根据《城市道路工程设计规范》CJJ37-2012，以28d龄期控制强度的水泥混凝土快速路、主干路，重交通道路面层的抗弯拉强度不得低于（）。 | 5.0Mpa | 4.5Mpa | 4.0Mpa | 3.5Mpa |  | A | 现行《城市道路工程设计规范》 CJJ 37-2012规定，以28d龄期的水泥混凝土弯拉强度控制面层混凝土的强度。面层水泥混凝土的抗弯拉强度不得低于4.5MPa ，快速路、主干路和重交通的其他道路的抗弯拉强度不得低于5.0MPa 。 |  | 中等 | 63%
2680 | 单项选择题 | 2021年《市政公用工程管理与实务》真题及答案(第一批次) | 刚性挡土墙受外力向填土一侧移动，墙后土体的土挤出隆起，这时挡土墙承受的压力被称为（）。 | 主动土压力 | 静止土压力 | 被动土压力 | 隆起土压力 |  | C | 被动土压力若刚性挡土墙在外力作用下，向填土一侧移动，这时作用在墙上的土压力将由静止压力逐渐增大，当墙后土体达到极限平衡，土体开始剪裂，出现连续滑动面，墙后土体向上挤出隆起，这时土压力增到最大值，称为被动土压力。 |  | 中等 | 53%
2681 | 单项选择题 | 2021年《市政公用工程管理与实务》真题及答案(第一批次) | 关于桥梁结构受力特点的说法，错误的是（）。 | 拱式桥的承重结构以受压为主，桥墩或桥台承受水平推力 | 梁式桥是一种在竖向荷载作用下无水平反力的结构 | 刚架桥在竖向荷载作用下，梁部主要受弯，而柱脚处也具有水平反力 | 在相同荷载作用下，同样跨径的刚架桥正弯矩比梁式桥要大 |  | D | 选项D错误，同样的跨径在相同荷载作用下，刚架桥的正弯矩比梁式桥要小，刚架桥的建筑高度就可以降低。 |  | 中等 | 53%
2682 | 单项选择题 | 2021年《市政公用工程管理与实务》真题及答案(第一批次) | 当振动压路机在碾压改性沥青混合料路面时，应遵循（）的慢速碾压原则。 | 高频率、高振幅 | 高频率、低振幅 | 低频率、低振幅 | 低频率、高振幅 |  | B | 振动压路机应遵循"紧跟、慢压、高频、低幅"的原则，即紧跟在摊铺机后面，采取高频率、低振幅的方式慢速碾压。 |  | 中等 | 56%
2683 | 单项选择题 | 2021年《市政公用工程管理与实务》真题及答案(第一批次) | 下列对保护层厚度的说法，正确的是（）。 | 钢筋机械连接件的最小保护层厚度不得小于10mm | 后张法构件预应力直线形钢筋不得小于其管道直径的1/3 | 受拉区主筋的混凝土保护层为60mm时，应在保护层内设置钢筋网 | 普通钢筋的最小混凝土保护层厚度可小于钢筋公称直径 |  | C | 钢筋的混凝土保护层厚度，必须符合设计要求。设计无要求时应符合下列规定： （1）普通钢筋和预应力直线形钢筋的最小混凝土保护层厚度不得小于钢筋公称直径，后张法构件预应力直线形钢筋不得小于其管道直径的1/2。BD错误。 （2）当受拉区主筋的混凝土保护层厚度大于50mm时，应在保护层内设置直径不小于6mm 、间距不大于100mm的钢筋网。C正确。 （3）钢筋机械连接件的最小保护层厚度不得小于20mm。A错误。 （4）应在钢筋与模板之间设置垫块，确保钢筋的混凝土保护层厚度，垫块应与钢筋绑扎牢固、错开布置。 |  | 中等 | 57%
2684 | 单项选择题 | 2021年《市政公用工程管理与实务》真题及答案(第一批次) | 在进行桥面防水层施工前，关于基层混凝土强度和平整度的说法，正确的是（）。 | 达到设计强度的80%以上，平整度大于1.67mm/m | 达到设计强度的80%以上，平整度不大于1.67mm/m | 达到设计强度的60%以上，平整度大于1.67mm/m | 达到设计强度的60%以上，平整度不大于1.67mm/m |  | B | 基层混凝土强度应达到设计强度的80%以上，方可进行防水层施工。混凝土的基层平整度应小于或等于1.67mm/m。 |  | 中等 | 69%
2685 | 单项选择题 | 2021年《市政公用工程管理与实务》真题及答案(第一批次) | 适用于水深5m，流速较大的黏性土河床的围堰类型是（）。 | 土围堰 | 土袋围堰 | 钢板桩围堰 | 铁丝笼围堰 |  | C |  |  | 中等 | 69%
2686 | 单项选择题 | 2021年《市政公用工程管理与实务》真题及答案(第一批次) | 如设计无要求，预应力钢筋混凝土悬臂盖梁拆除底模的时间应在（）。 | 盖梁混凝土强度达到设计强度的75%后 | 盖梁混凝土强度达到设计强度后 | 预应力张拉完成后 | 孔道压浆强度达到设计强度后 |  | D | 盖梁为悬臂梁时，混凝土浇筑应从悬臂端开始；预应力钢筋混凝土盖梁拆除底模时间应符合设计要求；如设计无要求，孔道压浆强度达到设计强度后，方可拆除底模板。 |  | 中等 | 56%
2687 | 单项选择题 | 2021年《市政公用工程管理与实务》真题及答案(第一批次) | 关于基坑降水的说法，正确的是（）。 | 采用隔水帷幕的工程应在围合区域外侧设置降水井 | 真空井点在降水区城边角位置均匀布置 | 应根据孔口至设计降水水位深度来确定单、多级真空井点降水方式 | 施工降水可直按排入污水管网 |  | C | A选项错误，采用隔水帷幕的工程应在围合区域内设置降水井，详见教材P85； B选项错误，真空井点降水区域四角位置井点宜加密，详见教材P85； D选项错误，降水工程排水设施与市政管网连接口之间应设沉淀池， |  | 中等 | 54%
2688 | 单项选择题 | 2021年《市政公用工程管理与实务》真题及答案(第一批次) | 采用冻结法固结工作面地层时，不需要考虑的因素是（）。 | 土质 | 土体含水量 | 地下水含盐量 | 地下水流速 |  | A | 冻结法是利用人工制冷技术，在富水软弱地层的暗挖施工时固结地层。通常，当土体的含水量大于2.50%、地下水含盐量不大于3%、地下水流速不大于40m/d时，均可适用常规冻结法。即采用冻结法固结工作面地层时，需要考虑的因素有：土体含水量、地下水含盐量、地下水流速。 |  | 中等 | 69%
2689 | 单项选择题 | 2021年《市政公用工程管理与实务》真题及答案(第一批次) | 喷锚暗挖隧道二次衬砌采用的混凝土，应具有（）功能。 | 自密实 | 轻质 | 早强 | 补偿收缩 |  | D | 二次衬砌采用补偿收缩混凝土，具有良好的抗裂性能，主体结构防水混凝土在工程结构中不但承担防水作用，还要和钢筋一起承担结构受力作用。 |  | 中等 | 54%
2690 | 单项选择题 | 2021年《市政公用工程管理与实务》真题及答案(第一批次) | 下列属于给水处理构筑物的是（） | 药剂间 | 工艺井 | 化验室 | 曝气池 |  | A | 给水处理构筑物包括配水井、药剂间、混凝沉淀池、澄清池、过滤池、反应池、吸滤池、清水池、二级泵站等。污水处理构筑物包括进水闸井、进水泵房、格筛间、沉砂池、初沉淀池、二次沉淀池、曝气池、氧化沟、生物塘、消化池、沼气储罐等。 |  | 中等 | 57%
2691 | 单项选择题 | 2021年《市政公用工程管理与实务》真题及答案(第一批次) | 在热力管道敷设方式分类中，当敷设的独立管道支架离地面高度为3m时，该独立管道支架应分为（）。 | 超高支架类 | 高支架类 | 中支架类 | 低支架类 |  | C | 管道敷设在地面上的独立支架或带纵梁的桁架、悬吊支架上，也可以敷设在墙体的墙架上。按其支承结构高度不同，可分为高支架(H≥4m)、中支架( 2m≤H<4m)和低支架( H<2m)，此种敷设方式广泛应用于工厂区和城市郊区。 |  | 中等 | 53%
2692 | 单项选择题 | 2021年《市政公用工程管理与实务》真题及答案(第一批次) | 在聚乙烯燃气管道敷设时，以下隧道走向敷设警示标识的顺序，由下至上正确的（）。 | 保护板一警示带一示踪线一地面标志 | 示踪线一警示带一保护板一地面标志 | 示踪线一保护板一警示带一地面标志 | 警示带一保护板一 示踪线一地面标志 |  | B | 管道敷设时，应随管走向敷设示踪线、警示带、保护板，设置地面标志。 |  | 中等 | 61%
2693 | 单项选择题 | 2021年《市政公用工程管理与实务》真题及答案(第一批次) | 下列对垃圾填埋场HDPE膜铺设工程施工质量抽样检验的说法，正确的是（）。 | 锚固沟回填土，按100m取-一个点检测密度，合格率应为100% | 对热熔焊接每条焊缝应该进行真空检测，合格率应为100% | 对挤压焊接每条焊缝应该进行气压检测，合格率应为100% | 焊缝破坏性检测，按每1000m焊缝取一个1000mm*350mm样品做强度试验，合格率应为100% |  | D | HDPE膜铺设工程施工质量抽样检验： 1）锚固沟回填土按50m取一个点检测密实度，合格率应为 100%。选项A错误。 2）HDPE膜焊接质量检测应符合下列要求： ①对热熔焊接每条焊缝应进行气压检测，合格率应为 100%。选项B错误。 ②对挤压焊接每条焊缝应进行真空检测，合格率应为 100%。选项C错误。 ③焊缝破坏性检测，按每1000m焊缝取一个1000mm×350mm样品做强度测试，合格率应为100%。选项D正确。 |  | 较难 | 39%
2694 | 单项选择题 | 2021年《市政公用工程管理与实务》真题及答案(第一批次) | 下列所示的文件名称中，属于投标文件的是（）。 | 投标报价 | 投标邀请书 | 投标人须知 | 投标文件格式 |  | A | 投标文件一般包括以下内容: (1) 投标函。 (2)投标报价。 (3)施工组织设计或施工方案。 (4)招标要求的其他材料。 招标文件： (1)投标邀请书。 (2)投标人须知。 (3)合同主要条款。 (4)投标文件格式。 (5)工程量清单。 (6)技术条款。 (7)施工图纸。 (8)评标标准和方法。 (9)要求投标的其他辅助材料。 BCD属于招标文件内容。 |  | 中等 | 67%
2695 | 单项选择题 | 2021年《市政公用工程管理与实务》真题及答案(第一批次) | 下列向发包人进行工期与费用索赔的说法，正确的是（）。 | 延期发出施工图纸产生的索赔 | 工程项目增加的变更导致的索赔 | 延误非关键线路上的工作产生的索赔 | 在质保期内偶遇恶劣气候导致的索赔 |  | B | 延期发出图纸产生的索赔，由于是施工前准备阶段，该类项目一般只进行工期索赔。（A选项不符合题意） 延误非关键线路上的工作首先要区分是发包人还是承包人的责任，然后再确定是否对总工期产生影响，然后再确定索赔工期费用。（C选项表述不符合题意） 在质保期内不存在工期的索赔。（D不符合题意） |  | 中等 | 54%
2696 | 单项选择题 | 2021年《市政公用工程管理与实务》真题及答案(第一批次) | 地铁车站主体结构防水卷材施工时，不需加铺附加层的部位是（）。 | 阴阳角处 | 变形缝处 | 施工缝处 | 穿墙管周围 |  | C | 防水卷材在以下部位必须铺设附加层，其尺寸应符合以下规定：①阴阳角处：500mm幅宽。②变形缝处：600mm幅宽，并上下各设一层。③穿墙管周围：300mm幅宽，150mm长。 |  | 中等 | 59%
2697 | 单项选择题 | 2021年《市政公用工程管理与实务》真题及答案(第一批次) | 关于施工质量验收的说法，错误的是（）。 | 单位工程中的分包工程质量控制资料，由分包单位整理后移交总包单位汇总 | 隐蔽工程隐蔽前应由监理单位验收合格 | 涉及结构安全和使用功能的试块、试件、材料应进行见证取样 | 重要部位的地基基础、主体结构等的分部工程，由施工单位、监理单位、建设单位项目负责人参加验收 |  | D | A选项正确，分包单位应将所分包工程的质量控制资料整理完整后，移交总包单位并应由总包单位统一归入工程竣工档案。 B选项正确，隐蔽工程在隐蔽前应由施工单位通知监理单位进行验收并应形成验收文件，验收合格后方可继续施工。 C选项正确，涉及结构安全和使用功能的试块、试件以及有关材料，应按规定进行见证取样检测。对涉及结构安全、使用功能、节能、环境保护等重要分部工程，应进行抽样检测。 D选项错误，分部（子分部）工程应由总监理工程师组织施工单位项目负责人和项目技术、质量负责人等进行验收。对于涉及重要部位的地基与基础、主体结构、主要设备等分部（子分部）工程，其勘察、设计单位工程项目负责人也应参加验收。测。 |  | 中等 | 50%
2698 | 多项选择题 | 2021年《市政公用工程管理与实务》真题及答案(第一批次) | 采用铺设土工布加固地基时，土工布应满足的技术指标有（）。 | 抗拉强度 | 抗压强度 | 顶破强度 | D材料厚度 | 渗透系数 | ACDE | 土工合成材料应具有质量轻、整体连续性好、抗拉强度较高、耐腐蚀、抗微生物侵蚀好、施工方便等优点，非织型的土工纤维应具备孔隙直径小、渗透性好、质地柔软、能与土很好结合的性能。 所选土工合成材料的幅宽、质量、厚度、抗拉强度、顶破强度和渗透系数应满足设计要求。 |  | 中等 | 39%
2699 | 多项选择题 | 2021年《市政公用工程管理与实务》真题及答案(第一批次) | 关于模板支架刚度验算要求的说法，正确的是（）。 | 荷载组合需要考虑模板和支架自重 | 荷载组合需要考虑混凝土自重 | 荷载组合需要考虑施工人员及施工材料机具等荷载 | 荷载组合需要考虑振捣混凝土时的荷载 | 外露模板的挠度限值为模板构件跨度的1/400 | ABE | 验算刚度用的荷载组合有： 1.模饭 拱架和支架自重; 2.新浇筑混凝土、钢筋混凝土或污工、砌体的自重力; 3.设于水中的支架所承受的水流压力、波浪力、流冰压力、船只及其他漂浮物的撞击力; 4.其他可能产生的荷载，如风雪荷载、冬期施工保温设施荷载等。 选项CD是计算模板、支架强度的荷载组合。 验算模板、支架和拱架的刚度时，其变形值不得超过下列规定: 1)结构表面外露的模板挠度为模板构件跨度的 1/400 ；E正确。 2) 结构表面隐蔽的模板挠度为模板构件跨度的 1/250 ； 3)拱架和支架受载后挠曲的杆件，其弹性挠度为相应结构跨度的 1/400 4) 钢模板的面板变形值为 1.5mm ； 5) 钢模板的钢楞 柱箍变形值为L/500 B/500 (L一计算跨度 一柱宽度)。 |  | 较难 | 43%
2700 | 多项选择题 | 2021年《市政公用工程管理与实务》真题及答案(第一批次) | 下列混凝土中，洒水养护时间不得少于14d的有（）。 | 普通硅酸盐水泥混凝土 | 矿渣硅酸盐水泥混凝土 | 掺用缓凝型外加剂的混凝土 | 有抗渗要求的混凝土 | 高强度混凝土 | CDE | 采用硅酸盐水泥、普通硅酸盐水泥或矿渣硅酸盐水泥的混凝土，洒水养护不得少于7d。掺用缓凝型外加剂或有抗渗等要求以及高强度混凝土，不少于14d 。 |  | 中等 | 39%
2701 | 多项选择题 | 2021年《市政公用工程管理与实务》真题及答案(第一批次) | 关于喷锚暗挖法施工隧道支护的说法，正确的是（）。 | 由初期支护和二次衬砌共同承担基本荷载 | 初期支护从上往下施工、二次衬砌从下往上施工 | 二次衬砌在初期支护完成后立即施工 | 初期支护允许变形小 | 不允许带水作业 | BDE | A选项错误，初期支护和二次衬砌共同承担特殊荷载。 B选项正确，初期支护必须从上向下施工，二次衬砌模筑必须通过变形量测确认初期支护结构基本稳定时，才能施工，而且必须从下往上施工，绝不允许先拱后墙施工。 C选项错误，初期支护的变形达到基本稳定，且防水结构施工验收合格后，可以进行二次衬砌施工。 D选项正确，浅埋暗挖法支护衬砌的结构刚度比较大，初期支护允许变形量比较小，有利于减少底层的扰动及保护周边环境。 E选项正确，喷锚暗挖法施工不允许带水作业。 |  | 较难 | 45%
2702 | 多项选择题 | 2021年《市政公用工程管理与实务》真题及答案(第一批次) | 在明挖基坑外进行地基加固的目的包括（）。 | 止水 | 减少围护结构承受的主动土压力 | 减少围护结构位移 | 防止坑底土体隆起 | 弥补围护结构插入深度不足 | AB | 基坑外加固的目的主要是止水，并可减少围护结构承受的主动土压力。 基坑内加固的目的主要有:提高土体的强度和土体的侧向抗力，减少围护结构位移，保护基坑周边建筑物及地下管线;防止坑底土体隆起破坏;防止坑底土体渗流破坏;弥补围护墙体插入深度不足等。 |  | 中等 | 38%
2703 | 多项选择题 | 2021年《市政公用工程管理与实务》真题及答案(第一批次) | 直径为3500mm的钢筋混凝土排水管，管顶覆土6~7m,位于含水的砂卵石地层，当无降水条件时，可使用的不开槽施工方法为（）。 | 定向钻法 | 密闭式顶管法 | 夯管法 | 浅埋暗挖法 | 盾构法 | BE | 定向钻法，管径和地层均不符合要求。 夯管法，管径不符合要求，砂卵石地层施工困难。 浅埋暗挖法，必须配合降水，所以不符合题意。 |  | 较难 | 42%
2704 | 多项选择题 | 2021年《市政公用工程管理与实务》真题及答案(第一批次) | 关于管道工程施工测量的说法，正确的是（）。 | 压力管道的中心桩间距可为15~20m | 排水管道高程以管中心高程为控制基准 | 给水管道以管内底高程为控制基准 | 管道铺设前，应校测管道中心及高程 | 分段施工时，应对相邻已完成的管道进行复核 | ADE | A选项正确，排水管道中线桩间距宜为10m，给水管道、燃气管道和供热管道的中心桩间距宜为15~20m。 B、C选项错误，排水管道工程高程应以管内底高程作为施工控制基准，给水等压力管道工程应以管道中心高程作为施工控制基准。 D选项正确，在挖槽见底前、浇筑混凝土基础前、管道铺设或砌筑构筑物前，应校测管道中心线及高程。 E选项正确，分段施工时，相邻施工段间的水准点宜布设在施工分界点附近，施工测量时应对相邻已完成管道进行复核。 |  | 中等 | 49%
2705 | 多项选择题 | 2021年《市政公用工程管理与实务》真题及答案(第一批次) | 热力管道对口焊接质量检验项目包括（） 。 | 坡口质量 | 对口间隙 | 焊缝高度和宽度 | 错边量 | 纵焊缝位置 | ABDE | 对口质量应检验坡口质量、对口间隙、错边量和纵焊缝位置。 |  | 中等 | 37%
2706 | 简答题 | 2021年《市政公用工程管理与实务》真题及答案(第一批次) | 背景资料 某公司承接了某市高架桥工程。桥幅宽25m,共14跨,跨经为16m。为双向六车道，上部结构为预应力空心板梁,平幅桥断面示意图如图2所示： 合同约定4月1日开工，国庆通车，工期6个月，其中：预制梁场（包括底膜）建设需要1个月，预应力空心板梁预制（含移梁）需要4个月,制梁期间正值高温，后续工程施工需要1个月。每片空心板梁预制只有7天时间，项目部制定的空心板梁施工工艺流程依次为：钢筋安装→C→模板安装→钢绞线穿束→D→养护→拆除边摸→E一压泵→F→移梁让出底膜。 项目部采购了一批钢绞线共计50t，抽取部分进行了力学性能实验及其他实验，检验合格后用于预应力空心板梁制作。 问题： 1.写出图2桥面铺装层中A、B的名称。 2.写出图中桥梁支座的作用,以及支座的名称。 3．列式计算预应力空心板梁加工至少需要的模板数量,(每月按30天计算）。 4.补齐项目部制定的预应力空心板梁施工工艺流程，写出C、D 、E、 F的工序名称。 5．项目部采购的钢绞线按规定应抽取多少盘进行力学性能试验和其他实验？ | [5 empty] | 见解析 | 1.A：面层；B：整平层。 2.桥梁支座的作用：连接桥梁上部结构和下部结构的重要结构部件，位于梁体和垫石之间，它能将桥梁上部结构承受的荷载和变形（位移和转角）可靠地传递给桥梁下部结构，是桥梁的重要传力装置。 支座的名称：板式橡胶支座 3.空心板梁数量：12x2x14=336片，总的预制时间为4个月（120天），每片梁预制时间为7天，即占用模板时间为7天，故单套模板可以周转120÷7≈17（次），336÷17=19.76（套），所以至少需要20套模板。 4.C：预应力管道安装；D：混凝土浇筑；E：预应力张拉；F：封锚。 5.项目部采购的钢绞线按规定应抽取3盘进行力学性能试验和其他实验。 |  | 较难 | 49%
2707 | 简答题 | 2021年《市政公用工程管理与实务》真题及答案(第一批次) | 某公司承建一项地铁车站土建工程，车站长236m,标准度宽19.6m，底板埋深16.2m, 地下水位标高为13.5m，车站为地下二层三跨岛式结构，采用明挖法施工，围护结构为地下连续墙，内支撑第一道为钢筋混凝土支撑，其余为φ800mm钢管支撑，基坑内设管井降水。车站围护结构及支撑断面示意如图3-1 项目部为加强施工过程变形监测，结合车站基坑风险等级编制了监测方案，其中应测项目包括地连墙顶面的水平位移和竖向位移。项目部将整个车站划分为12仓施工，标准段每仓长度20m。每仓的混凝土浇筑施工顺序为:垫层→底板→负二层侧墙→中板→负一层侧墙→顶板，按照上述工序和规范要求设置了水平施工缝，其中底板与负二层侧墙的水平施工缝设置如图3-2所示。 标准段某仓顶板施工时，日均气温23℃,为检验评定混凝土强度，控制模板拆除时间，项目部按相关要求留置了混凝土试件。顶板模板支撑 体系采用盘扣式满堂支架，项目部编制了支架搭设专项方案，由于搭设高度不是8m，项目部认为该方案不必经过专家论证。 问题： 1.判断该基坑自身风险等级为几级?补充其它监测应测项目。 2.图3-1右侧虚线范围断面内应该设几道水平施工缝?写出图3-2中底板与负二层侧墙水平施工缝正确位置对应的字母。 3.该仓顶板混凝土浇筑过程应留置几组混凝土试件?并写出对应的养护条件。 4.支架搭设方案是否需经专家论证?写出原因。 | [5 empty] | 见解析 | 1.（1）基坑风险等级为二级。 （2）其他应监测的项目还有：地连墙的水平位移、立柱竖向位移、支撑轴力、地表沉降、地下水位。 2.（1）图3-1右侧虚线范围断面内应该设4道水平施工缝。 （2）图3-2中底板与负二层侧墙水平施工缝正确位置对应的字母是A。 3.根据图示尺寸每仓顶板混凝土设计方量约为20*19.6*0.7=274.4m³，按每100m³留置1组标养试块，则标养试块留置数量为3组，标准养护条件：温度为20±2℃，相对湿度95%以上的标准养护室中养护28天。 同条件试块留置2组（1组用于判断拆模强度，1组备用），同条件养护条件：将试件与顶板混凝土放置在一起，进行同温度、同湿度环境的相同养护。 4.需要经专家论证原因:虽然支架搭设高度不足8m,但是顶板分仓浇筑，每仓跨度为20m根据相关规范要求搭设跨度18m以上，需要进行专家论证。 |  | 较难 | 42%
2708 | 单项选择题 | 2021年《市政公用工程管理与实务》真题及答案(第二批次) | 城镇道路横断面常采用三、四幅路形式的是（）。 | 快速路 | 主干路 | 次干路 | 支路 |  | B |  |  | 中等 | 59%
2709 | 单项选择题 | 2021年《市政公用工程管理与实务》真题及答案(第二批次) | 城镇水泥混凝土道路加铺沥青混凝上面层时，应调整（）高程。 | 雨水管 | 检查井 | 路灯杆 | 防撞墩 |  | B | 原有水泥混凝土路面作为道路基层加铺沥青混凝土面层时，应注意原有雨水管以及检查井的位置和高程，为配合沥青混凝土加铺应将检查井高程进行调整。 |  | 中等 | 50%
2710 | 单项选择题 | 2021年《市政公用工程管理与实务》真题及答案(第二批次) | 配制喷射混凝土时，应掺加的外加剂是（）。 | 速凝剂 | 引气剂 | 缓凝剂 | 泵送剂 |  | A | 常用的外加剂有减水剂、早强剂、缓凝剂、引气剂、防冻剂、膨胀剂、防水剂、混凝土泵送剂、喷射混凝土用的速凝剂等。 |  | 简单 | 69%
2711 | 单项选择题 | 2021年《市政公用工程管理与实务》真题及答案(第二批次) | 后张法预应力挤压锚具的锚固方式属于（）。 | 夹片式 | 握裹式 | 支承式 | 组合式 |  | B | 后张预应力锚具和连接器按照锚固方式不同，可分为夹片式（单孔和多孔夹片锚具）、支承式（墩头锚具、螺母锚具）、握裹式（挤压锚具、压花锚具）和组合式（热铸锚具、冷铸锚具） 。 |  | 中等 | 54%
2712 | 单项选择题 | 2021年《市政公用工程管理与实务》真题及答案(第二批次) | 在黏土中施打钢板桩时，不宜使用的方法是（）。 | 捶击法 | 振动法 | 静压法 | 射水法 |  | D | 钢板桩可用捶击、振动、射水等方法下沉，但在黏土中不宜使用射水下沉方法。 |  | 中等 | 65%
2713 | 单项选择题 | 2021年《市政公用工程管理与实务》真题及答案(第二批次) | 下列建筑物中，属于维持地下车站空气质量的附属建筑物是（）。 | 站台 | 站厅 | 生活用房 | 地面风亭 |  | D | 通风道及地面通风亭的作用是维持地下车站内空气质量，满足乘客吸收新鲜空气的需求。 |  | 中等 | 65%
2714 | 单项选择题 | 2021年《市政公用工程管理与实务》真题及答案(第二批次) | 地铁暗挖施工监测信息应由项目（）统一掌握。 | 经理（负责人） | 生产经理 | 技术负责人 | 安全总监 |  | C | 在实施过程中施工单位要有专门机构执行与管理，并由项目技术负责人统一掌握、统一领导。 |  | 中等 | 50%
2715 | 单项选择题 | 2021年《市政公用工程管理与实务》真题及答案(第二批次) | 水池变形缝橡胶止水带现场接头应采用（）方式。 | 粘接 | 插接 | 热接 | 搭接 |  | C | 塑料或橡胶止水带接头应采用热接，不得采用叠接；接缝应平整、牢固，不得有裂口、脱胶现象。 |  | 中等 | 63%
2716 | 单项选择题 | 2021年《市政公用工程管理与实务》真题及答案(第二批次) | 在相同施工条件下，采用放坡法开挖沟槽，边坡坡度最陡的土质是（） 。 | 硬塑的粉土 | 硬塑的黏土 | 老黄土 | 经井点降水后的软土 |  | C |  |  | 中等 | 64%
2717 | 单项选择题 | 2021年《市政公用工程管理与实务》真题及答案(第二批次) | 在水平定向钻施工前，核实已有地下管线和构筑物准确位置采用（）法。 | 坑探 | 雷达探测 | 超声波探测 | 洞探 |  | A | 开工前施工单位应仔细核对建设单位提供的工程勘察报告，进行现场沿线的调查；特别是已有地下管线和构筑物应进行人工挖探孔（通称坑探）确定其准确位置，以免施工造成损坏。 |  | 中等 | 63%
2718 | 单项选择题 | 2021年《市政公用工程管理与实务》真题及答案(第二批次) | 城市地下管道内衬法修复技术通常适用于（）断面管道。 | 卵形 | 矩形 | 梯形 | 圆形 |  | D | 内衬法可适应大曲率半径的弯管，但存在管道的断面受损失较大、环形间隙要求灌浆、一般只用于圆形断面管道等缺点。 |  | 中等 | 50%
2719 | 单项选择题 | 2021年《市政公用工程管理与实务》真题及答案(第二批次) | 供热管道焊接前，应根据焊接工艺试验结果编制（）。 | 焊接工艺方案 | 质量计划 | 焊接作业指导书 | 施工组织设计 |  | A | 在实施焊接前，应根据焊接工艺试验结果编写焊接工艺方案。 |  | 中等 | 61%
2720 | 单项选择题 | 2021年《市政公用工程管理与实务》真题及答案(第二批次) | 现场加工、安装简便，安全可靠，价格低廉，但占用空间大的管网补偿器是（）。 | 波纹管补偿器 | 球形补偿器 | 套筒补偿器 | 方形补偿器 |  | D |  |  | 中等 | 56%
2721 | 单项选择题 | 2021年《市政公用工程管理与实务》真题及答案(第二批次) | 高压和中压A燃气管道管材应采用（）。 | PVC双璧波纹管 | 钢管 | HDPE实壁管 | 聚乙烯复合管 |  | B | 高压和中压A燃气管道，应采用钢管；中压B和低压燃气管道，宜采用钢管或机械接口铸铁管。中、低压燃气管道采用聚乙烯管材时，应符合有关标准的规定。 |  | 中等 | 69%
2722 | 单项选择题 | 2021年《市政公用工程管理与实务》真题及答案(第二批次) | 生活垃圾填埋场土工合成材料GCL垫是两层土工合成材料之间夹封（）末，通过针刺、粘接或缝合而制成的一种复合材料。 | 石灰 | 膨润土 | 石膏 | 粉煤灰 |  | B | 土工合成材料膨润土垫（GCL） 是两层土工合成材料之间夹封膨润土粉末（或其他低渗透性材料） ，通过针刺、粘接或缝合而制成的一种复合材料，主要用于密封和防渗。 |  | 中等 | 69%
2723 | 单项选择题 | 2021年《市政公用工程管理与实务》真题及答案(第二批次) | 可视构筑物定位的需要，灵活布设网点的施工测量平面控制网是（）。 | 建筑方格网 | 边角网 | 导线控制网 | 结点网 |  | C | 一般情况下，建筑方格网，多用于场地平整的大型场区控制；边角网，多用于建筑场地在山区的施工控制网；导线测量控制网，可视构筑物定位的需要灵活布设网点，便于控制点的使用和保存。导线测量多用于扩建或改建的施工区，新建区也可采用导线测量法建控制网。 |  | 中等 | 53%
2724 | 单项选择题 | 2021年《市政公用工程管理与实务》真题及答案(第二批次) | 下列施工单位向建设单位提出的费用索赔项目中，不能索赔的是（）。 | 因工程变更项目增加的费用 | 征地拆迁引起起的增加的费用 | 处理不明地下障碍物增加的费用 | 施工机械损坏增加的费用 |  | D | 选项A属于工程变更导致的索赔；选项B属于由外部环境而引起的索赔；选项C属于以承包人能力不可预见引起的索赔；选项D属于施工单位的原因，不能索赔，故选项D符合题意。 |  | 中等 | 69%
2725 | 单项选择题 | 2021年《市政公用工程管理与实务》真题及答案(第二批次) | 施工成本管理的基本流程是（）。 | 成本分析→成本核算→成本预测→成本计划→成本控制→成本考核 | 成本核算→成本预测→成本考核→成本分析→成本计划→成本控制 | 成本预测→成本计划→成本控制→成本核算→成本分析→成本考核 | 成本计划→成本控制→成本预测→成本核算→成本考核→成本分析 |  | C | 施工成本管理的基本流程：成本预测→成本计划→成本控制→成本核算→成本分析→成本考核。 |  | 简单 | 79%
2726 | 单项选择题 | 2021年《市政公用工程管理与实务》真题及答案(第二批次) | 施工现场禁止露天熔融沥青，主要是为了防治（）污染。 | 大气 | 固体废物 | 水体 | 噪声 |  | A | 防治大气污染：不得在施工现场熔融沥青，严禁在施工现场焚烧沥青、油毡、橡胶、塑料、皮革、垃圾以及其他产生有毒、有害烟尘和恶臭气体的物质。 |  | 简单 | 77%
2727 | 单项选择题 | 2021年《市政公用工程管理与实务》真题及答案(第二批次) | 某雨水管道工程施工双代号网络进度计划如下图，该网络计划的关键线路是（）。 | ①→②→③→⑦→⑨→⑩ | ①→②→③→⑤→⑥→⑦→⑨→⑩ | ①→②→④→⑧→⑨→⑩ | ①→②→④→⑤→⑥→⑧→⑨→⑩ |  | C | 经计算，①→②→④→⑧→⑨→⑩的总时间最长。 |  | 中等 | 63%
2728 | 多项选择题 | 2021年《市政公用工程管理与实务》真题及答案(第二批次) | 锤击法沉桩施工时，控制终止锤击的标准包括（）。 | 地面隆起程度 | 桩头破坏情况 | 桩端设计标高 | 桩身回弹情况 | 贯入度 | CE | 桩终止锤击的控制应视桩端土质而定，一般情况下以控制桩端设计标高为主，贯入度为辅。 |  | 中等 | 39%
2729 | 多项选择题 | 2021年《市政公用工程管理与实务》真题及答案(第二批次) | 利用微生物的代谢作用去除城市污水中有机物质的常用方法有（） 。 | 混凝法 | 活性污泥法 | 厌氧消化法 | 生物膜法 | 稳定塘法 | BDE | 生物处理法是利用微生物的代谢作用，去除污水中有机物质的方法。常用的有活性污泥法、生物膜法等，还有稳定塘及污水土地处理法。 A为化学处理方法。 C属于污泥处理方法。 |  | 中等 | 50%
2730 | 多项选择题 | 2021年《市政公用工程管理与实务》真题及答案(第二批次) | 供热系统换热站内设备和管道可采用的连接方式有（）。 | 法兰连接 | 焊接连接 | 卡套连接 | 螺纹连接 | 套筒连接 | AB | 换热站站内设备一般采用法兰连接，管道连接采用焊接。 |  | 中等 | 46%
2731 | 多项选择题 | 2021年《市政公用工程管理与实务》真题及答案(第二批次) | 市政公用管道要求介质单向流通的阀门有（）。 | 安全阀 | 减压阀 | 止回阀 | 截止阀 | 球阀 | ABCD | 有多种阀门要求介质单向流通，如安全阀、减压阀、止回阀等。截止阀为了便于开启和检修，也要求介质由下而上通过阀座。 |  | 中等 | 52%
2732 | 多项选择题 | 2021年《市政公用工程管理与实务》真题及答案(第二批次) | 生活垃圾填埋场HDPE膜焊缝质量的非破坏性检测方法主有（）检测法。 | 水压 | 气压 | 真空 | 电火花 | 强度 | BCD | HDPE膜焊缝非破坏性检测主要有双缝热熔焊缝气压检测法和单缝挤压焊缝的真空及电火花检测法。 |  | 中等 | 48%
2733 | 多项选择题 | 2021年《市政公用工程管理与实务》真题及答案(第二批次) | 大体积混凝土采取分层浇筑，其目的有（）。 | 利用浇筑面散热 | 延长混凝土拌合物的初凝时间 | 延长混凝土拌合物的终凝时间 | 提高混凝土的后期强度 | 减少混凝土裂缝 | AE | 采取分层浇筑混凝土，利用浇筑面散热，以大大减少施工中出现裂缝的可能性。 |  | 中等 | 50%
2734 | 多项选择题 | 2021年《市政公用工程管理与实务》真题及答案(第二批次) | 燃气钢管防腐层质量检验项目有（）。 | 外观 | 厚度 | 黏接力 | 漏点 | 热稳定性 | ABCD | 钢管防腐层外观检查要求表面平整，色泽均匀，无气泡、开裂及缩孔等缺陷，同时按相关规范进行黏接力检查，并采用电火花检漏仪对防腐管逐根进行漏点检查，以无漏点为合格。 |  | 中等 | 39%
2735 | 多项选择题 | 2021年《市政公用工程管理与实务》真题及答案(第二批次) | 市政工程竣工报告应包括（）等内容。 | 工程概况 | 施工组织设计文件 | 工程施工监理报告 | 施工履行设计文件情况 | 合同履约情况 | ABDE | 工程竣工报告应包含的主要内容：1）工程概况。2） 施工组织设计文件。3 ）工程施工质量检查结果。4）符合法律法规及工程建设强制性标准情况。5 ）工程施工履行设计文件情况。6） 工程合同履约情况。 |  | 中等 | 40%
2736 | 多项选择题 | 2021年《市政公用工程管理与实务》真题及答案(第二批次) | 施工作业过程中，应及时对施工组织设计进行修改或补充的情况有（）。 | 工程设计有重大变更 | 施工主要管理人员变动 | 主要施工资源配置有重大调整 | 施工环境有重大改变 | 主要施工材料供货单位发生变化 | ACD | 施工作业过程中发生下列情况之一时，施工组织设计应及时修改或补充： ①工程设计有重大变更。 ②主要施工资源配置有重大调整。 ③施工环境有重大改变。 |  | 中等 | 43%
2737 | 简答题 | 2021年《市政公用工程管理与实务》真题及答案(第二批次) | 某公司承建一座城郊跨线桥工程，双向四车道，桥面宽度30m，横断面路幅划分为2m （人行道） +5m （非机动车道） +16m （车行道） +5m （非机动车道） +2m （人行道）。上部结构为5x20m预制预应力混凝土简支空心板梁；下部结构为构造A及φ130cm圆柱式墩，基础采用φ150cm钢筋混凝土钻孔灌注桩；重力式U型桥台；桥面铺装结构层包括厚10cm沥青混凝土、构造B、防水层。桥梁立面如图1所示。 项目部编制的施工组织设计明确如下事项： （1） 桥梁的主要施工工序编号为：①桩基、②支座垫石、③墩台、④安装空心板梁、⑤构造A、⑥防水层、⑦现浇构造B、⑧安装支座、⑨现浇湿接缝、⑩摊铺沥青混凝土及其他；施工工艺流程为：①桩基→③墩台→⑤构造A→②支座垫石→⑧安装支座→④安装空心板梁→C→D→E→⑩摊铺沥青混凝土及其他。 （2）公司具备梁板施工安装的技术且拥有汽车起重机、门式吊梁车、跨墩龙门吊、穿巷式架桥机、浮吊、梁体顶推等设备。经方案比选，确定采用汽车起重机安装空心板梁。 （3）空心板梁安装前，对支座垫石进行检查验收。 问题： 1.写出图1中构造A、B的名称。 2.写出施工工艺流程中C、D、E的名称或工序编号。 3.依据公司现有设备，除了采用汽车起重安装空心板梁外，还可采用那些设备? 4.指出项目部选择汽车起重机安装空心板梁考虑的优点。 5.写出支座垫石验收的质量检验主控项目。 | [5 empty] | 见解析 | 1.构造A：盖梁，构造： B现浇钢筋混凝土整平层（防水层混凝土基层） 2.C：⑨现浇湿接缝 ，D：⑦现浇钢筋混凝土整平层，E：⑥防水层 3.跨墩龙门吊 ，穿巷式架桥机。 4.优点：地面要求平整，此有点与案例背景相符；施工方便灵活，施工成本低，施工速度快，对施工现场环境影响小，起吊能力不大。 5.支座垫石顶面高程 、平整度、坡度、坡向。 |  | 较难 | 45%
2738 | 简答题 | 2021年《市政公用工程管理与实务》真题及答案(第二批次) | 某公司承建一污水处理厂扩建工程，新建AAO生物反应池等污水处理设施。采用综合箱体结构形式，基础埋深为55~97m，采用眀挖法施工，基坑围护结构采用φ800mm钢筋混凝土灌注桩，止水帷幕采用φ600mm高压旋喷桩。基坑围护结构与箱体结构位置立面如图2所示。 施工合同专用条款约定如下：主要材料市场价格浮动在基准价格±5%以内（含）不予调整，超过±5%时对超出部分按月进行调整；主要材料价格以当地造价行政主管部门发布的信息价格为准。施工过程中发生了如下事件： 事件一：施工期间，建设单位委托具有相应资质的监测单位对基坑施工进行第三方监测，并及时向监理等参建单位提交监测成果。当开挖至坑底高程时，监测结果显示：地表沉降测点数据变化超过规定值。项目部及时启动稳定坑底应急措施。 事件二：项目部根据当地造价行政主管部门发布的3月份材料信息价格和当月部分工程材料用量，申报当月材料价格调整差价。3月份部分工程材料用量及材料信息价格见表2。 表23月份部分工程材料用量及材料信息价格表 事件三：为加快施工进度，项目部增加劳务人员。 施工过程中，一名新进场的模板工发生高处坠亡事故。当地安全生产行政主管部门的事故调查结果显示：这名模板工上岗前未进行安全培训，违反作业操作规程；被认定为安全责任事故。根据相关法规，对有关单位和个人作出处罚决定。 1. 写出图2中构造A、B、C的名称。 2. 事件一中，项目部可采用哪些应急措施? 3. 事件一中，第三方监测单位应提交哪些成果? 4. 事件二中，列式计算表2中工程材料价格调整总额。 5. 依据有关法规，写出安全事故划分等级及事件三中安全事故等级。 | [5 empty] | 见解析 | 1. 构造A：冠梁，构造B：截水沟，构造C：锚杆（索）。 2. 加深围护结构入土深度、坑底土体加固、坑内井点降水，适时施作底板结构。 3. 监测日报、警情快报、阶段（月、季、年）性报告和总结报告。 4. 钢材：4600x（1-5%）=4370元，单价下调：4370-4200=170元； 商品混凝土，500x(1+5%) =525元。单价上调：580-525=55元； 木材价格不调材料价格调整。 调整总额为: -170x1000+55x5000=105000元=10.5万元。 5. （1）安全事故一般划分为4个等级：特别重大事故、重大事故、较大事故和一般事故； （2）事件三属于一般事故。 |  | 较难 | 46%
2739 | 简答题 | 2021年《市政公用工程管理与实务》真题及答案(第二批次) | 某公司中标给水厂扩建升级工程，主要内容有新建臭氧接触池和活性炭吸附池。其中臭氧接触池为半地下钢筋混凝土结构，混凝土强度等级C40、抗渗等级P8。臭氧接触池的平面有效尺寸为25.3×21.5m，在宽度方向设有6道隔墙，间距1~3m，隔墙一端与池壁相连，交叉布置；池壁上宽200mm，下宽350mm；池底板厚300mm， C15混凝土垫层厚150mm；池顶板厚200mm；池底板顶面标高-2.750m，顶板顶面标高5.850m。现场土质为湿软粉质砂土，地下水位标-0.6m。臭氧接触池立面如图3所示。 项目部编制的施工组织设计经过论证审批，臭氧接触池施工方案有如下内容：⑴将降水和土方工程施工分包给专业公司；(⑵池体分次浇筑，在池底板顶面以上300mm和顶板底面以下200mm的池壁上设置施工缝；分次浇筑编号：①底板(导墙)浇筑、②池壁浇筑、③隔墙浇筑、④顶板板浇筑；(3)浇筑顶板混凝土采用满堂布置扣件式钢管支(撑)架。监理工程师对现场支（撑）架钢管抽样检测结果显示：壁厚均没有达到规范规定，要求项目部进行整改。 问题： 1、依据《建筑法》规定，降水和土方工程施工能否进行分包？说明理由。 2、依据浇筑编号给出水池整体现浇施工顺序（流程）。 3、列式计算基坑的最小开挖深度和顶板支架高度。 4、依据住建部《危险性较大的分部分项工程安全管理规定》和计算结果，需要编制哪些专项施工方案？是否需要组织专家论证？ 5、有关规范对支架钢管壁厚有哪些规定？项目部可采取哪些整改措施？ | [5 empty] | 见解析 | 1.（1）可以分包； （2）理由：建筑工程总承包单位可以将承包工程中主体结构以外的部分工程发包给具有相应资质条件的分包单位，降水和土方开挖不是主体结构工程，因此可以分包。 2.底板→池壁、隔墙→顶板 3.基坑最小开挖深度：0.000-（-2.750）+0.3+0.15=3.2m 顶板支架高度：5.850-0.2-（-2.750）=8.4m 4.（1）基坑开挖、支护、降水工程；模板工程及支撑体系；脚手架工程；起重吊装工程。 （2）基坑开挖、支护、降水工程不需要专家论证，原因是基坑深度为3.2m，未超过5m。 模板工程及支撑体系需要专家论证，原因是搭设高度为8.4m，在8m以上。 5.（1）壁厚3.6mm，允许偏差±0.36mm。（《建筑施工扣件式钢管脚手架安全技术规范JGJ130-2011》） （2）整改措施：将壁厚不足的钢管退场处理，不得继续使用，重新进场壁厚符合规范要求的钢管。 |  | 较难 | 49%
2740 | 简答题 | 2021年《市政公用工程管理与实务》真题及答案(第二批次) | 某公司承建沿海某开发区路网综合市政工程，道路等级为城市次干路，沥青混凝土路面结构，总长约为10Km。随路敷设雨水、污水、给水、通信和电力等管线；其中污水管道为HDPE缠绕结构壁B型管(以下简称HDPE管)，承插——电熔接口，开槽施工，拉森钢板桩支护，流水作业方式。污水管道沟槽与支护结构断面如图4所示。 施工过程中发生如下事件： 事件一：HDPE管进场，项目部有关人员收集、核验管道产品质量证明文件、合格证等技术资料，抽样检查管道外观和规格尺寸。 事件二：开工前，项目部编制污水管道沟槽专项施工方案，确定开挖方法、支护结构安装和拆除等措施，经专家论证、审批通过后实施。 事件三：为保证沟槽填土质量，项目部采用对称回填、分层压实、每层检测等措施，以保证压实度达到设计要求，且控制管道径向变形率不超过3%。 问题： 1、根据图4列式计算地下水埋深h（单位为m），指出可采用的地下水控制方法。 2、事件一中HDPE管进场验收存在哪些问题？给出正确做法。 3、结合工程地质情况，写出沟槽开挖应遵循的原则。 4、从受力体系转换角度，简述沟槽支护结构拆除作业要点。 5、根据事件三叙述，给出污水管道变形率控制措施和检测方法。 | [5 empty] | 见解析 | 1.（1）地下水埋深：3.530-0.530=3m； （2）可采用的地下水控制方法：降水、隔水、回灌。 2.存在问题1：项目部有关人员抽样检查不妥。正确做法：应当在建设或监理单位的见证下，由项目部相关试验技术人员抽样检查； 存在问题2：检验项目不全；正确做法:还应检查每一批次出厂检验报告或第三方检测报告、使用的聚乙烯原料级别和牌号、颜色、不圆度、生产日期、产品标志。 3.①支撑应随挖土及时安装，先支撑后开挖。 ②开挖应均匀对称，分层分段开挖，做到土方平衡。 ③槽底原状地基土不得扰动，机械开挖时槽底预留200-300mm土层，由人工开挖至设计高程，整平。 ④地下水降至槽底以下不小于0.5m后开挖。 4.应当在回填图回填、夯实，且回填高度经计算达到换撑要求的承载力时，方可拆除支撑。沟槽全部回填完成后拨出钢板桩。 5.（1）控制措施:①回填前检查管道有无损伤或变形，有损伤的管道及时更换; ② 回填施工时应在 管内设竖向支撑 ; ③ 回填材料由沟槽两侧对称运入槽内，不得直接扔在管道上，不得集中推入 ; ④管道两侧应对称进行压实，不得使管道位移或损伤。 （2）检测方法:观察，钢尺直接量测 ，圆度测试板或芯轴仪在管内拖拉量测 。 |  | 较难 | 47%
2741 | 单项选择题 | 2022年《市政公用工程管理与实务》真题（一） | 依据城镇道路分级和技术标准，不属于城镇道路的是（）。 | 快速路 | 主干路 | 次干路 | 高速路 |  | D | 城镇道路按道路在道路网中的地位、交通功能以及对沿线的服务功能等，分为快速路、主干路、次干路和支路四个等级。 |  | 简单 | 74%
2742 | 单项选择题 | 2022年《市政公用工程管理与实务》真题（一） | 排水沥青混合料（OGFC）属于（）结构。 | 悬浮-密实 | 骨架-空隙 | 悬浮-骨架 | 骨架-密实 |  | B | 骨架-空隙结构：如沥青碎石混合料（AM）和排水沥青混合料（OGFC）等。 |  | 中等 | 56%
2743 | 单项选择题 | 2022年《市政公用工程管理与实务》真题（一） | 受拉构件中的主钢筋不应选用的连接方式是（）。 | 闪光对焊 | 搭接焊 | 绑扎连接 | 机械连接 |  | C | 当普通混凝土中钢筋直径等于或小于22mm ，在无焊接条件时，可采用绑扎连接， 但受拉构件中的主钢筋不得采用绑扎连接。 |  | 中等 | 50%
2744 | 单项选择题 | 2022年《市政公用工程管理与实务》真题（一） | 某河流水深2.0m，流速1.5m/s，不宜选用的围堰类型是（）。 | 土围堰 | 土袋围堰 | 铁丝笼围堰 | 竹篱土围堰 |  | A |  |  | 中等 | 59%
2745 | 单项选择题 | 2022年《市政公用工程管理与实务》真题（一） | 表示沥青混合料中沥青塑性的技术指标是（）。 | 粘度 | 延度 | 稠度 | 针入度 |  | B | 用于沥青混合料的沥青应具有下述性能： （1）具有适当的稠度：表征粘结性大小，即一定温度条件下的粘度。 （2）具有较大的塑性：以"延度"表示，即在一定温度和外力作用下变形又不开裂的能力。 （3）具有足够的温度稳定性：即要求沥青对温度敏感度低，夏天不软，冬天不脆裂。 （4）具有较好的大气稳定性：抗热、抗光、抗老化能力较强。 （5）具有较好的水稳性：抗水损害能力较强。 |  | 中等 | 59%
2746 | 单项选择题 | 2022年《市政公用工程管理与实务》真题（一） | 装配式桥梁构件在移运吊装时，混凝土抗压强度不应低于设计要求：设计无要求时一般不应低于设计抗压强度的（）。 | 70% | 75% | 80% | 90% |  | B | 装配式桥梁构件在脱底模、移运、堆放和吊装就位时， 混凝土的强度不应低于设计要求的吊装强度，设计无要求时一般不应低于设计强度的 75% 。 |  | 中等 | 56%
2747 | 单项选择题 | 2022年《市政公用工程管理与实务》真题（一） | 盾构隧道通常采用的衬砌结构形式是（）。 | 喷锚支护 | 模筑钢筋混凝土 | 钢筋混凝土管环 | 钢筋混凝土管片 |  | D | 钢筋混凝土管片是盾构法隧道衬砌中最常用的管片类型。 |  | 简单 | 76%
2748 | 单项选择题 | 2022年《市政公用工程管理与实务》真题（一） | 钻孔灌注桩水下浇混凝土发生堵管，（）不是导致堵管的原因。 | 导管破漏 | 导管埋深过大 | 隔水栓不规范 | 混凝土坍落度偏大 |  | D | 灌注混凝土时发生堵管主要由灌注导管破漏、灌注导管底距孔底深度太小、完成二次清孔后灌注混凝土的准备时间太长、隔水栓不规范、混凝土配制质量差、灌注过程中灌注导管埋深过大等原因引起。 |  | 中等 | 69%
2749 | 单项选择题 | 2022年《市政公用工程管理与实务》真题（一） | 隧道在断面形式和地层条件相同的情况下，沉降相对较小的喷锚暗挖施工方法是（）。 | 单侧壁导坑法 | 双侧壁导坑法 | 交叉中隔壁法（CRD） | 中隔壁法（CD） |  | C |  |  | 较难 | 41%
2750 | 单项选择题 | 2022年《市政公用工程管理与实务》真题（一） | 采用重力分离的污水处理属于（）处理方法。 | 物理 | 生物 | 化学 | 生化 |  | A | 物理处理方法是利用物理作用分离和去除污水中污染物质的方法。常用方法有筛滤截留、重力分离、离心分离等。 |  | 简单 | 70%
2751 | 单项选择题 | 2022年《市政公用工程管理与实务》真题（一） | 水处理厂正式运行前必须进行全厂（）。 | 封闭 | 检测 | 试运行 | 大扫除 |  | C | 给水与污水处理的构筑物和设备在安装、试验、验收完成后，正式运行前必须进行全厂试运行。 |  | 简单 | 70%
2752 | 单项选择题 | 2022年《市政公用工程管理与实务》真题（一） | 池壁（墙）混凝土浇筑时，常用来平衡模板侧向压力的是（）。 | 支撑钢管 | 对拉螺栓 | 系缆风绳 | U形钢筋 |  | B | 采用穿墙螺栓来平衡混凝土浇筑对模板侧压力时，应选用两端能拆卸的螺栓或在拆模板时可拔出的螺栓。对拉螺栓符合要求。 |  | 中等 | 67%
2753 | 单项选择题 | 2022年《市政公用工程管理与实务》真题（一） | 直埋蒸汽管道外护管应在接口防腐之前进行（）。 | 强度试验 | 气密性试验 | 真空试验 | 电火花检测 |  | B | 直埋蒸汽管道外护管接口应在防腐层之前做气密性试验，试验压力应为 0.2MPa。试验应按《工业金属管道工程施工规范》 GB50235-2010 和《工业金属管道工程施工质量验收规范》 GB50184-2011 的有关规定执行。 |  | 中等 | 61%
2754 | 单项选择题 | 2022年《市政公用工程管理与实务》真题（一） | 下列管道附件不参加供热管道系统严密性试验的是（）。 | 安全阀 | 截止阀 | 放气阀 | 泄水阀 |  | A | 换热站内所有系统均应进行严密性试验。试验前，管道各种支、吊架已安装调整完毕，安全阀、爆破片及仪表组件等已拆除或加盲板隔离。安全阀是启闭件受外力作用下处于常闭状态，当设备或管道内的介质压力升高超过规定值时，通过向系统外排放介质来防止管道或设备内介质压力超过规定数值的特殊阀门。爆破片又称防爆片或防爆膜，它是利用膜片的断裂来泄压的，泄压后容器被迫停止运行。 |  | 中等 | 61%
2755 | 单项选择题 | 2022年《市政公用工程管理与实务》真题（一） | 关于燃气管道放散管的说法，错误的是（）。 | 用于排放管道内部空气 | 用于排放管道内部燃气 | 应安装在阀门之前（按燃气流动方向) | 放散管上的球阀在管道正常运行时应开启 |  | D | 选项A、B正确，放散管是一种专门用来排放管道内部的空气或燃气的装置。 选项C正确，放散管应装在最高点和每个阀门之前（按燃气流动方向）。 选项D错误，放散管上安装球阀，燃气管道正常运行中必须关闭。 |  | 中等 | 67%
2756 | 单项选择题 | 2022年《市政公用工程管理与实务》真题（一） | 用于市政工程地下隧道精确定位的仪器是（）。 | 平板仪 | 激光指向仪 | 光学水准仪 | 陀螺全站仪 |  | D | 在市政公用工程施工中经常用于地下隧道的中线方位校核，陀螺全站仪可有效提高隧道施工开挖的准确度和贯通测量的精度。 |  | 较难 | 37%
2757 | 单项选择题 | 2022年《市政公用工程管理与实务》真题（一） | 某市政工程双代号网络计划如下图，该工程的总工期为（）个月。 | 12 | 17 | 18 | 19 |  | C | 关键线路：①-②-③-④-⑤-⑥-⑦-⑧，总工期=2+2+4+5+4+1=18个月 |  | 较难 | 46%
2758 | 单项选择题 | 2022年《市政公用工程管理与实务》真题（一） | 关于生活垃圾填埋场HDPE膜施工说法，错误的是（）。 | 展开后可通过拖动以保证充分搭接 | 冬期严禁铺设 | 车辆不得在HDPE膜上碾压 | 大风天气应临时铺固，停止铺设 |  | A | 选项A错误，铺设应一次展开到位，不宜展开后再拖动。 选项B正确，冬期严禁铺设。 选项C正确，施工中应注意保护HDPE膜不受破坏，车辆不得直接在HDPE膜上碾压。 选项D正确，施工中需要足够的临时压载物或地锚（沙袋或土工织物卷材）以防止铺设的HDPE膜被大风吹起，避免采用会对HDPE膜产生损坏的物品，在有大风的情况下，HDPE膜须临时锚固，安装工作应停止进行。 |  | 中等 | 62%
2759 | 单项选择题 | 2022年《市政公用工程管理与实务》真题（一） | 市政工程施前，主管施工技术人员必须进行详尽安全交底的对象是（）。 | 施工员 | 质量员 | 作业人员 | 安全员 |  | C | 作业前主管施工技术人员必须向作业人员进行详尽的安全交底，并形成文件。 |  | 简单 | 70%
2760 | 多项选择题 | 2022年《市政公用工程管理与实务》真题（一） | 土路基压实度不合格的主要原因有（）。 | 压路机质量偏大 | 填土松铺厚度过大 | 压实遍数偏少 | 前一层松软层未处治 | 不同土质分层填筑 | BCD | 路基施工中压实度不能满足质量标准要求，甚至局部出现“弹簧土”现象，主要原因是： （1）压实遍数不合理。选项C符合题意。 （2）压路机质量偏小。 （3）填土松铺厚度过大。选项B符合题意。 （4）碾压不均匀。 （5）含水量大于最佳含水量，特别是超过最佳含水量两个百分点，造成“弹簧”现象。 （6）没有对前一层表面浮土或松软层进行处治。选项D符合题意。 （7）土场土质种类多，出现异类土壤混填。 （8）填土颗粒过大，颗粒之间空隙过大，或采用不符合要求的填料。 |  | 中等 | 36%
2761 | 多项选择题 | 2022年《市政公用工程管理与实务》真题（一） | 土工布在道路工程的用处有（）。 | 过滤与排水 | 路基防护 | 方便植草 | 台背填土加筋 | 路堤加筋 | ABDE | 土工合成材料其用途为： （1）路堤加筋。 （2）台背路基填土加筋。 （3）过滤与排水。 （4）路基防护。 |  | 中等 | 36%
2762 | 多项选择题 | 2022年《市政公用工程管理与实务》真题（一） | 道路基层材料石灰稳定土、水泥稳定土和二灰稳定土共同的特性有（）。 | 早期强度较高 | 有良好的板体性 | 有良好的抗冻性 | 有明显的收缩性 | 抗冲刷能力强 | BD | 石灰稳定土，其水稳性、抗冻性以及早期强度不如水泥稳定土。水泥土的抗冲刷能力低。 |  | 中等 | 53%
2763 | 多项选择题 | 2022年《市政公用工程管理与实务》真题（一） | 设置在两条地铁道之间的横向通道，其功能有（）。 | 消防 | 通讯 | 排水 | 疏散 | 防火 | ACDE | 联络通道是设置在两条地铁隧道之间的一条横向通道，起到乘客的安全疏散、隧道排水及防火、消防等作用。 |  | 中等 | 53%
2764 | 多项选择题 | 2022年《市政公用工程管理与实务》真题（一） | 关于基坑（槽）降水说法正确的有（）。 | 降水是地下水控制措施之一 | 降水设计应明确提出降水系统的运行维护要求 | 对基坑（槽）底以下的承压水，应尽早降至不产生坑底突涌的水位以下 | 基坑（槽）局部加深（如集水坑等）位置，降水方案无需特别考虑 | 降水过程中需要对基坑（槽）内外水位进行监测 | ABE | 为保证地下工程、基础工程正常施工，控制和减少对工程环境影响所采取的排水、降水、隔水或回灌等工程措施，统称为地下水控制。选项A说法正确。 降水设计应符合下列规定： 1）应明确设计任务和依据。 2）应根据工程地质、水文地质条件、基坑开挖工况、工程环境条件进行多方案对比分析后制定降水技术方案。 3）应确定降水井的结构、平面布置及剖面图，以及不同工况条件下的出水量和水位降深。 4）应提出对周边工程环境监测要求，明确预警值、控制值和控制措施。 5）应提出降水运行维护的要求，提出地下水综合利用方案。选项B说法正确。 6）应提出降水施工质量要求，明确质量控制指标。 7）应预测可能存在的施工缺陷，制定针对性的修复预案。 地下水控制水位应满足基础施工要求，基坑范围内地下水位应降至基础垫层以下不小于0.5m，对基底以下承压水应降至不产生坑底突涌的水位以下，对局部加深部位（电梯井、集水坑、泵房等）宜采取局部控制措施。选项C不严谨，建议不选；选项D说法错误。 选项E根据施工经验可判断说法正确。 |  | 较难 | 44%
2765 | 多项选择题 | 2022年《市政公用工程管理与实务》真题（一） | 项目施工成本控制需考虑工程实施过程中（）等变更。 | 设计图 | 技术规范和标准 | 工程数量 | 施工人员 | 施工顺序 | ABCE | 在工程实施过程中，由于各方面的原因，工程变更是很难避免的。工程变更一般包括设计变更、进度计划变更、施工条件变更、技术规范与标准变更、施工顺序变更、工程数量变更等。 |  | 中等 | 53%
2766 | 多项选择题 | 2022年《市政公用工程管理与实务》真题（一） | 模板支架设计应满足浇筑混凝土时的（）要求。 | 承载力 | 沉降率 | 稳定性 | 连续性 | 刚度 | ACE | 模板、支架和拱架应结构简单、制造与装拆方便，应具有足够的承载能力、刚度和稳定性，并应根据工程结构形式、设计跨径、荷载、地基类别、施工方法、施工设备和材料供应等条件及有关标准进行施工设计。 |  | 中等 | 52%
2767 | 多项选择题 | 2022年《市政公用工程管理与实务》真题（一） | 挖到设计高程后，应由建设单位会同（）单位共同验槽。 | 设计 | 质量监督 | 勘察 | 施工 | 监理 | ACDE | 所有建（构）筑物基坑均应进行施工验槽。基坑挖至基底设计标高并清理后，施工单位必须会同勘察、设计、建设（或监理）等单位共同进行验槽，合格后方能进行基础工程施工。 |  | 中等 | 46%
2768 | 多项选择题 | 2022年《市政公用工程管理与实务》真题（一） | 聚乙烯燃气管材、管件和阀门可采用（）连接。 | 热熔对接 | 电熔承插 | 胶圈承插 | 法兰 | 钢塑转换接头 | AB | 聚乙烯管材与管件、阀门的连接应采用热熔对接连接或电熔承插鞍形连接，两者均可以保证接头材质、结构与管体本身的同一性，保证接头的致密。 |  | 中等 | 50%
2769 | 多项选择题 | 2022年《市政公用工程管理与实务》真题（一） | 关于施工现场职工宿舍的说法，错误的有（）。 | 宿舍选择在通风，干燥的位置 | 宿舍室内净高2.6m | 宿舍床位不足时可设置通铺 | 每间宿舍配备一个灭火器材 | 每间宿舍居住人员20人 | CE | （1）宿舍应当选择在通风、干燥的位置，防止雨水、污水流入；不得在尚未竣工的建筑物内设置员工集体宿舍。 （2）宿舍必须设置可开启式窗户，宽0.9m、高 1.2m，设置外开门；宿舍内应保证有必要的生活空间，室内净高不得小于2.5m，通道宽度不得小于0.9m，每间宿舍居住人员不应超过16人。选项E错误。 （3）宿舍内的单人铺不得超过两层，严禁使用通铺，床铺应高于地面0.3m，人均床铺面积不得小于1.9m×0.9m，床铺间距不得小于0.3m。选项C错误。 （4）宿舍内应有足够的插座，线路统一套管，宿舍用电单独配置漏电保护器、断路器。每间宿舍应配备一个灭火器材。 |  | 中等 | 42%
2770 | 简答题 | 2022年《市政公用工程管理与实务》真题（一） | 背景资料： 某工程公司承建一座城市跨河桥梁工程。河道宽36m，水深2m，流速较大，两岸平坦开阔。桥梁为三跨（35+50+35）m预应力混凝土连续箱梁，总长120m。桥梁下部结构为双柱式花瓶墩，埋置式桥台，钻孔灌注桩基础。桥梁立面见图1。 项目部编制了施工组织设计，内容包括： 1．经方案比选，确定导流方案为：从施工位置的河道上下游设置挡水围堰，将河水明渠导流在桥梁施工区域外，在围堰内施工桥梁下部结构。 2．上部结构采用模板支架现浇法施工，工艺流程为：支架基础施工→支架满堂搭设→底模安装→A→钢筋绑扎→混凝土浇筑及养护→预应力张拉→模板及支架拆除。 预应力筋为低松弛钢绞线，选用夹片式锚具。项目部拟参照类似工程经验数值确定预应力筋理论伸长值。采用应力值控制张拉，以伸长值进行校核。 项目部根据识别出的危大工程编制了安全专项施工方案，按相关规定进行了专家论证，在施工现场显著位置设立了危大工程公告牌，并在危险区域设置安全警示标志。 【问题】 1．按桥梁总长或单孔跨径大小分类，该桥梁属于哪种类型? 2．简述导流方案选择的理由。 3．写出施工工艺流程中A工序名称，简述该工序的目的和作用。 4．指出项目部拟定预应力施工做法的不妥之处，给出正确做法，并简述伸长值校核的规定。 5．危大工程公告牌应标明哪些内容? | [5 empty] | 见解析 | 1．该桥梁属于大桥，总长120m，单孔最大跨径50m。 2．根据案例背景“水深2m，河流宽度36m，两岸平坦开阔”“桥梁为三跨（35+50+35）m”可以看出该河流较窄，对于支架法施工影响较小。可以采用在围堰结合明渠导流在桥梁施工区域外，保证支架施工所需的作业面。如若利用枯水期施工，更能节约施工成本和工期。 3．A：预压 目的和作用有：确认支架的强度、刚度和稳定性是否满足要求，消除拼装间隙和地基沉降等非弹性变形，并确定支架的弹性变形参数。 4．项目部参考类似工程确定理论伸长值不妥。 正确做法：项目部首先要通过计算确定理论伸长值，然后在张拉过程中要测出伸长。最后用实际伸长值与理论伸长值的差值来校核。该差值应符合设计要求；设计无规定时，实际伸长值与理论伸长值之差应控制在6%以内。 5．危大工程名称、施工时间和具体责任人员。 |  | 较难 | 44%
2771 | 简答题 | 2022年《市政公用工程管理与实务》真题（一） | 背景资料： 某市政公司承建水厂升级改造工程，其中包括新建容积1600m³的清水池等构筑物，采用整体现浇钢筋混凝土结构，混凝土设计等级为P8、C35。清水池结构断面见图2所示。在调研基础上项目部确定了施工流程、施工方案和专项施工方案，编制了施工组织设计，获得批准后实施。 施工过程中发生下列事件： 事件一：清水池地基土方施工遇到不明构筑物，经监理工程师同意后拆除并换填处理，增加了60万元的工程量。 事件二：为方便水厂运行人员，施工区未完全封闭。发生了一名取水样人员跌落基坑受伤事件，监理工程师要求项目部采取纠正措施。 事件三：清水池满水试验时，建设方不认同项目部制定的三次注水方案，主张增加底板部位试验，双方协商后达成一致。 【问题】 1．事件一增加的60万元能索赔吗?说明理由。 2．给出增加工程量部分的计价规定。 3．指出图2中A和B的名称与用处。 4．简述事件二项目部应采取的纠正措施。 5．分析事件三中建设方主张的意图，简述正确做法。 | [5 empty] | 见解析 | 1．增加的60万元可以索赔 理由：地基土方施工遇到不明构筑物，以承包人能力是不可预见的，是由于发包人前期地质勘察没有发现导致的，应由发包人承担相应责任。 2．增加工程量部分的计价应按照以下规定： 1）合同中已有适用于变更工程单价的，按合同已有单价计算和变更合同价款； 2）合同中只有类似于变更工程单价的，可参照它来确定单价计算和变更合同价款； 3）合同中没有上述单价时，由承包人提出适当的变更价格，计量工程师批准执行，这一批准的变更，应与承包人协商一致，否则将按合同纠纷处理。 3．A：橡胶止水带，作用：防止水池底部变形缝处渗漏。 B：钢板止水带，作用：防止池壁施工缝处渗漏。 4．项目部应采取的纠正措施有： （1）施工现场实施完全封闭式管理，将施工现场与外界隔离，施工现场围挡应沿工地四周连续设置，不得留有缺口，在出入口设置专职人员值班； （2）基坑周边设置高度不低于1.2m防护栏杆，并悬挂设置明显的安全警示标志，夜间设警示灯。 5．建设方主张的意图是：先注水至池壁底部施工缝以上，检查底板抗渗质量，当无明显渗漏时，再继续注水至第一次注水深度。 正确做法是：向池内注水分3次进行，每次注水为设计水深的1/3，先注水至池壁底部施工缝以上，检查底板抗渗质量，当无明显渗漏时，再继续注水至第一次注水深度。注水时水位上升速度不宜超过 2m/d，相邻两次注水的间隔时间不应小于24h。 |  | 较难 | 49%
2772 | 简答题 | 2022年《市政公用工程管理与实务》真题（一） | 背景资料： 地铁工程某标段包括A、B两座车站以及两座车站之间的区间隧道（见图3），区间隧道长1500m，设2座联络通道，隧道埋深为1~2倍隧道直径，地层为典型的富水软土，沿线穿越房屋、主干道路及城市管线等，区间隧道采用盾构法施工，联络通道采用冻结加固暗挖施工。本标段由甲公司总承包，施工过程中发生下列事件： 事件一：甲公司将盾构掘进施工（不含材料和设备）分包给乙公司，联络通道冻结加固施工（含材料和设备）分包给丙公司。建设方委托第三方进行施工环境监测。 事件二：在1#联络通道暗挖施工过程中发生局部坍塌事故，导致停工10天，直接经济损失100万元。事发后进行了事故调查，认定局部冻结强度不够是导致事故的直接原因。 事件三：丙公司根据调查报告，并综合分析现场情况后决定采取补打冻结孔、加强冻结等措施，并向甲公司项目部和监理工程师进行了汇报。 【问题】 1．结合本工程特点简述区间隧道选择盾构法施工的理由。 2．盾构掘进施工环境监测内容应包括哪些? 3．事件一中甲公司与乙、丙公司分别签订哪些分包合同? 4．在事件二所述的事故中，甲公司和丙公司分别承担何种责任? 5．冻结加固专项施工方案应由哪几个公司编制?事件三中恢复冻结加固施工前需履行哪些程序? | [5 empty] | 见解析 | 1．理由1：区间隧道地层为典型的富水软土，盾构法在松软含水地层中修建具有技术和经济方面的优越性。 理由2：沿线穿越房屋、主干道路及城市管线，盾构法施工除竖井施工外，施工作业均在地下进行，既不影响地面交通，又可减少对附近居民的噪声和振动影响。 理由3：隧道埋深为1~2倍隧道直径，而盾构法施工费用不受覆土量影响，适宜于建造覆土较深的隧道。 理由4：施工不受风雨等气候条件的影响，土方及衬砌施工安全、掘进速度快。 2．盾构掘进施工环境监测内容有： （1）周边建筑物的竖向位移、水平位移、倾斜及裂缝监测； （2）周边主干道路的路面路基位移、挡墙竖向位移及挡墙倾斜监测； （3）周边管线的竖向位移、水平位移及差异沉降监测。（《城市轨道交通工程监测技术规范》GB50911-2013 表4.2.5 周边环境监测项目） 3．甲公司与乙公司签订劳务分包合同；甲公司与丙公司签订专业分包合同。 4．联络通道冻结加固施工属于分包工程，甲公司与丙公司对此次质量事故共同承担连带责任。局部冻结强度不够是丙公司施工质量不满足要求导致的，造成事故应由丙公司负主要责任；甲公司没有履行好总包的监督管理责任，应承担此次质量事故的次要责任。 5．冻结加固专项施工方案应由丙公司编制。 恢复冻结加固施工前，应具体分析事故原因，制定出事故处理的专项施工方案，并经丙公司及甲公司单位技术负责人共同审核签字并加盖单位公章。同时报总监理工程施工审批，审批通过后，由总监理工程下达复工指示后， 再恢复冻结加固施工。 |  | 较难 | 35%
2773 | 简答题 | 2022年《市政公用工程管理与实务》真题（一） | 背景资料： 某城市供热外网一次线工程，管道为DN500钢管，设计供水温度110℃，回水温度70℃，工作压力1.6MPa。沿现况道路辐射段采用DN2600mm钢筋混凝土管作为套管，泥水平衡机械顶进，套管位于卵石层中，卵石最大粒径300mm。顶进总长度421.8m。顶管与现状道路位置关系见图4-1。 开工前，项目部组织相关工作人员进行现场调查，重点是顶管影响范围地下管线的具体位置和运行状况，以便加强对道路、地下管线的巡视和保护，确保施工安全。 项目部编制顶管专项施工方案：在永久检查井处施做工作竖井，制定道路保护和泥浆处理措施。 项目部制定应急预案，现场制备了水泥、砂、注浆设备、钢板等应急材料，保证道路交通安全。 套管顶进完成后，在套管内安装供热管道，断面布置见图4-2。 【问题】 1．根据图4-2，指出供热管道顶管段属于哪种管沟敷设类型? 2．顶管临时占路施工需要哪些部门批准? 3．为满足绿色施工要求，项目部可采取哪些泥浆处理措施? 4．如出现道路沉陷，项目部可利用现场材料采取哪些应急措施? 5．指出构件A的名称，简述构件A安装技术要点。 | [5 empty] | 见解析 | 1．该顶管段属于通行管沟敷设。 2．临时占路需要交通管理部门和道路管理部门批准。 3．项目部可采取哪些泥浆处理措施有： （1）施工场地应设置排水沟及沉淀池， （2）设置泥浆循环处理设施，废弃的泥浆、钻渣应进行处理，不得泄漏外流污染环境。 （3）泥浆外运采用专用罐车运输。 4．道路沉陷项目部可利用现场材料采取的应急措施有： （1）在沉陷处周围设置安全警戒区域，设置专人警戒，防止无关人员进入安全警戒区域； （2）利用现场的水泥和砂材制备泥浆，采用注浆设备对沉陷处进行注浆加固处理。 （3）加固处理后，利用钢板跨越铺设在沉陷位置，保证后续交通不造成严重影响。 5．构件A：支架； 安装技术要点： （1）支架应保证安装位置正确，标高和坡度满足设计要求，安装平整，埋设牢固。 （2）支架结构接触面应洁净、平整。 （3）管道支架支承面加设金属垫板调整标高时，不得大于两层，厚的宜放在下面，垫板应与预埋铁件或钢结构进行焊接，不得加于管道和支座之间。 （4）管道吊架处不应有管道焊缝。 （5）管道与支架焊接时，不得损伤管道母材。 （6）焊缝不得有漏焊、欠焊、咬肉或裂纹等缺陷。 |  | 较难 | 37%
2774 | 单项选择题 | 2022年《市政公用工程管理与实务》真题（二） | 以集散交通功能为主，兼有服务的路为（）。 | 快速路 | 主干路 | 次干路 | 支路 |  | C | 次干路应与主干路结合组成干路网， 以集散交通的功能为主， 兼有服务功能。 |  | 中等 | 65%
2775 | 单项选择题 | 2022年《市政公用工程管理与实务》真题（二） | 在一定温度和外力作用下变形又不开裂的能力属于沥青（）性能 。 | 塑性 | 稠度 | 温度稳定性 | 大气稳定性 |  | A | 用于沥青混合料的沥青应具有下述性能： （1）具有适当的稠度：表征粘结性大小，即一定温度条件下的粘度。 （2）具有较大的塑性：以“延度”表示，即在一定温度和外力作用下变形又不开裂的能力。 （3）具有足够的温度稳定性：即要求沥青对温度敏感度低，夏天不软，冬天不脆裂。 （4）具有较好的大气稳定性：抗热、抗光、抗老化能力较强。 （5）具有较好的水稳性：抗水损害能力较强。 |  | 中等 | 61%
2776 | 单项选择题 | 2022年《市政公用工程管理与实务》真题（二） | 采用假缝形式的接缝是水泥混凝面层的（）。 | 纵向施工缝 | 横向施工缝 | 横向缩缝 | 胀缝 |  | C | 横缩缝：一般采用假缝形式，缝宽4~6mm，假缝可在混凝土结硬后锯切或在混凝土浇筑过程中做出压入缝。 |  | 中等 | 60%
2777 | 单项选择题 | 2022年《市政公用工程管理与实务》真题（二） | 从受力特点划分，斜拉桥属于（）体系桥梁。 | 梁式 | 拱式 | 悬吊式 | 组合 |  | D | 组合体系桥由几个不同体系的结构组合而成，最常见的为连续刚构，梁、拱组合等。斜拉桥也是组合体系桥的一种。 |  | 中等 | 64%
2778 | 单项选择题 | 2022年《市政公用工程管理与实务》真题（二） | 下列构筑物观测内容中，属于外部观测的是（）。 | 水平位移 | 混凝土温度 | 支撑轴力 | 土压力 |  | A | 监测的内容，应根据所监测物体的性质和地基情况决定。建（构）筑物主要观测水平位移、垂直位移、渗透及裂缝观测，这些内容称为外部观测。 |  | 中等 | 53%
2779 | 单项选择题 | 2022年《市政公用工程管理与实务》真题（二） | 在合同风险因素的分类中，按风险范围分类的是（）。 | 项目风险 | 政治风险 | 技术风险 | 经济风险 |  | A | 合同风险因素的分类： （1）按风险严峻程度分为特殊风险（非常风险）和其他风险。 （2）按工程实施不同阶段分为投标阶段的风险、合同谈判阶段的风险、合同实施阶段的风险。 （3）按风险的范围分为项目风险、国别风险和地区风险。 （4）从风险的来源性质可分为政治风险、经济风险、技术风险、商务风险、公共关系风险和管理风险等。 |  | 中等 | 64%
2780 | 单项选择题 | 2022年《市政公用工程管理与实务》真题（二） | 对带泄漏监测系统的热力保温管接口，焊接前应测信号线的完好状况和（）。 | 电阻值 | 电流值 | 电压值 | 热敏值 |  | A | 带泄漏监测系统的保温管，焊接前应测试信号线的通断状况和电阻值，合格后方可对口焊接。信号线的位置应在管道的上方，相同颜色的信号线应对齐。 |  | 中等 | 65%
2781 | 多项选择题 | 2022年《市政公用工程管理与实务》真题（二） | 在地基加固施工中，土工布铺设做法正确的有（）。 | 土工布在铺设时，应拉直平躺，不得出现扭曲、折皱 | 采用搭接法连接时，搭接长度不小于50mm | 采用缝接法连接时，粘结强度不低于土工布的抗拉强度 | 土工布铺设过程中，应避免长时间暴露和暴晒 | 土工布铺设路堤时，每边应留足够的锚固长度 | ACDE | 选项A正确，土工布在整平好的下承层上按路堤底宽全断面铺设，摊平时拉直平顺，紧贴下承层，不得出现扭曲、折皱、重叠。 选项B错误，选项C正确，为保证土工合成材料的整体性，当采用搭接法连接，搭接长度宜为0.3~0.9m；采用缝接法时，粘结宽度不小于50mm，粘结强度不低于土工合成材料的抗拉强度。 选项D正确，在土工合成材料堆放及铺设过程中，尽量避免长时间暴露和暴晒，以免性能劣化。 选项E正确，铺设土工聚合物，应在路堤每边留足够的锚固长度，回折覆盖在压实的填料面上。 |  | 中等 | 49%
2782 | 多项选择题 | 2022年《市政公用工程管理与实务》真题（二） | 下列路基质量检验与验收项目中，属于主控项目的有（）。 | 中线偏位 | 平整度 | 压实度 | 宽度 | 弯沉值 | CE | 检验与验收项目：主控项目为压实度和弯沉值（ 0.01mm )；一般项目有路床纵断面高程、中线偏位、平整度、宽度、横坡及路堤边坡等要求。 |  | 中等 | 54%
2783 | 多项选择题 | 2022年《市政公用工程管理与实务》真题（二） | 桥梁支座按变形可能性分为（）。 | 弧形支座 | 单向活动支座 | 固定支座 | 多向活动支座 | 拉压支座 | BCD | 桥梁支座的分类： （1）按支座变形可能性分类：固定支座、单向活动支座、多向活动支座。 （2）按支座所用材料分类：钢支座、聚四氟乙烯支座（滑动支座）、橡胶支座（板式、盆式）等。 （3）按支座的结构形式分类：弧形支座、摇轴支座、辊轴支座、橡胶支座、球形钢支座、拉压支座等。 桥梁支座类型很多，主要根据支承反力、跨度、建筑高度以及预期位移量来选定，城市桥梁中常用的支座主要为板式橡胶支座和盆式支座等。 |  | 中等 | 38%
2784 | 多项选择题 | 2022年《市政公用工程管理与实务》真题（二） | 下列基坑围护结构类型中，所用钢钉可反复使用的围护结构类型有（）。 | 钢板桩 | 钢管桩 | 灌注桩 | SMW工法桩 | 预制混凝土板桩 | AD |  |  | 中等 | 38%
2785 | 单项选择题 | 2022年《市政公用工程管理与实务》真题（二） | 施工总承包单位每（）进行项目部实名制管理检查。 | 周 | 月 | 季 | 年 |  | B | 项目部应每月进行一次劳务实名制管理检查，主要检查内容：劳务管理员身份证、上岗证；劳务人员花名册、身份证、岗位技能证书、劳动合同证书；考勤表、工资表、工资发放公示单；劳务人员岗前培训、继续教育培训记录；社会保险缴费凭证。不合格的劳务企业应限期进行整改，逾期不改的要予以处罚。 |  | 中等 | 64%
2786 | 单项选择题 | 2022年《市政公用工程管理与实务》真题（二） | 适用于干作业成孔桩的设备是（）。 | 正循环回转钻机 | 旋挖钻机 | 振动沉桩机 | 长螺旋钻机 |  | D |  |  | 中等 | 57%
2787 | 单项选择题 | 2022年《市政公用工程管理与实务》真题（二） | 下列地铁土建结构中，属于一级防水等级的结构物是（）。 | 出入口 | 设备用房 | 通道 | 区间隧道 |  | B | 地下防水工程应按设计文件要求确定的防水等级进行验收，并应符合下列规定： 1）地下车站、区间机电设备集中区段的防水等级应为一级，不应有渗漏，结构表面应无湿渍。 2）区间隧道及连接通道附属的结构防水等级应为二级，顶部不应有滴漏，其他部位不应有漏水，结构表面可有少量湿渍。 |  | 中等 | 64%
2788 | 单项选择题 | 2022年《市政公用工程管理与实务》真题（二） | 只适用于中砂以上的砂性土和有裂隙的岩石的注浆加固方法是（）。 | 渗透注浆 | 劈裂注浆 | 压密注浆 | 电动化学注浆 |  | A |  |  | 中等 | 67%
2789 | 单项选择题 | 2022年《市政公用工程管理与实务》真题（二） | 水泥混凝土路面振捣设备有：①插入式振捣器；②平板式振捣器；③振动梁（轻）；④振动梁（重）。正确的振捣顺序应为（）。 | ①-②-③-④ | ①-②-④-③ | ③-④-①-② | ④-③-①-② |  | B | 振动器的振动顺序为：插入式振捣器→平板式振捣器→振动梁（重）→振动梁（轻）→无缝钢管滚杆提浆赶浆。 |  | 中等 | 63%
2790 | 多项选择题 | 2022年《市政公用工程管理与实务》真题（二） | 下列挡土墙结构类型中，主要依据靠墙踵板的填土重量维持挡土构筑物稳定的有（）。 | 仰斜式挡土墙 | 俯斜式挡土墙 | 衡重式挡土墙 | 钢筋混凝土悬臂式挡土墙 | 钢筋混凝土扶壁式挡土墙 | DE | 悬臂式挡土墙和扶壁式挡土墙主要依靠墙踵板上的填土重量维持挡土构筑物的稳定。 |  | 中等 | 44%
2791 | 多项选择题 | 2022年《市政公用工程管理与实务》真题（二） | 关于桥梁预应力筋施工的说法，正确的有（） | 预应力张拉设备校准为一年一次 | 锚固后多余的预应力筋用电弧焊切割 | 锚垫板面应与预应力筋垂直 | 预应力筋下料长度需考虑模具尺寸及张拉千斤顶所需长度 | 采用应力控制 方法张拉时，用伸长值进行校核 | CDE | A选项错误，张拉设备的校准期限不得超过半年，且不得超过 200 次张拉作业。 B选项错误，锚固完毕经检验合格后，方可切割端头多余的预应力筋，严禁使用电弧焊切割。 C选项正确，锚垫板和螺旋筋安装位置应准确，保证预应力筋与锚垫板面垂直。 D选项正确，预应力筋下料长度应经计算，并考虑模具尺寸及张拉千斤顶所需长度; E选项正确，预应力筋采用应力控制方法张拉时，应以伸长值进行校核 |  | 中等 | 42%
2792 | 单项选择题 | 2022年《市政公用工程管理与实务》真题（二） | 关于改性沥青混合料面层施工的说法、正确的是（）。 | SMA混合料的摊铺温度不低于150℃ | 改性沥青混合料碾压终了的表面温度不低于50℃ | 改性沥青混合料不宜采用轮胎压路机碾压 | 改性沥青混合料的摊铺速度宜大于普通沥青混合料 |  | C | 选项A错误，SMA混合料施工温度应试验确定，一般情况下，摊铺温度不低于160℃。 选项B错误，初压开始温度不低于150℃，碾压终了的表面温度应不低于90℃。 选项C正确，改性沥青混合料路面宜采用振动压路机或钢筒式压路机碾压，不宜采用轮胎压路机碾压。 选项D错误，改性沥青混合料的摊铺速度宜放慢至1~3m/min。较普通沥青混合料摊铺速度慢。 |  | 中等 | 68%
2793 | 单项选择题 | 2022年《市政公用工程管理与实务》真题（二） | 关于桥面防水层的说法，正确的是（）。 | 防水卷材铺设时，搭接接头应错开300mm | 防水涂料应先进行大面积涂刷后再进行节点处理 | 沥青混凝土摊铺温度应高于卷材的耐热度，并小于170℃ | 防水层施工现场检测的主控项目为外观质量 |  | C | 选项A错误，铺设防水卷材时，任何区域的卷材不得多于3层，搭接接头应错开500mm以上，严禁沿道路宽度方向搭接形成通缝。 选项B错误，防水涂料施工应先做好节点处理，然后再进行大面积涂布。 选项C正确，卷材防水层上沥青混凝土的摊铺温度应高于防水卷材的耐热度，但同时应小于170℃。 选项D错误，混凝土基层检测主控项目是含水率、粗糙度、平整度，一般项目是外观质量。 |  | 较难 | 40%
2794 | 单项选择题 | 2022年《市政公用工程管理与实务》真题（二） | 预制梁盆式支座安装工艺流程有：①盖梁支座灌浆；②支座上钢板预埋至梁体内；③拆除支座上下连接钢板及螺栓；④支座固定在预埋钢板上；⑤吊装落梁，正确的安装顺序为（）。 | ④-②-①-⑤-③ | ②-④-⑤-①-③ | ③-②-④-⑤-① | ②-⑤-④-①-③ |  | B | 预制梁盆式支座安装： （1）预制梁在生产过程中按照设计位置预先将支座上钢板预埋至梁体内。 （2）在施工现场吊装前，将支座固定在预埋钢板上并用螺栓拧紧。 （3）预制梁缓慢吊起，将支座下锚杆对准盖梁上预留孔，缓慢地落梁至临时支撑上，安装支座的同时，盖梁上安装支座灌浆模板，进行支座灌浆作业。 （4）支座安装结束，检查是否有漏浆处，并拆除各支座上、下连接钢板及螺栓。 |  | 中等 | 59%
2795 | 单项选择题 | 2022年《市政公用工程管理与实务》真题（二） | 适用于结构埋置较浅，地面结构物密集，交通量大，对地面沉降要求严格的城区地铁隧道施工方法为（）。 | 明挖法 | 喷锚暗挖法 | 盾构法 | 密闭式顶管法 |  | B | 喷锚暗挖法对地层的适应性较广，适用于结构埋置较浅、地面建筑物密集、交通运输繁忙、地下管线密布，以及对地面沉阵要求严格的城镇地区地下构筑物施工。 |  | 中等 | 50%
2796 | 单项选择题 | 2022年《市政公用工程管理与实务》真题（二） | 关于真空井点降水施工的说法，正确的是（）。 | 易产生塌孔的地层中宜采用长螺旋钻进成孔 | 成孔直径不宜大于300mm | 在孔内投放滤料至孔口高度 | 联网试运行时需连续观测水位12h |  | B | 选项A错误，对容易塌孔地层可采用套管钻进。 选项B正确，成孔直径应满足填充滤料的要求，且不宜大于300mm。 选项C错误，孔内投入的滤料数量，宜大于计算值5%~15%，滤料填至地面以下1~2m后应用黏土填满压实。 选项D错误，当基坑内观察井的稳定水位24h波动幅度小于20mm 时，可停止试验。 |  | 较难 | 45%
2797 | 单项选择题 | 2022年《市政公用工程管理与实务》真题（二） | 在整体式现浇钢筋混凝土池体结构施工流程中，最后一个施工流程为（）。 | 功能性试验 | 防水层施工 | 顶板浇筑 | 模板支撑拆除 |  | A | 整体式现浇钢筋混凝土池体结构施工流程测量定位→土方开挖及地基处理→垫层施工→防水层施工→底板浇筑→池壁及顶板支撑柱浇筑→顶板浇筑→功能性试验。 |  | 简单 | 68%
2798 | 单项选择题 | 2022年《市政公用工程管理与实务》真题（二） | 关于垃圾填埋场压实黏土防渗层施工的说法，正确的是（）。 | 主要采用振动的羊足碾分层压实，表面采用滚筒式碾压机压实 | 在后续各层施工前，应将前一层整平压实 | 松土厚度宜为200mm～300mm，压实后的填土层厚度不应超过150mm | 各层应每1000㎡取3～5个试样进行含水率和干密度测试 |  | C | 压实黏土防渗层施工应符合下列要求： （1）应主要采用无振动的羊足碾分层压实，表层应采用滚筒式碾压机压实。选项A错误 （2）松土厚度宜为200~300mm，压实后的填土层厚度不应超过150mm。选项C正确 （3）各层应每500m2取3~5个试样进行含水率和干密度测试，应满足本条一、（三）（1）中规定的施工控制指标；同时对每个试样进行压实度计算。选项D错误 （4）在后续层施工前，应将前一压实层表面拉毛，拉毛深度宜为25mm，可计入下一层松土厚度。选项B错误 |  | 较难 | 36%
2799 | 单项选择题 | 2022年《市政公用工程管理与实务》真题（二） | 关于现浇混凝土箱梁在混凝土施工各阶段温度控制的说法，正确的是（）。 | 冬季施工混凝土入模温度应不低于30℃ | 养护阶段混凝土中心温度与表面温度之间差值应在25℃～30℃ | 采用覆盖保温时，混凝土内外温差不可大于10℃ | 拆模时混凝土表面温度与外界气温温差不超过20℃ |  | D | 选项A错误，混凝土入模温度宜控制在5~30℃。 选项B错误，混凝土的中心温度与表面温度之间、混凝土表面温度与室外最低气温之间的差值均应小于20℃。 选项C错误，保温法是在结构外露的混凝土表面以及模板外侧覆盖保温材料（如草袋、锯末、湿砂等）。在缓慢散热的过程中，保持混凝土的内外温差小于20℃。 选项D正确，混凝土拆模时，混凝土的表面温度与中心温度之间、表面温度与外界气温之间的温差不超过20℃。 |  | 较难 | 41%
2800 | 多项选择题 | 2022年《市政公用工程管理与实务》真题（二） | 关于桥梁计算跨径说法，正确的有（）。 | 简支梁桥计算跨径为两个相邻支座中心之间的距离 | 连续刚构桥计算跨径为两个桥墩之间的净距 | 拱桥计算跨径为每孔拱跨两个拱脚截面形心点之间的水平距离 | 连续箱梁桥中跨的计算跨径为相邻墩中心线距离 | 多孔桥梁的计算跨径为各孔净跨径的总和 | AC | 计算跨径：对于具有支座的桥梁，是指桥跨结构相邻两个支座中心之间的距离；对于拱式桥，是指两相邻拱脚截面形心点之间的水平距离，即拱轴线两端点之间的水平距离。 梁式桥、板式桥以两桥墩中线之间桥中心线长度或桥墩中线与桥台台背前缘线之间桥中心线长度为标准跨径；拱式桥以净跨径为标准跨径。 梁式桥、板式桥的多孔跨径总长为多孔标准跨径的总长；拱式桥为两岸桥台起拱线间的距离；其他形式的桥梁为桥面系的行车道长度。 |  | 中等 | 38%
2801 | 多项选择题 | 2022年《市政公用工程管理与实务》真题（二） | 关于不开槽施工法设备选择的说法，正确的有（）。 | 采用敞开式顶管机时，应将地下水位降至管底以下不小于0.5m | 当无降水条件时，宜采用封闭式泥水平衡顶管机施工 | 直径3000mm以上，穿越地面障碍较复杂地段，采用盾构法施工 | 穿越城镇道路较窄的柔性地下管道施工应采用夯管法 | 定向钻法仅适用于柔性管道的不开槽施工 | ABCE | 选项A正确，采用敞开式（手掘式）顶管机时，应将地下水位降至管底以下不小于0.5m 处，并 应采取措施，防止其他水源进入顶管的管道。 选项B正确，当周围环境要求控制地层变形或无降水条件时，宜采用封闭式的土压平衡或泥水平衡顶管机施工。 选项C正确，盾构法施工用于穿越地面障碍的给水排水主干管道工程，直径一般在3000mm 以上。 选项D错误，夯管锤适用于城镇区域下穿较窄道路的地下管道施工，适用于钢管。 选项E正确，定向钻的适用范围是柔性管道。 |  | 较难 | 43%
2802 | 多项选择题 | 2022年《市政公用工程管理与实务》真题（二） | 关于冬期路基施工质量控制的说法，正确的有（）。 | 开挖冻土到设计标高立即碾压成型 | 开挖冻土当日达不到设计标高，下班前应将操作面刨松或覆盖 | 室外平均气温低于-5℃时，填土高度随气温下降而增加 | -15~-11 ℃时，当日填土高度不超过3.5m | 主干路路基填土材料中冻土块含量应小于15% | ABD | 冬期路基施工： （1）采用机械为主、人工为辅方式开挖冻土，挖到设计标高立即碾压成型。选项A正确 （2）如当日达不到设计标高，下班前应将操作面刨松或覆盖，防止冻结。选项B正确 （3）室外平均气温低于-5 ℃时，填土高度随气温下降而减少， -10~-5℃ 时，填土高度为4.5m；-15~-11℃ 时，高度为3.5m。选项C错误，选项D正确 （4）城镇快速路、主干路的路基不得用含有冻土块的土料填筑。次干路以下道路填土材料中冻土块最大尺寸不应大于100mm，冻土块含量应小于15%。选项E错误 |  | 较难 | 49%
2803 | 多项选择题 | 2022年《市政公用工程管理与实务》真题（二） | 水下桩基混凝土施工时，造成断桩的主要原因是（）。 | 初灌混凝土量不够 | 混凝土灌注时间太快 | 混凝土初凝时间太短 | 灌注时间控制在1.5倍初凝时间内 | 混凝土离析 | AC | 桩身混凝土夹渣或断桩主要原因： （1）初灌混凝土量不够，造成初灌后埋管深度太小或导管根本就没有进入混凝土。 （2）混凝土灌注过程拔管长度控制不准，导管拔出混凝土面。 （3）混凝土初凝和终凝时间太短，或灌注时间太长，使混凝土上部结块，造成桩身混凝土夹渣。 （4）清孔时孔内泥浆悬浮的砂粒太多，混凝土灌注过程中砂粒回沉在混凝土面上，形成沉积砂层，阻碍混凝土的正常上升，当混凝土冲破沉积砂层时，部分砂粒及浮渣被包入混凝土内。严重时可能造成堵管事故，导致混凝土灌注中断。 |  | 中等 | 44%
2804 | 单项选择题 | 2023年《市政公用工程管理与实务》真题（二） | 细粒式沥青混凝土用作沥青混凝土面层的磨耗层时，其设计常用的厚度为（）。 | 10~15mm | 15~20mm | 25~40mm | 40~60mm |  | B |  |  | 中等 | 57%
2805 | 单项选择题 | 2023年《市政公用工程管理与实务》真题（二） | 下列道路基层施工做法中，正确的是（）。 | 承受中等交通的道路，路床为细粒土且基层下未设垫层时，应在基层下设置底基层 | 根据交通等级和基层的抗冲刷能力综合考虑，重交通可选用级配粒料基层 | 当水泥混凝土面层采用滑模式摊铺机进行施工时，基层宽度应比混凝土面层宽500mm | 碾压混凝土基层接缝设置应与混凝土面层错缝100mm以上 |  | A | 基层下未设垫层，路床为细粒土、黏土质砂或级配不良砂(承受特重或重交通时)，或者为细粒土（承受中等交通时)，应在基层下设置底基层。选项A正确 基层的选用原则：根据交通等级和基层的抗冲刷能力来选择基层。特重交通宜选用贫混凝土、碾压混凝土或沥青混凝土基层；重交通宜选用水泥稳定粒料或沥青稳定碎石基层；中、轻交通宜选择水泥或石灰粉煤灰稳定粒料或级配粒料基层；湿润和多雨地区,繁重交通路段宜采用排水基层。选项B错误 基层的宽度应根据混凝土面层施工方式的不同，比混凝土面层每侧至少宽出300mm(小型机具施工时)、500mm(轨模式摊铺机施工时)或650mm（滑模式摊铺机施工时）。选项C错误 碾压混凝土基层应设置与混凝土面层相对应的接缝。选项D错误 |  | 较难 | 48%
2806 | 单项选择题 | 2023年《市政公用工程管理与实务》真题（二） | 某城镇快速路填方最深处达3m，其路基底部填料强度(CBR)最小值为（）。 | 2.0% | 3.0% | 4.0% | 5.0% |  | B |  |  | 中等 | 55%
2807 | 单项选择题 | 2023年《市政公用工程管理与实务》真题（二） | 下列桥梁常用术语中，正确的是（）。 | 拱桥净跨经是指拱轴线两端点之间的水平距离 | 桥下净空高度是指桥面与桥下线路路面之间的距离 | 建筑高度是指桥上行车路面标高至桥跨结构最下缘之间的距离 | 桥梁全长是指多孔桥梁中各孔净跨经的总和 |  | C | 净跨径:相邻两个桥墩（或桥台）之间的净距。对于拱式桥是每孔拱跨两个拱脚截面最低点之间的水平距离。选项A错误 桥下净空高度:设计洪水位、计算通航水位或桥下线路路面至桥跨结构最下缘之间的距离。选项B错误 建筑高度:桥上行车路面(或轨顶) 标高至桥跨结构最下缘之间的距离。选项C正确 桥梁全长:是桥梁两端两个桥台的侧墙或八字墙后端点之间的距离，简称桥长。选项D错误 |  | 中等 | 69%
2808 | 单项选择题 | 2023年《市政公用工程管理与实务》真题（二） | 下列围堰类型中，适用于深基坑，可作为基础结构的一部分，但不适宜在坚硬岩石的河床使用的是（）。 | 钢板桩围堰 | 钢筋混凝土板桩围堰 | 套箱围堰 | 双壁钢围堰 |  | B |  |  | 中等 | 56%
2809 | 单项选择题 | 2023年《市政公用工程管理与实务》真题（二） | 在砂土地层中，降水深度不受限制的降水方法是（）。 | 潜埋井 | 管井 | 喷射井点 | 真空井点 |  | B |  |  | 中等 | 56%
2810 | 单项选择题 | 2023年《市政公用工程管理与实务》真题（二） | 关于暗挖隧道喷锚支护喷射混凝土的说法，正确的是（）。 | 应采用早强混凝土自上而下进行喷射 | 分层喷射时，在前一层混凝土终凝前进行下一层喷射 | 钢筋网的喷射混凝土保护层厚度不小于20mm | 喷射混凝土完成后应立即开始养护 |  | C | 喷射作业分段、分层进行，喷射顺序由下而上。选项A错误 分层喷射时，应在前一层混凝土终凝后进行。选项B错误 钢筋网的喷射混凝土保护层不应小于20mm。选项C正确 喷射混凝土终凝2h后进行养护，时间不小于14d；气温低于5℃时不得喷水养护。选项D错误 |  | 中等 | 55%
2811 | 单项选择题 | 2023年《市政公用工程管理与实务》真题（二） | 关于沉井施工的说法正确的是（）。 | 沉井底梁应与刃脚部分同步浇筑 | 沉井后续各节模板应支撑于坚固的地面 | 外排脚手架应与模板连接固定 | 采用干封底时，底板混凝土强度达到设计强度即可封填泄水井并停止降水 |  | A | 每节制作高度应符合施工方案要求，且第一节制作高度必须高于刃脚部分；井内设有底梁或支撑梁时应与刃脚部分整体浇捣。选项A正确 后续各节的模板不应支撑于地面上，模板底部应距地面不小于1m，搭设外排脚手架应与模板脱开。选项BC错误 封底前应设置泄水井，底板混凝土强度达到设计强度等级且满足抗浮要求时，方可封填泄水井、停止降水。选项D错误 |  | 较难 | 40%
2812 | 单项选择题 | 2023年《市政公用工程管理与实务》真题（二） | 关于无压管道闭水试验的说法，正确的是（）。 | 试验段上游设计水头不超过管顶内壁时，试验水头以试验段上游设计水头加2m计 | 试验段上游设计水头超过管顶内壁时，试验水头以试验段上游管顶内壁加2m计 | 计算出的试验水头小于10m，但已超过上游检查井井口时，试验水头应以上游检查井井口高度为准 | 渗水量的观测时间不得小于15min |  | C | 试验段上游设计水头不超过管顶内壁时，试验水头应以试验段上游管顶内壁加2m计。选项A错误 试验段上游设计水头超过管顶内壁时，试验水头应以试验段上游设计水头加2m计。选项B错误 计算出的试验水头小于10m，但已超过上游检查井井口时，试验水头应以上游检查井井口高度为准。选项C正确 渗水量的观测时间不得小于 30min，渗水量不超过允许值试验合格。选项D错误 |  | 中等 | 54%
2813 | 单项选择题 | 2023年《市政公用工程管理与实务》真题（二） | 下列供热管道安装材料中，属于保温层材料的是（） 。 | 聚氨酯瓦块 | 复合铝箔 | 玻璃纤维布 | 铝塑复合板 |  | A | 保温层为聚氨酯瓦块时，应采用同类材料将缝隙填满。 |  | 中等 | 59%
2814 | 单项选择题 | 2023年《市政公用工程管理与实务》真题（二） | 工作压力为0.2Mpa的城镇燃气输配管道属于（）。 | 高压燃气管道 | 次高压燃气管道 | 中压燃气管道 | 低压燃气管道 |  | C |  |  | 中等 | 64%
2815 | 单项选择题 | 2023年《市政公用工程管理与实务》真题（二） | 关于使用环氧煤沥青涂料对燃气管道进行防腐处理的说法错误的是（）。 | 底层涂料应在表面除锈后的8h之内进行涂刷 | 管道两端100~150mm范围内不得涂刷 | 底层涂料与第一道面层涂料涂刷时间间隔不得超过24h | 缠绕玻璃布时，玻璃布的压边宽度为20~30mm |  | A | 环氧煤沥青涂料做法： (1）管道表面应按规定除锈，底漆应在表面除锈后的4h之内涂刷，涂刷应均匀，不得漏涂；管两端100～150mm范围内不得涂刷。选项A错误 (2）面漆涂刷和包扎玻璃布，应在底漆表面干后进行，底漆与第一道面漆涂刷的间隔时间不得超过24h。 (3）底层漆打底，应采用附着力强并且有良好防腐性能的油漆。 (4）玻璃布搭接长度同石油沥青涂料做法。 涂沥青后应立即缠绕玻璃布，玻璃布的压边宽度应为20～30mm。 |  | 中等 | 64%
2816 | 单项选择题 | 2023年《市政公用工程管理与实务》真题（二） | 关于施工测量作业要求的说法正确的是（）。 | 由测绘专业学校毕业人员就可以从事测量工作 | 常用的控制桩和监测点一经保护，测得的数值永久有用 | 高级测工测得的测量成果，不得改动 | 工程测量应以中误差作为衡量测绘精度的标准，并以2倍误差作为极限误差 |  | D | 从事施工测量的作业人员，应经专业培训、考核合格，持证上岗。选项A错误 施工测量用的控制桩和监测点要注意保护，经常校测。选项B错误 应建立测量复核。测量记录应做到表头完整、字迹清楚、规整，严禁擦改、涂改，必要时可用斜线划去错误数据，旁注正确数据，但不得转抄。选项C错误 工程测量应以中误差作为衡量测绘精度的标准，并应以二倍中误差作为极限误差。选项D正确 |  | 中等 | 63%
2817 | 单项选择题 | 2023年《市政公用工程管理与实务》真题（二） | 在施工技术方案的主要内容中，属于核心内容并具有决定性作用的是 （）。 | 施工方法（工艺) | 施工机械 | 施工顺序 | 施工组织 |  | A | 施工方法(工艺)是施工技术方案的核心内容，具有决定性作用。 |  | 中等 | 66%
2818 | 单项选择题 | 2023年《市政公用工程管理与实务》真题（二） | 每年六月份由项目负责人组织实施的安全检查属于（）。 | 综合安全检查 | 安全巡视检查 | 季节性安全检查 | 特定条件下安全检查 |  | D | 特定条件下的安全检查，可随国家、地方及企业各上级主管部门的具体要求进行，带有较明显的形势要求。诸如:每年六月份“全国安全月”，国家党、政府换届“二会”期间专项环境卫生、文明施工整治，重大事故、疫情发生后的专项安全检查等等。由项目负责人组织实施。 |  | 中等 | 65%
2819 | 单项选择题 | 2023年《市政公用工程管理与实务》真题（二） | 关于预应力筋施工说法正确的是（）。 | 预应力筋下料长度为孔道长度与千斤顶长度的总和 | 预应力筋采用电弧焊切割 | 预应力筋张拉时，伸长值应从开始张拉时量测 | 先张法放张预应力筋时，应分阶段，对称、交错地放张 |  | D | 预应力筋下料长度应通过计算确定，计算时应考虑结构的孔道长度或台座长度、锚(夹）具长度、千斤顶长度、锻头预留量、冷拉伸长值、弹性回缩值、张拉伸长值和外露长度等因素。选项A错误 预应力筋宜使用砂轮锯或切断机切断，不得采用电弧切割。选项B错误 预应力张拉时，应先调整到初应力（σ0），该初应力宜为张拉控制应力(σc0n)的10%~15%，伸长值应从初应力时开始量测。选项C错误 先张法放张顺序应符合设计要求，设计未要求时，应分阶段、对称、交错地放张。放张前，应将限制位移的模板拆除。 |  | 较难 | 45%
2820 | 单项选择题 | 2023年《市政公用工程管理与实务》真题（二） | 关于桥面防水系统施工的说法，正确的是（）。 | 任何区域的卷材不得多于3层其搭接接头应错开150mm | 卷材防水层铺设前，先对节点、转角、排水口等部位局部处理， 再进行大面积铺设 | 防水涂料每遍涂刷推进方向宜垂直于前一遍方向 | 卷材防水层上沥青混凝土摊铺温度应低于防水卷材的耐热度， 并小于170°C |  | B | 铺设防水卷材时，任何区域的卷材不得多于3层，搭接接头应错开500mm以上，严禁沿道路宽度方向搭接形成通缝。选项A错误 卷材防水层铺设前应先做好节点、转角、排水口等部位的局部处理，然后再进行大面积铺设。选项B正确 涂刷法施工防水涂料时，每遍涂刷的推进方向宜与前一遍相一致。选项C错误 沥青混凝土摊铺温度应高于卷材防水层的耐热度10~20℃，低于170℃；应低于防水涂料的耐热度10～20℃。选项D错误 |  | 中等 | 61%
2821 | 多项选择题 | 2023年《市政公用工程管理与实务》真题（二） | 土路基施工过程中，局部出现“弹簧土”，引起该质量问题的主要原因有（）。 | 压路机质量偏大 | 压路机速度过慢 | 碾压遍数偏多 | 含水量大于最佳含水量的回填土 | 填土颗粒过大 | DE | 路基施工中压实度不能满足质量标准要求，甚至局部出现“弹簧土”现象，主要原因是： (1）压实遍数不合理。 (2）压路机质量偏小。 (3）填土松铺厚度过大。 (4）碾压不均匀。 (5) 含水量大于最佳含水量，特别是超过最佳含水量两个百分点，造成“弹簧”现象。 (6）没有对前一层表面浮土或松软层进行处治。 (7）土场土质种类多，出现异类土壤混填；尤其是透水性差的土壤包裹透水性好的土壤，形成了水囊,造成“弹簧”现象。 (8）填土颗粒过大（粒径大于100mm )，颗粒之间空隙过大，或采用不符合要求的填料（天然稠度小于1.1，液限大于40，塑性指数大于18)。 |  | 中等 | 38%
2822 | 多项选择题 | 2023年《市政公用工程管理与实务》真题（二） | 某城镇支路投入使用3年后，道路面层部分路段出现破损、坑洞，经检测路基的稳定性符合要求，设计采用微表处的施工工艺对其进行改造，改造后的面层质量验收主控项目有（）。 | 压实度 | 厚度 | 弯沉值 | 抗滑性能 | 渗水系数 | BDE | 主控项目：抗滑性能、渗水系数、厚度。 一般项目：表观质量、横向接缝、纵向接缝和边线质量。 |  | 中等 | 37%
2823 | 多项选择题 | 2023年《市政公用工程管理与实务》真题（二） | 跨线现浇箱梁采用支架法施工时，计算底模强度需考虑的荷载包括（）及其他可能产生的荷载。 | 模板自重 | 钢筋混凝土自重力 | 施工人员、机具等荷载 | 倾倒混凝土时产生的水平向冲击荷载 | 振捣混凝土时的荷载 | ABCE |  |  | 中等 | 50%
2824 | 多项选择题 | 2023年《市政公用工程管理与实务》真题（二） | 关于桥梁结构钢筋及保护层施工的说法，正确的是（）。 | 钢筋接头设在受力较小区段，避开结构最大弯矩处 | 钢筋接头末端至钢筋弯起点的距离不小于钢筋直径的10倍 | 钢筋弯制前应先使用卷扬机拉直钢筋 | 钢筋机械连接部位最小保护层厚度不小于20mm | 钢筋保护层垫块可采用现场拌制的砂浆制作，切割成型后使用 | ABD | 钢筋接头设置应符合下列规定: (1) 在同一根钢筋上宜少设接头。 (2）钢筋接头应设在受力较小区段,不宜位于构件的最大弯矩处。选项A正确 (3）在任一焊接或绑扎接头长度区段内，同一根钢筋不得有两个接头，在该区段内的受力钢筋,其接头的截面面积占总截面积的百分率应符合规范规定。 (4）接头末端至钢筋弯起点的距离不得小于钢筋直径的10倍。选项B正确 (5）施工中钢筋受力分不清受拉、受压的，按受拉处理。 (6）钢筋接头部位横向净距不得小于钢筋直径，且不得小于25mm。 钢筋弯制前应先调直。应用调直机械调直，禁止利用卷扬机拉直钢筋。选项C错误 钢筋机械连接件的最小保护层厚度不得小于20mm。选项D正确 禁止在施工现场采用拌制砂浆，通过切割成型等方法制作钢筋保护层垫块。选项E错误 |  | 较难 | 38%
2825 | 多项选择题 | 2023年《市政公用工程管理与实务》真题（二） | 地下连续墙成槽过程中护壁泥浆的主要性能指标包括（）。 | 相对密度 | 黏度 | 胶体率 | pH值 | 含砂率 | ABDE | 地下连续墙在开挖过程中，为保证槽壁的稳定，采用特制的泥浆护壁。泥浆应根据地质和地面沉降控制要求经试配确定，并在泥浆配制和挖槽施工中对泥浆的相对密度、黏度、含砂率和pH值等主要技术性能指标进行检验和控制。 |  | 中等 | 38%
2826 | 多项选择题 | 2023年《市政公用工程管理与实务》真题（二） | 大型地下蓄水池蓄水试验的前提条件包括（）。 | 池体结构实体强度满足设计强度 | 现浇钢筋混凝土池体防水层完成 | 现浇钢筋混凝土池体防腐层完成 | 预留孔洞完成临时封堵 | 池内外缺陷修补完毕 | ADE | 满水试验前必备条件： (1）池体的混凝土或砖、石砌体的砂浆已达到设计强度要求；池内清理洁净，池内外缺陷修补完毕。 (2）现浇钢筋混凝土池体的防水层、防腐层施工之前；装配式预应力混凝土池体施加预应力且锚固端封锚以后，保护层喷涂之前;砖砌池体防水层施工以后，石砌池体勾缝以后。 (3）设计预留孔洞、预埋管口及进出水口等已做临时封堵，且经验算能安全承受试验压力。 (4）池体抗浮稳定性满足设计要求。 (5）试验用的充水、充气和排水系统已准备就绪，经检查充水、充气及排水闸门不得渗漏。 (6）各项保证试验安全的措施已满足要求；满足设计的其他特殊要求。 |  | 中等 | 50%
2827 | 多项选择题 | 2023年《市政公用工程管理与实务》真题（二） | 关于给排水管道功能性试验管道注水与浸泡的说法，正确的有（）。 | 注水时，在试验管段上游的管项部位及管段中的高点部位应设置排气阀 | 球墨铸铁管(有水泥砂浆衬里)浸泡时间不少于24h | 化学管材浸泡时间不少于24h | 内径小于1000mm的现浇钢筋混凝土管浸泡时间不少于24h | 内径大于1000mm的预应力混凝土管浸泡时间不少于48h | ABC | 注水时应从下游缓慢注入，注入时在试验管段上游的管顶及管段中的高点应设置排气阀，将管道内的气体排除。选项A正确 浸泡时间规定： 1）球墨铸铁管（有水泥砂浆衬里)、钢管（有水泥砂浆衬里)、化学建材管不少于24h。选项BC正确 2）内径大于1000mm的现浇钢筋混凝土管渠、预（自）应力混凝土管、预应力钢筒混凝土管不少于72h。选项E错误 3) 内径小于1000mm的现浇钢筋混凝土管渠、预(自）应力混凝土管、预应力钢筒混凝土管不少于48h。选项D错误 |  | 中等 | 46%
2828 | 多项选择题 | 2023年《市政公用工程管理与实务》真题（二） | 供热介质为热水时，换热站应配备的要设施有（）。 | 换热器 | 储水箱 | 凝结水箱 | 集汽管 | 除污器 | ABE | 换热站的设施取决于供热介质的种类和用热装置的性质。当热介质为蒸汽时，主要设施有集汽管、调节和检测供热参数(压力、温度、流量)的仪表、换热器、凝结水箱、凝结水泵和水封等装置；当供热介质为热水时，换热站的主要设施有水泵、换热器、储水箱、软化水处理设备、过滤器、除污器、调节及检测仪器仪表等。 |  | 中等 | 44%
2829 | 多项选择题 | 2023年《市政公用工程管理与实务》真题（二） | 下列钻孔灌注桩施工技术措施中，控制成孔垂直度的措施有（）。 | 使用钻头直径比设计桩径小的钻头 | 检查钻机平整度 | 钻进时检查主动钻杆垂直度 | 软硬土交界面处应低速、低钻压钻进 | 改善泥浆性能 | BCD | 控制钻孔垂直度的主要技术措施： (1）压实、平整施工场地。 (2）安装钻机时应严格检查钻机的平整度和主动钻杆的垂直度，钻进过程中应定时检查主动钻杆的垂直度，发现偏差立即调整。 (3）定期检查钻头、钻杆、钻杆接头，发现问题及时维修或更换。 (4) 在软硬土层交界面或倾斜岩面处钻进，应低速、低钻压钻进。发现钻孔偏斜，应及时回填黏土，冲平后再低速、低钻压钻进。 (5) 在复杂地层钻进，必要时在钻杆上加设扶正器。 |  | 中等 | 42%
2830 | 单项选择题 | 2023年《市政公用工程管理与实务》真题（一） | 城市管道的局部修复方法（）。 | 胀管法 | 缠绕法 | 灌浆法 | 喷涂法 |  | C | 局部修补主要用于管道内部的结构性破坏以及裂纹等的修复。目前，进行局部修补的方法很多，主要有密封法、补丁法、铰接管法、局部软衬法、灌浆法、机器人法等。 |  | 中等 | 56%
2831 | 单项选择题 | 2023年《市政公用工程管理与实务》真题（一） | 给水管道附属设备不包括（）。 | 消火栓 | 水锤消音器 | 安全阀 | 跌水井 |  | D | 压力管道试验管段不得用闸阀作为堵板，不得含有消火栓、水锤消除器、安全阀等附件。由此可知选项ABC属于给水管道附属设备。 跌水井属于排水管网。 |  | 中等 | 65%
2832 | 单项选择题 | 2023年《市政公用工程管理与实务》真题（一） | 以集散交通功能为主，兼有服务功能的城镇路网由（）组成。 | 快速路，主干路 | 主干路，次干路 | 快速路，次干路 | 次干路，支路 |  | B | 次干路应与主干路结合组成干路网，以集散交通的功能为主，兼有服务的功能。 |  | 中等 | 68%
2833 | 单项选择题 | 2023年《市政公用工程管理与实务》真题（一） | 混凝土路面达到（）可允许行人通行。 | 抗压强度30% | 弯拉强度30% | 抗压强度40% | 弯拉强度40% |  | D | 在混凝土达到设计弯拉强度 40% 以后，可允许行人通过。在面层混凝土完全达到设计弯拉强度且填缝完成前，不得开放交通。 |  | 中等 | 62%
2834 | 单项选择题 | 2023年《市政公用工程管理与实务》真题（一） | 预制桩，接桩方式不得用（）。 | 粘结 | 机械连接 | 焊接 | 法兰 |  | A | 预制桩的接桩可采用焊接、法兰连接或机械连接，接桩材料工艺应符合规范要求。 |  | 简单 | 74%
2835 | 单项选择题 | 2023年《市政公用工程管理与实务》真题（一） | 蒸汽热网凝水管又称为（）。 | 供水管 | 排水管 | 回水管 | 放空管 |  | C | 回水管(汽网时:凝水管）:从热用户(或换热站)返回热源的管道。 |  | 简单 | 75%
2836 | 单项选择题 | 2023年《市政公用工程管理与实务》真题（一） | 当心触电标牌属于（）。 | 禁止 | 警告 | 指令 | 指示 |  | B | 在施工机具旁设置当心触电、当心伤手等警告标志。 |  | 中等 | 56%
2837 | 单项选择题 | 2023年《市政公用工程管理与实务》真题（一） | 成本管理控制中发现成本偏差及时调整修正，体现了（）。 | 动态控制 | 全员成本 | 目标分解 | 成本最低 |  | A | 动态控制原则又称过程控制原则，施工成本控制应随着工程进展的各个阶段连续进行，特别强调过程控制、检查目标的执行结果，评价目标和修正目标；发现成本偏差，及时调整纠正，形成目标管理的计划、实施、检查、处理循环，即PDCA循环。 |  | 中等 | 68%
2838 | 单项选择题 | 2023年《市政公用工程管理与实务》真题（一） | 单代号网络中下面的Di表示（）。 | 持续时间 | 自由时差 | 总时差 | 最迟完成时间 |  | A | 图示内容来源施工管理教材。 |  | 简单 | 69%
2839 | 单项选择题 | 2023年《市政公用工程管理与实务》真题（一） | 高压和中压A管道用以下哪种（）。 | 钢管 | 铸铁管 | 聚乙烯管 | 聚氯乙烯管 |  | A | 高压和中压A燃气管道，应采用钢管；中压B和低压燃气管道，宜采用钢管或机械接口铸铁管。中、低压燃气管道采用聚乙烯管材时，应符合有关标准的规定。 |  | 中等 | 53%
2840 | 多项选择题 | 2023年《市政公用工程管理与实务》真题（一） | 城镇道路基层中，属于柔性基层的有（）。 | 级配碎石基层 | 石灰稳定土基层 | 水泥稳定土基层 | 级配砾石基层 | 二灰混合料基层 | AD | 石灰稳定土、水泥稳定土、石灰粉煤灰稳定砂砾(也可称二灰混合料)属于半刚性基层，级配碎石、级配砾石属于柔性基层。 |  | 中等 | 40%
2841 | 多项选择题 | 2023年《市政公用工程管理与实务》真题（一） | 下列桥梁构造中对桥跨结构起支撑作用的是（）。 | 桥墩 | 桥面铺装 | 桥台 | 锥坡 | 伸缩缝 | AC | 桥墩:是在河中或岸上支承桥跨结构的结构物。 桥台:设在桥的两端;一边与路堤相接，以防止路堤滑塌;另一边则支承桥跨结构的端部。为保护桥台和路堤填土，桥台两侧常做锥形护坡、挡土墙等防护工程。 |  | 中等 | 49%
2842 | 多项选择题 | 2023年《市政公用工程管理与实务》真题（一） | 桥面防水施工时，宜先喷涂的部位有（）。 | 护栏底座转角 | 桥面上坡段 | 桥面下坡段 | 桥面排水口 | 车行道中部 | AD | 对桥面排水口、转角等处先行涂刷，然后再进行大面积喷涂。 |  | 中等 | 38%
2843 | 多项选择题 | 2023年《市政公用工程管理与实务》真题（一） | 沉井辅助下沉措施包括有（）。 | 阶梯形外壁设计 | 触变泥浆套 | 空气幕 | 土体固化 | 疏干降水 | ABC | 沉井辅助下沉措施有：下沉井外壁采用阶梯形以减少下沉摩擦阻力，采用触变泥浆套助沉，采用空气幕助沉，采用爆破方法开挖下沉。 |  | 中等 | 47%
2844 | 多项选择题 | 2023年《市政公用工程管理与实务》真题（一） | 供热管网的旋转补偿器主要组成包括（）。 | 芯管 | 密封结构 | 外套管 | 连接结构 | 支架 | ABC | 旋转补偿器主要由芯管、外套管及密封结构等组成。 |  | 中等 | 38%
2845 | 多项选择题 | 2023年《市政公用工程管理与实务》真题（一） | 燃气管网附属设备有（）。 | 阀门 | 检查井 | 补偿器 | 绝缘接头 | 排水器 | ACDE | 为了保证管网的安全运行，并考虑到检修、接线的需要，在管道的适当地点设置必要的附属设备。这些设备包括阀门、绝缘接头、补偿器、排水器、放散管、阀门井等。 |  | 中等 | 46%
2846 | 多项选择题 | 2023年《市政公用工程管理与实务》真题（一） | 生活垃圾填埋场单层防渗系统结构包括（）。 | 渗沥液收集导排系统 | 防渗层 | 渗沥液检测层 | 次防渗层 | 基础层 | ABE | 单层防渗系统基本结构包括渗沥液收集导排系统、防渗层及上下保护层和基础层。 |  | 中等 | 53%
2847 | 多项选择题 | 2023年《市政公用工程管理与实务》真题（一） | 长距离隧道采用的导向仪有（）。 | 激光准直仪 | 激光经纬仪 | 陀螺仪 | 卫星定位仪 | 激光测距仪 | ABC | 采用掘进机械施工时，宜采用激光指向仪、激光经纬仪或陀螺仪导向，也可采用掘进自动导向系统，方位应进行校核。 |  | 中等 | 53%
2848 | 多项选择题 | 2023年《市政公用工程管理与实务》真题（一） | 施工项目部的安全检查应包括（）。 | 专项安全检查 | 季节性安全检查 | 综合安全检查 | 安全巡查 | 第三方检查 | ABCD | 项目部可将安全检查分为综合安全检查、专项安全检查、季节性安全检查、特定条件下的安全检查、事故隐患排查及安全巡查等。 |  | 中等 | 49%
2849 | 单项选择题 | 2023年《市政公用工程管理与实务》真题（一） | 桥跨结构相邻两个支座中心之间的距离称为（）。 | 净跨径 | 计算跨径 | 单孔跨径 | 标准跨径 |  | B | 计算跨径：对于具有支座的桥梁，是指桥跨结构相邻两个支座中心之间的距离；对于拱式桥，是指两相邻拱脚截面形心点之间的水平距离，即拱轴线两端点之间的水平距离。 |  | 简单 | 70%
2850 | 单项选择题 | 2023年《市政公用工程管理与实务》真题（一） | 搭设满堂承重支撑架体系不得使用（）。 | 盘扣式钢管支架 | 碗扣式钢管支架 | 贝雷桁架 | 门式钢管支架 |  | D | 门式钢管支撑架不得用于搭设满堂承重支撑架体系，钢管满堂支架搭设完毕后，应按《钢管满堂支架预压技术规程》JGJ/T 194—2009要求，预压支架合格并形成记录。 |  | 中等 | 60%
2851 | 单项选择题 | 2023年《市政公用工程管理与实务》真题（一） | 喷锚暗挖隧道的复合式衬砌结构主要承载单元是（）。 | 初期支护 | 防水隔离层 | 二次衬砌 | 注浆加固的围岩 |  | A | 复合式衬砌结构是由初期支护、防水隔离层和二次衬砌所组成。外层为初期支护，其作用是加固围岩，控制围岩变形，防止围岩松动失稳，是衬砌结构中的主要承载单元。 |  | 中等 | 51%
2852 | 单项选择题 | 2023年《市政公用工程管理与实务》真题（一） | 浅埋暗挖施工的交叉中隔壁法 (CRD); 是在中隔壁法 (CD 法)基础上增设（）而形成的。 | 管棚 | 锚杆 | 钢拱架 | 临时仰拱 |  | D | 交叉中隔壁法即CRD工法是在CD工法基础上加设临时仰拱以满足要求。 |  | 中等 | 54%
2853 | 单项选择题 | 2023年《市政公用工程管理与实务》真题（一） | 施工单位完工后，应组织相关人员对工程质量进行竣工预验收的是（）。 | 建设单位项目负责人 | 施工人员项目负责人 | 设计单位项目负责人 | 总监理工程师 |  | D | 单位工程完工后，施工单位应组织有关人员进行自检，总监理工程师应组织各专业监理工程师对工程质量进行竣工预验收，对存在的问题应由施工单位及时整改。 |  | 中等 | 69%
2854 | 单项选择题 | 2023年《市政公用工程管理与实务》真题（一） | 某生活垃圾填埋处理工程采购了32000m2HDPE膜，应按（）批进行抽样检验。 | 1 | 2 | 4 | 5 |  | C | HDPE膜材料质量的抽样检验每10000m²为一批，不足10000m²按一批计。 |  | 中等 | 52%
2855 | 单项选择题 | 2023年《市政公用工程管理与实务》真题（一） | 关于工程施工电子招投标的说法，错误的是（）。 | 投标单位可从网上下载招标文件 | 招标单位不需组织现场踏勘 | 投标单位在网上提交投标文件 | 投标单位不需提交投标保证金 |  | D | 电子招标中投标保证金主要由投标保函体现，开具投标保函主要关注： 1)保函有效期与投标有效期一致并满足招标文件要求; 2)保函的开具银行要注意满足招标文件中的要求。 选项ABC说法正确。 |  | 中等 | 62%
2856 | 单项选择题 | 2023年《市政公用工程管理与实务》真题（一） | 施工现场进口处必须设置的牌图是（）。 | 工程效果图 | 施工现场总平面图 | 施工设计总平面图 | 项目部组织机构图 |  | B | 施工现场的进口处应有整齐明显的“五牌一图”。 一图：施工现场总平面图；可根据情况再增加其他牌图，如工程效果图、项目部组织机构及主要管理人员名单图等。 |  | 简单 | 79%
2857 | 单项选择题 | 2023年《市政公用工程管理与实务》真题（一） | 夜间施工经有关部门批准后，应协同属地的（）进行公告。 | 建设管理部门 | 城市管理部门 | 居委会 | 派出所 |  | C | 对因生产工艺要求或其他特殊需要，确需在22 时~次日6时期间进行强噪声施工的，施工前建设单位和施工单位应到有关部门提出申请，经批准后方可进行夜间施工，并协同当地居委会公告附近居民。 |  | 中等 | 67%
2858 | 简答题 | 2023年《市政公用工程管理与实务》真题（一） | 某公司承建一项城市道路改建工程，道路全长1500m。其中1000m为旧路改造路段，500m为新建填方路段。填方路基两侧采用装配式钢筋混凝土挡土墙。挡土墙基础采用现浇C30钢筋混凝土，并通过预埋件，钢筋与预制墙面板连接；基础下设二灰稳定碎石垫层，预制墙面板每块宽1.98m，高2m~6m。每隔4m在板缝间设置一道泄水孔。新建道路路面结构上面层为厚4cm改性SMA-13的沥青混合料，下面层为厚8cmAC-20中粒式沥青混合料。旧路改造段路面面层采用既有水泥混凝土路面加铺厚4cm改性SMA-13沥青混合料，新旧路面结构衔接有专项方案，新建道路横断面如图(暂缺） 施工过程中发生如下事件： 事件一: 项目部编制了挡土墙施工方案，明确了各施工工序：①预埋件焊接，钢筋连接；②二灰稳定碎石垫层施工；③吊装预制墙面板；④现浇C30混凝土基础；⑤墙面板间灌缝；⑥二次现浇C30混凝土。 事件二：项目部在加铺面层前对既有水泥混凝土路面进行综合调查，发现路面整体情况良好，但部分路面面板存在轻微开裂及板下脱空现象，部分检查井有沉陷。项目部拟采用非开挖的形式对脱空部位进行基底处理，并将混凝土面板的接缝清理后进行沥青面层加铺。 事件三：为保证雨期沥青面层施工质量，项目部制定了雨期施工质量控制措施内容包括： ①沥青面层不得在下雨或下层潮湿时施工; ②加强施工现场与沥青拌合联系，及时关注天气情况，适时调整供料计划。 问题： 1、写出挡土墙的类型以及A的名称和作用。 2、写出事件二预制板安装条件和施工顺序。 3、写出最常用的板底脱空的方法以及需要确定的参数。 4、摊铺沥青路面前还应完成哪些工序? 5、沥青路面雨季施工措施有哪些? | [5 empty] | 见解析 | 问题1： 挡土墙类型：扶壁式挡土墙; A: 反滤层(反滤包）；作用：防止墙后保护土随渗流水析出，而且保证渗透水的顺畅排水，使墙体渗透能量得以释放。 问题2： 安装条件：预制墙面板和基础杯口混凝土强度达到设计要求，杯口和墙面板接触面均应凿毛，预埋件应除锈并校核其位置 。 施工顺序：②→④→③→①→⑥→⑤ 。 问题3： 常用的板底脱空方法是采用注浆的方法进行基地处理 ； 需要确定的参数：注浆压力、初凝时间 、注浆流量、浆液扩散半径等。 问题4： 还应完成工序有：使用沥青密封膏灌缝，调整检查井及路缘石的高程、洒布粘层油、铺土工布。 问题5：雨季施工措施有： （1）调整施工步序，集中力量分段施工； （2）在料场和搅拌站搭设雨棚，施工现场搭设可移动罩棚； （3）雨期应缩短施工工期，做到及时摊铺、及时完成碾压； （4）沥青混合料运输车辆应有防雨措施。 |  | 较难 | 48%
2859 | 简答题 | 2023年《市政公用工程管理与实务》真题（一） | 某公司承建一座城市桥梁工程，双向四车道，桥面宽度28m，横断面划分为2m(人行道)+4m(非机动车道)+16m(车行道)+4m(非机动车道)+2m(人行道)。上部结构采用3x30m预制预应力混凝土简支T形梁。下部结构采用盖梁及直径1300mm圆柱式墩，基础采用直径1500mm钢筋混凝土钻孔灌注桩，重力式U型桥台。T形梁预应力体系装配方式如图所示。 施工过程中发生如下事件： 事件一:施工前，项目部按照设计参数开展预应力材料采购。材料进场后项目部组织相关单位专业技术人员开展现场见证取样和送检。 事件二:T形梁预制施工时，项目部按照图示进行预应力构件组装：预应力钢绞线采用先穿束后浇筑混凝土的方法，混凝土浇筑过程中不定时来回抽动预应力钢绞线，待混凝土强度达到设计要求后进行预应力钢绞线张拉。 问题： 1、写出图2中构件A~E的名称。 2、根据图示判断预应力体系属于先张法和后张法体系中的哪一种？ 3、事件一中，参加现场见证取样的单位除了施工单位外还应邀请哪些单位参加? 4、事件二中，指出混凝土浇筑过程中，来回抽动预应力钢绞线的作用。 5、指出张拉预应力钢绞线时宜采用单端张拉还是两端张拉。 | [5 empty] | 见解析 | 问题1： A:锚具；B:夹片；C:锚垫板；D:螺旋筋；E:波纹管。 问题2：属于后张法体系。 问题3：还应邀请建设单位或监理单位。 问题4：主要作用是为了防止预应力管道漏浆后，水泥浆液将预应力钢筋固结，影响后续张拉施工。 问题5：T梁长度大于25m，且T梁的预应力筋多为曲线，故宜采用两端张拉。 |  | 较难 | 37%
2860 | 简答题 | 2023年《市政公用工程管理与实务》真题（一） | 某地铁车站沿东西方向布置，中间为标准段，两端为端头井。标准段长12m，宽21m，开挖深度18m，采用明挖法施工。围护结构采用Φ900mm钻孔灌注桩，间距1050mm，桩间设中650mm旋喷桩止水，基坑围护桩平面布置如图3-1所示。基坑支护共设4道支撑，第1道为钢筋混凝土支撑，第2~4道为钢支撑，基坑支护断面如图3-2所示（暂缺）。 施工过程中发生如下事件: 事件一：钻孔灌注桩成桩后，经检测发现有1断桩，如图3-1所示，分析认为断桩是由于水下混凝土浇筑过程中导管口脱出混凝土面所致，对此，项目部提出针对性补强措施，经相关方同意后实施。 事件二：针对基坑土方开挖及支护工程，项目部进行了危险源辨识，编制危大工程专项施工方案，履行相关报批手续。基坑开挖前，项目部就危大工程专项施工方案组织了安全技术交底。 事件三:基坑开挖至设计开挖面后，由监理工程师组织基坑验槽，确认合格后及时进行混凝土垫层施工。 问题： 1、写出图3-2中构造A、B的名称，给出坑外土压力传递的路径。 2、事件一中，针对断桩事故应采取哪些预防措施? 3、指出基坑工程施工过程中的最危险工况。 4、事件二中，危大工程专项施工方案安全技术交底应如何进行? 5、事件三中，基坑验槽还应邀请哪些单位参加? | [5 empty] | 见解析 | 问题1： A: 冠梁 ; B: 围(腰梁) ; 土压力传递路径：围护 (桩) 墙一围(冠梁) 一支撑。 问题2：预防措施有： （1）导管的埋置深度宜控制在2~6m； （2）混凝灌注过程中拔管应有专人负责指挥，确保导管的埋置深度不小于2m。 问题3：基坑施工过程中最危险工况是基坑开挖完成至底板混凝土强度达到要求之前。 问题4： （1）专项施工方案实施前，编制人员或者项目技术负责人应当向施工现场管理人员进行方案交底； （2）施工作业前施工现场管理人员应当向作业人员进行安全技术交底，并由双方和项目专职安全生产管理人员共同签字确认。 问题5：基坑验槽还应邀请：施工单位、建设单位、勘察单位、设计单位。 |  | 较难 | 36%
2861 | 简答题 | 2023年《市政公用工程管理与实务》真题（一） | 某公司承建一座钢筋混凝土输水箱涵工程，该工程为两孔结构，单孔结构净宽8.0m，净高3.8m，结构顶板、侧墙和中墙的厚度为700mm，底板厚度为750mm。主体结构混凝土强度等级为C40，抗渗等级P6。场地地下水属于地表潜水，水位埋深3.2m，主要含水层为粉土层。基坑与箱涵结构断面如图所示。 项目部编制的施工组织设计内容包括: (1)降水选用Φ700mm管井降水方案； (2)基坑采用放坡开挖，坑壁采用土钉墙支护； (3)箱涵主体分两步浇筑完成，第一步浇筑底板，第二步浇筑侧墙、中墙和顶板； (4)经计算，顶模承受的施工总荷载为23.22kN/m2，模板支架选用承插型盘扣式钢管支架体系，立杆规格Φ48x3.5mm，立杆横向间距900mm，纵向间距600mm，步距1500mm； 项目负责人主持编制了危大工程专项施工方案，主要内容包括工程概况、编制依据、施工计划、施工工艺技术、计算书及相关施工图表等，专项施工方案经项目技术负责人审核签字后报送给监理单位。 问题： 1、写出图示中构造A的名称并指出其留设位置。 2、给出地下水降水时间和水位控制要点。 3、补充完善危大工程专项施工方案主要内容。 4、根据背景资料，哪些危大工程专项施工方案需要组织专家论证，并说明理由。 5、指出专项施工方案送审流程的不当之处，并写出正确做法。 | [5 empty] | 见解析 | 问题1： 构造A：施工缝；留设位置：距底板腋角200mm以上。 问题2： 降水时间：基坑开挖前降水，降水持续进行，直至工程完成到地下水位500mm以上且具有抗浮及防渗漏能力方可停止降水。 水位控制要点：将地下水降至基底以下500mm。 问题3：施工安全保证措施，施工管理及作业人员配备和分工，验收要求 ，应急处置措施。 问题4： （1）基坑的开挖，降水，支护工程专项施工方案需要组织专家论证。 理由: 基坑开挖深度为: 22.54-15.34=7.2米>5米，开挖深度超过5米及以上的基坑开挖、支护和降水工程需要专家论证。 （2）箱涵顶板模板支撑工程专项施工方案需要组织专家论证。 理由: 施工总荷载达到15kN/m2及以上混凝土模板支撑工程需要专家论证。 问题5： 不当之处：专项施工方案经项目技术负责人审核签字后报送给监理单位。 正确做法：专项施工方案应由施工单位技术负责人审核签字、加盖单位公章，并由项目总监理工程签字、加盖执业印章后，方可实施。 |  | 较难 | 46%
2862 | 单项选择题 | 2024年《市政公用工程管理与实务》真题 | 下列纳入综合管廊的管线中，应在单独舱室敷设的是（）。 | 电力电缆 | 通信电缆 | 天然气管道 | 给水管道 |  | C | 天然气管道应在独立舱室内敷设。 |  | 中等 | 55%
2863 | 单项选择题 | 2024年《市政公用工程管理与实务》真题 | 下列管廊断面形式中，空间利用率最低的是（）。 | 矩形 | 圆形 | 三圆拱 | 多弧拱 |  | B | 综合管廊的断面形式主要有矩形、圆形和异形三大类；其中圆形与矩形更为常见，矩形断面相较于圆形断面对空间的利用率更高，异形断面空间利用率介于两者之间。 |  | 中等 | 59%
2864 | 单项选择题 | 2024年《市政公用工程管理与实务》真题 | 预应力混凝土不宜添加的外加剂是（） 。 | 引气剂 | 早强剂 | 缓凝剂 | 膨胀剂 |  | A | 预应力混凝土中严禁使用含氯化物的外加剂及引气剂或引气型减水剂。 |  | 中等 | 57%
2865 | 单项选择题 | 2024年《市政公用工程管理与实务》真题 | 对道路路基施工,运行和维护影响最大最持久的是（）因素。 | 大气温度 | 光照率 | 地下水 | 地表水 |  | C | 工程实践表明：在对道路路基施工、运行与维护造成危害的诸多因素中，影响最大、最持久的是地下水。 |  | 中等 | 66%
2866 | 单项选择题 | 2024年《市政公用工程管理与实务》真题 | 某单项工程双代号网络图中，B工序因不可抗力原因导致工期拖延了5天，则工程工期延长了（）天。 | 2 | 3 | 4 | 5 |  | A | B工作总时差为3天，延迟5天，则工期增加5-3=2天 |  | 较难 | 38%
2867 | 单项选择题 | 2024年《市政公用工程管理与实务》真题 | 钢箱梁节段现场对接环缝的焊接顺序是（） | 底板→纵腹板→桥面板 | 桥面板→底板→纵腹板 | 底板→桥面板→纵腹板 | 桥面板→纵腹板→底板 |  | A | 箱梁节段对接环缝先焊底板，再焊纵腹板，最后焊桥面板 |  | 中等 | 69%
2868 | 单项选择题 | 2024年《市政公用工程管理与实务》真题 | 利用供热管道自身弯曲管段的弹性进行补偿的是（）。 | 自然补偿 | 球形补偿器 | 旋转补偿器 | 波纹管补偿器 |  | A | 自然补充是利用管道自身的弯头来进行补偿，是最简单经济的补偿，在设计中首先采用。但一般补偿量较小，且管道变形时产生横向位移。管道系统中弯曲部件的转角应小于150°,否则会产生侧移，严重时破坏管道系统 |  | 中等 | 65%
2869 | 单项选择题 | 2024年《市政公用工程管理与实务》真题 | 热拌沥青混合材料按（） 分为密集配、半开级配和开级配三大类 | 沥青掺量 | 颗粒粒径 | 空隙率 | 密度 |  | C | 热拌沥青混合料，按空隙率大小将沥青混合料分为密级配、半开级配、开级配三大类。 |  | 中等 | 56%
2870 | 单项选择题 | 2024年《市政公用工程管理与实务》真题 | 钢筋混凝土拱桥的承重结构主要是利用材料的（）性能建造。 | 抗拉 | 抗压 | 抗弯 | 抗扭 |  | B | 拱桥的承重结构以受压为主，通常用抗压能力强的圬工材料(砖、石、混凝土)和钢筋混凝土等来建造。 |  | 简单 | 68%
2871 | 单项选择题 | 2024年《市政公用工程管理与实务》真题 | 施工现场临时用电组织设计应由（）编制。 | 项目技术负责人 | 企业技术负责人 | 安全管理人员 | 电气工程技术人员 |  | D | 施工现场临时用电设备在5台及以上或设备总容量在50kW及以上，应编制用电组织设计，并进行审核、审批、监理审查。临时用电组织设计由电气工程技术人员编制，经安全、技术、设备、施工、材料等相关部门审核，企业技术负责人批准后进行报验;如果有变更，应及时补充有关的图纸资料。 |  | 中等 | 51%
2872 | 单项选择题 | 2024年《市政公用工程管理与实务》真题 | 工程施工前，施工单位应制定工程试验及检测方案，并应经（）审核后实施。 | 试验检测单位 | 建设单位 | 监理单位 | 工程质量监督机构 |  | C | 工程施工前应制定工程试验及检测方案，并应经监理单位审核通过后实施。 |  | 中等 | 57%
2873 | 单项选择题 | 2024年《市政公用工程管理与实务》真题 | 下列海绵城市设施中，不属于渗透设施的是（） | 透水铺装 | 渗透塘 | 下沉式绿地 | 给水管道 |  | D | 市政公用工程中常用的渗透设施主要有透水铺装、下沉式绿地、生物滞留设施、渗透塘。 |  | 简单 | 77%
2874 | 单项选择题 | 2024年《市政公用工程管理与实务》真题 | 下列非开挖更新修复方法中，不适用于燃气管道修复的是（） | 穿插法 | 管片内衬法 | 缩径内衬法 | 折叠内衬法 |  | B | 管片内衬法适用于排水管道内衬。管片内衬法是将片状 PVC 型材(管片)在原有管道内拼接成一条新管道，并对新管道与原有管道之间的间隙进行填充的管道修复方法。适用于大口径圆形、矩形和马蹄 形钢筋混凝土管修复，但不适于压力管道修复。主要材料包括PVC模块(管片)和灌 浆料。管片内衬法使用的 PVC 模块体积小，质量轻，抗腐蚀性强，施工方便。可进行弯道施工。 |  | 中等 | 60%
2875 | 单项选择题 | 2024年《市政公用工程管理与实务》真题 | 下列分部分项工程中不属于危险性较大的分部分项工程的是（）。 | 桥梁拆除工程 | 工具式模板工程 | 水下作业工程 | 路基填方工程 |  | D | A选项属于， 拆除工程：a.码头、桥梁、高架、烟囱、水塔或拆除中容易引起有毒有害气(液)体或粉尘扩散、易燃易爆事故发生的特殊建(构)筑物的拆除工程。 B选项属于， 模板工程及支撑体系：a.各类工具式模板工程：包括滑模、爬模、飞模、隧道模等工程。 C选项属于，其他：水下作业工程。 综上所述，D选项不属于。 |  | 中等 | 63%
2876 | 单项选择题 | 2024年《市政公用工程管理与实务》真题 | 下列绿色施工管理措施中，不属于节材与材料资源利用的是（）。 | 采用管件合一的脚手架 | 采用工具式模板 | 利用荒地作为弃土用地 | 建筑余料再利用 |  | C | 选项C属于节地与土地资源保护。 绿色施工措施主要包括“四节一环保”相关内容： A.节材与材料利用。 B.节水与水资源利用。 C.节能与能源利用。 D.节地与土地资源利用。 E.施工现场环境保护：扬尘控制措施、有害气体排放控制措施、水土污染控制措 施、噪声污染控制措施、光污染控制措施、建筑垃圾控制措施等。 |  | 中等 | 62%
2877 | 单项选择题 | 2024年《市政公用工程管理与实务》真题 | 对桥梁的一般性损坏，进行修复恢复到设计标准的工程属于（） | 保养 | 小修 | 中修 | 加固 |  | C | 城市桥梁的养护工程宜分为保养、小修，中修工程，大修工程，加固工程，改扩建工程: (1）保养、小修：对管辖范围内的城市桥梁进行日常维护和小修作业。 (2）中修工程：对城市桥梁的一般性损坏进行修理，恢复城市桥梁原有的技术水平和标准的工程。 (3）大修工程：对城市桥梁的较大损坏进行综合治理，全面恢复到原有技术水平和标准的工程及对桥梁结构维修改造的工程。 (4）加固工程：对桥梁结构采取补强、修复、调整内力等措施，从而满足结构承载力及设计要求的工程。 (5）改扩建工程：城市桥梁因不适应现有的交通量、载重量增长的需要，需提高技术等级标准，显著提升其运行能力的工程;以及桥梁结构严重损坏，需恢复技术等级标准，拆除重建的工程。 |  | 中等 | 66%
2878 | 单项选择题 | 2024年《市政公用工程管理与实务》真题 | 下列检测仪器中可用于燃气钢管防腐层补口质量检验的是（）。 | 射线探伤仪 | 超声波探伤仪 | 电火花检漏仪 | 超声波测厚仪 |  | C | 焊口防腐后应用电火花检漏仪检查，出现击穿针孔时，应做加强防腐并做好记录。 |  | 中等 | 63%
2879 | 单项选择题 | 2024年《市政公用工程管理与实务》真题 | 某项目投标总价为1000万元，则投标保证金一般不超过（）元。 | 10 | 20 | 30 | 50 |  | B | 招标人可以在招标文件中要求投标人提交担保。投标担保可以采用投标保证金和投标保函的形式。投标保证金一般不得超过投标总价的2%。投标担保有效期应当与投标有效期一致。1000×2%=20万 |  | 中等 | 56%
2880 | 单项选择题 | 2024年《市政公用工程管理与实务》真题 | 下列关于二衬施工说法正确的是（） 。 | 混凝土浇筑自上而下施工 | 拱部模架预留沉落量为10-30mm | 泵送混凝土坍落度宜为220±20 | 矩形断面顶板拆模强度应达到85% |  | B | A选项错误：应从下向上浇筑，各部位应对称浇筑、振捣密实，且振捣器不得触及防水层 C选项错误：坍落度宜为：150～180mm D选项错误：拆模时间应根据结构断面形式及混凝土达到的强度确定，矩形断面顶板应达到100%。 |  | 中等 | 68%
2881 | 单项选择题 | 2024年《市政公用工程管理与实务》真题 | 钢板桩围堰不宜在（） 中使用。 | 砂石土层 | 碎石土层 | 全风化岩层 | 含有大漂石的卵石层 |  | D | 钢板桩围堰施工要求 (1)有大漂石及坚硬岩石的河床不宜使用钢板桩围堰。 |  | 中等 | 54%
2882 | 多项选择题 | 2024年《市政公用工程管理与实务》真题 | 钢管满堂支架预压的目的有( ）。 | 检验支架的承载能力 | 检验支架的稳定性 | 消除支架的非弹性变形 | 消除支架的弹性变形 | 观测基础沉降情况 | ABCE | 钢管满堂支架搭设完毕后，支架应进行预压，以检验结构的承载能力和稳定性、消除其非弹性变形、观测结构弹性变形及基础沉降情况。 |  | 中等 | 53%
2883 | 多项选择题 | 2024年《市政公用工程管理与实务》真题 | 对于新型分流制排水系统，雨水源头控制利用技术包括( ）。 | 下渗 | 净化 | 调蓄 | 收集回用 | 湿地 | ABD | 雨水源头控制利用技术有雨水下渗、净化和收集回用技术，末端集中控制技术包括雨水湿地、塘体及多功能调蓄等。 |  | 中等 | 52%
2884 | 多项选择题 | 2024年《市政公用工程管理与实务》真题 | 关于水泥稳定碎石基层的说法，正确的有（）。 | 混合料应在3h内运送到铺筑现场 | 混合料运输中应采取覆盖措施 | 混合料宜在水泥终凝前碾压成型 | 分层摊铺时，应在下层养护7d后方可摊铺上层混合料 | 属于半刚性基层 | BDE | 选项A错误，拌成的稳定土类混合料应及时运送到铺筑现场。水泥稳定土类材料自搅拌至摊铺碾压成型，不应超过3h。 选项C错误，宜在水泥初凝前碾压成型。 |  | 中等 | 48%
2885 | 多项选择题 | 2024年《市政公用工程管理与实务》真题 | 下列监测项目中，属于三级基坑施工监测的“应测”项目有（）。 | 支护桩(墙)、边坡顶部水平位移 | 支护桩(墙)、边坡顶部竖向位移 | 支护桩(墙)体水平位移 | 地表沉降 | 地下水位 | ABDE | C选项不符合：三级基坑支护桩(墙)体水平位移属于选测项目 |  | 中等 | 37%
2886 | 多项选择题 | 2024年《市政公用工程管理与实务》真题 | 关于混凝土工程冬期施工的说法，正确的有( ）。 | 入模温度不宜低于10℃ | 选用较大的水胶比 | 选用较小的水胶比 | 优先选用加热水的方法 | 骨料加热至 100℃ | ACD | 选项B错误，冬期混凝土宜选用较小的水胶比和较小的坍落度。 选项E错误，骨料加热不得高于60℃。 |  | 中等 | 47%
2887 | 多项选择题 | 2024年《市政公用工程管理与实务》真题 | 深基坑施工时，稳定坑底的措施有( ）。 | 加深围护结构入土深度 | 坑底土体加固 | 坑内井点降水 | 适时施工底板结构 | 加快土方开挖进度 | ABCD | 坑底稳定控制： ①保证深基坑坑底稳定的措施有加深围护结构入土深度、坑底土体加固、坑内井点降水等。 ②适时施作底板结构。 |  | 中等 | 44%
2888 | 多项选择题 | 2024年《市政公用工程管理与实务》真题 | 微表处理技术进行城市道路维护具有（）功能。 | 封水 | 改善路表外观 | 填补较浅车辙 | 处理翻浆 | 延长道路使用期 | AB | 微表处理技术应用于城镇道路维护，可单层或双层铺筑，具有封水、防滑、耐磨和改善路表外观的功能，MS-3型微表处混合料还具有填补车辙的功能。可达到延长道路使用期目的，且工程投资少、工期短。 C不建议选，因为不具备普遍性 |  | 中等 | 38%
2889 | 多项选择题 | 2024年《市政公用工程管理与实务》真题 | 在招标投标阶段，施工图预算可作为（） | 招标控制价编制 | 工程量清单编制 | 施工单位投标报价 | 施工单位成本控制 | 工程费用调整 | ABC | DE选项不对：施工单位成本控制，工程费用调整是施工阶段，不是招投标阶段 建设项目施工图预算(以下简称施工图预算)是建设工程项目招标投标和控制施工成本的重要依据。 1)施工图预算的作用 (1)施工图预算对建设单位的作用： ① 施工图预算是施工图设计阶段确定建设工程项目造价的依据，是设计文件的组 成部分。 ② 施工图预算是建设单位在施工期间安排建设资金计划和使用建设资金的依据。 ③ 施工图预算是招标投标的重要基础，既是工程量清单的编制依据，也是标底编制的依据。 ④ 施工图预算是拨付进度款及办理结算的依据。 (2)施工图预算对施工单位的作用： ① 施工图预算是确定投标报价的依据。 ② 施工图预算是施工单位进行施工准备的依据，是施工单位在施工前组织材料、 机具、设备及劳动力供应的重要参考，是施工单位编制进度计划、统计完成工作量、进行经济核算的参考依据。 ③施工图预算是项目二次预算测算、控制项目成本及项目精细化管理的依据。 |  | 中等 | 43%
2890 | 多项选择题 | 2024年《市政公用工程管理与实务》真题 | 温拌沥青混合料可通过在混合前向沥青粘合剂中添加（）生产。 | 沸石 | 细砂 | 氧化蜡 | 沥青乳液 | 水 | ACDE | 温拌沥青混凝土是通过在混合前向沥青粘合剂中添加沸石、氧化蜡、沥青乳液，甚至是水来生产的。这可以显著降低拌合和铺设温度，进而降低石油资源的消耗，释放更少的二氧化碳、气溶胶和蒸汽。施工时可在较低温度摊铺，路面可以更快放行；施工季节放宽，尤其适用于较冷的地区。 |  | 中等 | 47%
2891 | 多项选择题 | 2024年《市政公用工程管理与实务》真题 | 下列基坑围护结构中，不属于排桩的有（）。 | 重力式水泥土墙 | 钢板桩 | 钻孔灌注桩 | 地下连续墙 | SMW工法桩 | AD | 排桩包括：预制混凝土板桩，钢板桩，钢管桩，灌注桩，SMW工法桩，咬合桩 |  | 中等 | 41%
2892 | 简答题 | 2024年《市政公用工程管理与实务》真题 | 【背景资料】 某公司承建一座城市桥梁工程，双向四车道，桥面宽度28m。上部结构为2×(3×30m)预制预应力混凝土T形梁。下部结构为盖梁及130cm圆柱式墩，基础采用φ150cm钢筋混凝土钻孔灌注桩;薄壁式桥台，基础采用120cm钢筋混凝土钻孔灌注桩;桩基础均为端承桩。桥台位于河岸陆上旱地，地层主要为耕植土、黏性土、砂性土等，台后路基引道长150m。0号桥台构造如图2所示。 施工过程发生如下事件: 事件一:桥台桩基施工前，项目部对台后路基引道用地进行场地清理与平整，修筑施工便道、泥浆池及安装泥浆循环系统等临时设施，并做好安全防护措施。 事件二:桩基成孔及钢筋笼吊装完成后，在灌注水下混凝土前，进行二次清孔。经检验，孔内泥浆性能指标符合标准规定，孔底沉渣厚度为150mm，项目部随即组织灌注水下混凝土。 【问题】 1. 给出图2中构件 A、B的名称。 2.列式计算上部结构预制 T形梁的数量及图 2中构件 A 的混凝土体积(单位m³，计算结果保留小数点后两位数) 3.事件一中，泥浆池根据不同使用功能可分为哪些组成部分? 4.事件一中，指出泥浆池应采取的安全防护措施。 5.事件二中，项目部是否可以组织灌注水下混凝土?说明理由。 | [5 empty] | 见解析 | 1.构件A：承台，构件B：支座垫石 2.（1）根据立面图支座垫石数量可知该桥梁每跨布置12片T梁，又该桥结构为2×(3×30m)计6跨，故T梁数量为：2×3×12=72片 （2）2×5.2×28.4=295.36m³ 3.分为制浆池、储浆池、沉淀池 4.泥浆池旁边应设置明显的安全警示牌、夜间警示灯、防护栏杆、密目式安全网、挡脚板。 5.不可以灌注。”清孔后的沉渣厚度应符合设计要求；设计无要求时，摩擦桩的沉渣厚度不应 大于300mm; 端承桩的沉渣厚度不应大于100mm。”此项目沉渣厚度为150mm，不满足要求。 |  | 较难 | 41%
2893 | 简答题 | 2024年《市政公用工程管理与实务》真题 | 【背景资料】 某公司承建一项城镇主干路新建工程，全长3.1km，施工桩号为K0+000~K3+100。道路路面结构分为两种类型，其中K0十000~K3+000段路面面层为厚18cm沥青混合料面层，K3+000~K3+100段路面面层为厚28cm水泥混凝土面层:路面基层均为水泥稳定碎石基层。两种路面面层在K3+000处呈阶梯状衔接，衔接处设置长 4m 水泥混凝土过渡段。路面衔接段结构如图1所示。 施工过程中发生如下事件: 事件一:在K0+550~K0+610路段有一座废弃池塘，深约2m。处置方案为清淤后换填级配砂砾，再利用挖方段土方填筑至设计标高。施工前项目部对填方用土进行了液限、塑限和 CBR 试验。 事件二:水泥混凝土路面及过渡段铺筑完成后，养护达到可开放交通条件时，再分层摊铺衔接处沥青混合料面层。为确保过渡段面层衔接紧密，横缝连接平顺，项目部采取了相应的施工工艺措施。 事件三:在K2+200填方坡脚处有10kV电力架空线线杆，由于线路迁移滞后，路基施工时项目部对线杆采取了安全保护措施。 【问题】 1.给出图1中构件A、B及接缝C的名称 2.给出图1中沥青路面结构层D的名称;该层宜采用哪种沥青材料? 3.事件一中，项目部通常还应对填方用土进行哪些试验? 4.事件二中，水泥混凝土路面开放交通应满足什么条件?过渡段面层街接应取哪些施工工艺措施? 5.事件三中，给出应对线杆采取的安全保护措施。 | [5 empty] | 见解析 | 1：构件A拉杆，构件B传力杆，接缝C为横向胀缝 2：结构层D为下封层，可采用改性沥青或改性乳化沥青 3；还有天然含水量、标准击实试验 4：（1）面层混凝土弯拉强度达到设计强度，且填缝完成后，开放交通。 （2） ① 过渡段水泥混凝土与水泥混凝土路面的横向接缝K3+000要处理好拉杆连接； ② 过渡段水泥混凝土与沥青路面的横向施工缝K2+975,K2+960要做好胀缝处理； ③ 过渡段水泥混凝土上面加铺沥青路面采取防止反射裂缝措施以及粘结措施。 5：(1)应探明位置、设置标识，并采取加固保护措施; (2)施工中，应对加固部位定期检查、维护，确保设施安全稳定。 (3)施工区域附近的架空线，在施工期间将采取加固电线杆及派专人监护的措施，防止大型机械操作时危及线路正常运作。 (4)严禁挖掘机等机械在电力架空线路下作业。需在其一侧作业时，垂直及水平距离分别在安全距离3m和2m之外。 |  | 较难 | 35%
2894 | 简答题 | 2024年《市政公用工程管理与实务》真题 | 【背景资料】 某城市浅埋暗挖隧道长550m，沿线下穿道路、管线等市政设施。隧道设计为马蹄形断面，复合式衬砌结构由外向内依次为初期支护、X、二次衬砌，如图3-1所示隧道开挖断面尺寸为11.5mx8.5m,断面开挖分块如图3-2所示。全线设三座竖井相向掘进施工。施工过程中发生如下事件: 事件一:项目部编制了隧道暗挖专项施工方案,经项目经理审批后组织专家论证。专家组认为:①所选取的隧道贯通位置不合理，建议调整:②开始贯通时需停止一个开挖面作业，改为单向掘进，方案应明确此时两个开挖面的距离。 事件二:由于工期紧迫，项目部在初期支护养护结束后向监理工程师申请施作次衬砌，监理工程师分析监测数据后拒绝了项目部的要求，并进一步明确了隧道二次衬砌的施作条件。 【问题】 1. 给出复合式衬砌结构中“X”的名称。 2 .结合图3-2给出该浅理暗挖施工方法的名称;用图 3-2中的字母表示隧道断面的开挖顺序。 3.事件一中，隧道暗挖专项施工方案的审批流程是否正确?说明理由 4.事件一中，分别给出选取隧道贯通位置的原则及开始贯通时两个开挖面的距离 5.事件二中，给出二次衬砌的施作条件。 | [5 empty] | 见解析 | 1.X为防水层 2.单侧壁导坑法，C-A-B 3.流程不正确 专项施工方案应当由施工单位技术负责人审核签字、加盖单位公章，并由总监理工程师审查签字、加盖执业印章后方可实施。 4. 同一隧道内相对开挖（非爆破方法）的两开挖面距离为2倍洞径且不小于10m时，一端应停止掘进，并保持开挖面稳定。根据案例背景，洞跨为11.5m，故应相距23m，应停止一端掘进。 5.结构变形基本稳定的条件下施作 |  | 较难 | 46%
2895 | 单项选择题 | 2025年《市政公用工程管理与实务》真题 | 起到减震作用，提高管道使用寿命的支架是（） | 弹簧支架 | 导向支架 | 滑动支架 | 滚动支架 |  | A | 弹簧支架的作用主要是减震，提高管道的使用寿命。 |  | 中等 | 50%
2896 | 单项选择题 | 2025年《市政公用工程管理与实务》真题 | 单位工程完工后，由（）组织预验收。 | 建设单位 | 监理单位 | 施工单位 | 设计单位 |  | B | 单位工程完工后，施工单位应组织有关人员进行自检，总监理工程师应组织各专业监理工程师对工程质量进行竣工预验收，对存在的问题，应由施工单位及时整改。 |  | 中等 | 62%
2897 | 单项选择题 | 2025年《市政公用工程管理与实务》真题 | 改性沥青混合料面层应采取（）方式振动压实。 | 高频率，高振幅 | 高频率，低振幅 | 低频率，低振幅 | 低频率，高振幅 |  | B | 改性沥青混合料的压实与成型应遵循"紧跟、慢压、高频、低幅"的原则，即紧跟在摊铺机后面，采取高频率、低振幅的方式慢速碾压，这是保证平整度和密实度的关键。 |  | 中等 | 64%
2898 | 单项选择题 | 2025年《市政公用工程管理与实务》真题 | 关于路基土主要性能参数的说法、正确的是（）。 | 含水率是土中水的质量与土体质量之比 | 土的孔隙比不可能大于1 | 塑性指数是土的液限与塑限之差值 | 液性指数大于0,代表土体坚硬 |  | C | A选项错误，含水率：是土中水的质量与干土粒质量之比，而不是土体质量。 B选项错误，孔隙比：是土的孔隙体积与土粒体积之比，其值可能大于1。 C选项正确，塑性指数：是土的液限与塑限之差值，即Ip=ωL一ωp。 D选项错误，液性指数：土的天然含水率与塑限之差值对塑性指数之比值，I=(w-wp)/I,I可用以判别土的软硬程度；I<0坚硬、半坚硬状态，0≤I<0.5硬塑状态，0.5≤I<1.0 软塑状态，I≥1.0流塑状态。 |  | 中等 | 62%
2899 | 单项选择题 | 2025年《市政公用工程管理与实务》真题 | 桥梁附属设施不包括（）。 | 桥面铺装 | 防护撞栏 | 伸缩缝 | 支座 |  | D | 附属设施：包括桥面系(桥面铺装、防水排水系统、栏杆或防撞栏杆以及灯光照明等)、伸缩缝、桥头搭板和锥形护坡等。 |  | 简单 | 70%
2900 | 单项选择题 | 2025年《市政公用工程管理与实务》真题 | 关于密集预制桩群的沉桩顺序正确的是（）。 | 由中间向四周对称施打 | 根据设计标高,先浅后深 | 根据桩的规格，先小后大 | 根据桩的规格先短后长 |  | A | 沉桩顺序：对于密集桩群，自中间向两端(两个方向)或四周对称施打；根据基础的设计标高，宜先深后浅；根据桩的规格，宜先大后小，先长后短。 |  | 中等 | 59%
2901 | 单项选择题 | 2025年《市政公用工程管理与实务》真题 | 后张预应力混凝土梁施加预应力后，孔道压浆前，在预制场内允许移运（）次。 | 1 | 2 | 3 | 4 |  | A | 从预制台座上移出梁、板仅限一次，不得在孔道压浆前多次倒运。 |  | 中等 | 64%
2902 | 单项选择题 | 2025年《市政公用工程管理与实务》真题 | 下列围护结构中，可部分回收重复利用的是（）。 | SMW工法桩 | 钻孔灌注桩 | 咬合桩 | 地下连续墙 |  | A | A选项正确：SMW工法桩（型钢水泥土搅拌墙）是一种劲性复合围护结构，其内插的型钢可以在施工完成后拔出并重复使用，因此具有较好的经济性和环保性。 B选项错误：钻孔灌注桩是一种常见的围护结构，但其材料（如混凝土和钢筋）在施工完成后无法回收重复利用。 C选项错误：咬合桩是一种由素混凝土桩和钢筋混凝土桩相互咬合形成的围护结构，其材料在施工完成后也无法回收重复利用。 D选项错误：地下连续墙是一种刚度大、开挖深度大的围护结构，但其材料（如混凝土和钢筋）在施工完成后同样无法回收重复利用。 |  | 中等 | 53%
2903 | 单项选择题 | 2025年《市政公用工程管理与实务》真题 | 下列降水井中，降水深度不受限的是（）。 | 辐射井 | 电渗井 | 管井 | 喷射井点 |  | C | A选项辐射井；降水深度为4~20米 B选项电渗井；降水深度≤6米 C选项管井：降水深度不限 D选项喷射井点；降水深度≤20米 故本题应选C |  | 中等 | 62%
2904 | 单项选择题 | 2025年《市政公用工程管理与实务》真题 | 下列软土地基加固方法中，施工时对周边建(构)筑物及地下管线影响最小的是（） | 劈裂注浆 | 三轴水泥土搅拌 | 三重管高压喷 | 排水固结 |  | B | 水泥土搅拌最大限度地利用了原土；搅拌时无振动、无噪声和无污染，可在密集建筑群中进行施工，对周围原有建筑物及地下管线影响很小 |  | 中等 | 63%
2905 | 单项选择题 | 2025年《市政公用工程管理与实务》真题 | 关于喷射混凝土施工的说法，错误的是（）。 | 喷射机供料应连续均匀 | 喷射混凝土应分段分层施工 | 喷射混凝土应自下而上施工 | 后一层喷射应在前一层初凝前施工 |  | D | 喷射混凝土应分段、分片、分层自下而上依次进行。分层喷射时，后一层喷射应在前一层混凝土终凝后进行。 |  | 中等 | 57%
2906 | 单项选择题 | 2025年《市政公用工程管理与实务》真题 | 下列排水管道中不需要进行严密性试验的是（） | 湿陷性黄土地区雨水管道 | 湿陷性黄土地区污水管道 | 黏性土地区雨水管道 | 黏性土地区污水管道 |  | C | AB选项错误，湿陷性黄土地区的雨水管道和污水管道均需进行严密性试验。 C选项正确，黏性土地区的雨水管道不需要进行严密性试验。 D选项错误，污水管道无论所在地区土质如何，均需进行严密性试验 |  | 中等 | 68%
2907 | 单项选择题 | 2025年《市政公用工程管理与实务》真题 | 直埋蒸汽管道工作管接口焊接的焊缝应全部采用（）检测。 | 超声 | 射线 | 磁粉 | 渗透 |  | B | 直埋蒸汽管道工作管的现场接口焊接应采用氩弧焊打底，焊缝应进行100%射线检查，焊缝内部质量不得低于《无损检测金属管道熔化焊环向对接接头射线照相检测方法》GB/T12605—2008规定的Ⅱ级。 |  | 中等 | 54%
2908 | 单项选择题 | 2025年《市政公用工程管理与实务》真题 | 下列管线中，可利用管廊本体结构纳入综合管廊的是（） | 给水 | 雨水 | 污水 | 供热 |  | B | 进入综合管廊的排水管道应采取分流制，雨水纳入综合管廊可利用结构本体或采用管道方式； |  | 中等 | 68%
2909 | 单项选择题 | 2025年《市政公用工程管理与实务》真题 | 海绵城市截污净化设施不包括（）。 | 透水砖铺设 | 植被缓冲带 | 人工土壤渗滤 | 初期雨水弃流池 |  | A | 市政公用工程中常用的截污净化设施有植被缓冲带、初期雨水弃流设施、人工土壤渗滤设施。 |  | 中等 | 69%
2910 | 单项选择题 | 2025年《市政公用工程管理与实务》真题 | 不锈钢内衬法可用于（）管道修复。 | 给水 | 污水 | 雨水 | 燃气 |  | A | 不锈钢内衬法是以不锈钢材料作为内衬进行管道修复的方法。主要用于给水管道的非开挖修复。 |  | 中等 | 52%
2911 | 单项选择题 | 2025年《市政公用工程管理与实务》真题 | 以下属于项目投标阶段实施的成本管理活动的是（）。 | 成本分析 | 预测分析 | 计划分析 | 核算分析 |  | B | 在投标阶段通过成本预测，提出投标决策意见，中标后以合同为依据确定项目成本控制目标。 |  | 中等 | 59%
2912 | 单项选择题 | 2025年《市政公用工程管理与实务》真题 | 某市政工程双代号网络进度计划如下图，其关键线路有（）条。 | 1 | 2 | 3 | 4 |  | C | 关键线路: ①→②→⑥; ①→②→③→④→⑥ ①→②→③→④→⑤→⑥ 共3条 |  | 中等 | 57%
2913 | 单项选择题 | 2025年《市政公用工程管理与实务》真题 | 关于施工现场生活设施的说法，错误的是（）。 | 施工现场生活区应与作业区隔离 | 施工现场设置固定的淋浴室和厕所 | 宿舍内配备电饭煲、电炉等器具 | 现场宿舍人均使用面积2.5㎡以上 |  | C | 选项A正确，施工现场作业区与办公、生活区必须明显划分，确因场地狭窄不能划分的，要有可靠的隔离栏防护措施。 选项B正确，施工现场应设固定的男、女简易淋浴室和厕所，并要保证结构稳定、牢固和防风雨。 选项C错误，严禁使用煤气灶、煤油炉、电饭煲、热得快、电炒锅、电炉等器具。 选项D正确，现场宿舍人均使用面积不得小于2.5㎡，并设置可开启式外窗。 |  | 中等 | 64%
2914 | 单项选择题 | 2025年《市政公用工程管理与实务》真题 | 有限空间作业必须严格执行（）原则。 | 先通风、再作业、再检测 | 先检测、再通风、再作业 | 先通风、再检测、再作业 | 先检测、再作业、再通风 |  | C | 有限空间作业前，必须严格执行"先通风、再检测、后作业"的原则。 |  | 简单 | 79%
2915 | 多项选择题 | 2025年《市政公用工程管理与实务》真题 | 在燃气设施保护范围内，禁止从事的活动有（） | 爆破作业 | 放置易燃物 | 植草 | 动用明火 | 取土作业 | ABDE | 在燃气设施保护范围内，禁止从事下列危及燃气设施安全的活动： ①建设占压地下燃气管线的建筑物、构筑物或者其他设施。 ②进行爆破、取土等作业或者动用明火。 ③倾倒、排放腐蚀性物质。 ④放置易燃易爆危险物品或者种植深根植物。 ⑤其他危及燃气设施安全的活动。 |  | 中等 | 37%
2916 | 多项选择题 | 2025年《市政公用工程管理与实务》真题 | 大体积混凝土出现沉陷裂缝的主要原因有（） | 支架变形 | 支架地基承载力不足 | 过早拆除模板支架 | 选用水化热较低的水泥 | 冬期施工 | AC | 混凝土的沉陷裂缝：支架、支撑变形下沉会引发结构裂缝，过早拆除模板支架易使未达到强度的混凝土结构发生裂缝和破损。 |  | 中等 | 42%
2917 | 多项选择题 | 2025年《市政公用工程管理与实务》真题 | 道路基层主要性能指标不包括（）。 | 结构强度 | 抗滑性 | 水稳定性 | 结构刚度 | 抗冻性 | BD | 基层性能主要指标： （1）应满足结构强度、扩散荷载的能力以及水稳性和抗冻性的要求。 （2）不透水性好。底基层顶面宜铺设沥青封层或防水土工织物；为防止地下渗水影响路基，排水基层下应设置由水泥稳定粒料或密级配粒料组成的不透水底基层。 |  | 中等 | 51%
2918 | 多项选择题 | 2025年《市政公用工程管理与实务》真题 | 土工合成材料用于台背路堤处加筋时，起到的作用有（）。 | 提高稳定性 | 减少不均匀沉降 | 排水 | 过滤 | 防冲刷 | AB | 本题关键在于要同时考虑土工合成材料在台背路堤和路堤处的作用 土工合成材料种类有:土工织物、土工膜、土工复合材料和土工特种材料等，其用途有： （1）路堤加筋：采用土工合成材料加筋，以提升路堤的稳定性。 （2）台背路基填土加筋：采用土工合成材料加筋，以减少路基与构造物之间的不均匀沉降。 （3）过滤与排水：土工合成材料单独或与其他材料配合，作为过滤体和排水体可用于暗沟、渗沟及坡面防护等道路工程结构中。 （4）路基防护：可以采用土工合成材料作坡面防护和冲刷防护。 （5）路面裂缝防治：旧水泥混凝土路面、新旧沥青混凝土路面加铺沥青面层前，铺设土工合成材料，以防止裂纹反射到沥青面层上。 |  | 中等 | 54%
2919 | 多项选择题 | 2025年《市政公用工程管理与实务》真题 | 混凝土拌合物浇筑施工的全部时间不应超初凝时间，这里的全部时间包括（）时间。 | 运输 | 浇筑 | 施工间歇 | 抹面 | 养护 | ABC | 混凝土运输、浇筑及间歇的全部时间不应超过混凝土的初凝时间。 |  | 中等 | 49%
2920 | 多项选择题 | 2025年《市政公用工程管理与实务》真题 | 燃气直埋钢管沿线应设置永久性标志物的包括（）。 | 警示带 | 示踪线 | 转角桩 | 里程桩 | 警示牌 | CDE | 埋地管道沿线应设置里程桩、转角桩和警示牌等永久性标志。 |  | 中等 | 54%
2921 | 多项选择题 | 2025年《市政公用工程管理与实务》真题 | 管道修复中，将浸渍树脂的软管置入管道内，可采用（）固化形成内衬。 | 热水 | 蒸汽 | 干燥 | 红外光 | 紫外光 | ABE | 原位固化法是采用翻转或牵拉方式将浸渍树脂的软管置入原有管道内，固化后形成管道内衬的修复方法。按软管进入管道的方式分为翻转式、拉入式两种工艺；按软管的固化工艺分为热水固化法、蒸汽固化法和紫外光固化法。 |  | 中等 | 37%
2922 | 多项选择题 | 2025年《市政公用工程管理与实务》真题 | 市政公用工程施工测量主要内容包括（） | 交接桩及验线 | 施工控制网建立 | 孔隙水压监测 | 测量仪器管理 | 竣工测量 | ABDE | 施工测量主要内容包括以下几个方面： （1）交接桩及验线。 （2）内业计算与复核。 （3）施工控制网建立。 （4）定期复核。 （5）施工放线。 （6）外业测量。 （7）测量仪器管理。 （8）竣工测量。 |  | 中等 | 38%
2923 | 多项选择题 | 2025年《市政公用工程管理与实务》真题 | 依据《建筑施工起重吊装工程安全技术规范》下列哪些人员要持特种作业资格证上岗（） | 起重机操作员 | 司索工 | 信号工 | 安全员 | 机修员 | ABC | 起重机操作人员、起重信号工、司索工等特种作业人员必须持特种作业资格证书上岗。 |  | 中等 | 43%
2924 | 多项选择题 | 2025年《市政公用工程管理与实务》真题 | 施工合同文件组成内容有（）。 | 合同协议书 | 中标通知书 | 投标书 | 招标公告 | 立项审批书 | ABC | 构成施工合同文件的组成部分，除了协议书、通用条款和专用条款以外，一般还应该包括：中标通知书、投标书及其附件、有关的标准、规范及技术文件、图纸、工程量清单、工程报价单或预算书等。 |  | 中等 | 36%
2925 | 简答题 | 2025年《市政公用工程管理与实务》真题 | 某公司承建一项城市互通立交匝道扩建工程，包括一座匝道跨线桥,单向双车道,跨径组合为2x22m,桥面宽度9.5m。上部结构为后张法预应力现浇混凝土连续箱梁，下部结构桥墩为140cmx140cm方柱式单桩墩;桥台为钢筋混凝土轻型桥台，桥下净空高度5.5m。跨线桥施工前，项目部编制了现浇箱梁模板支架专项施工方案,部分内容如下: (1)支架采用承插型盘扣式钢管脚手架，明确规定了各种杆件的材料参数和使用要求，杆件见图1。 （2）支架搭设施工，验收和使用期间，应按照《危险性较大的分部分项工程安全管理规定》(国家住房和城乡建设部令第37号)开展现场管理工作。 （3）建立支架危大工程安全管理档案,纳入档案管理的包括专项施工方案及审核、专家论证、验收、施工监测、应急预案，应急处置措施等资料。 问题： 1、给出图1中杆件A、C、D、名称。 2、给出图1中杆件A~E的先后搭设顺序(用代号“A-E"及“→”表示，例如:A→B→C→D→E) 3、支架验收合格后,项目部应如何设置现场标识? 4、项目部的支架危大工程安全管理档案还应纳入哪些相关资料 | [5 empty] | 见解析 | 1、A——立杆，C——可调托撑，D——连接套管。 （备注：各杆件在《建筑施工承插型盘扣式钢管脚手架安全技术标准》上有专有的术语名称，答其他的名称均不可） 2、E→A→B→D→B→C 解析：《建筑施工承插型盘扣式钢管脚手架安全技术标准》(JGJ/T231-2021)7.4.2 支撑架搭设应根据立杆放置可调底座，应按先立杆后水平杆再斜杆的顺序搭设，形成基本的架体单元，应以此扩展搭设成整体脚手架体系。 3、支架验收合格后，应在现场显著位置悬挂验收合格牌，标明以下内容：验收日期、允许荷载、使用期限责任人及联系方式、日常检查记录位置、限载警示标识（如最大承载重量）。同时，架体门洞、过车通道，应设置明显警示标识及防超限栏杆。 4、施工单位还应当将安全技术交底、现场检查等相关资料纳入档案管理。 |  | 较难 | 48%
2926 | 简答题 | 2025年《市政公用工程管理与实务》真题 | 背景资料： 某市政道路更新工程，需新建D1650雨水管和D1000污水管各一根，长度均为580m。两根管道同沟槽明挖施工,管道槽底标高相差500mm。地层为杂填土、黏质粉土，淤泥质黏土，地下水丰富。沟槽围护采用钢板桩+钢支撑，槽底下方土体进行压密注浆加固，沟槽剖面图见图2-1 沟槽监测等级为三级，建设单位委托具有相应资质的第三方对”应测”项目开展施工监测，项目部编制了沟槽专项施工方案,采取分段施工，每段沟槽施工工艺流程为:施打钢板桩→A→坑内疏干降水→土方开挖(深度范围0m~2m)→B→土方开挖(深度范2m~6m)→浇筑垫层。 施工过程中发生如下事件: 事件一:为方便土方开挖，项目部经与设计协商并报监理批准后，将坑底500mm厚台阶全部挖除，采用C15混凝土回填，见图2-2，完工后，项目部就该部位施工增加的费用向建设单位提出索赔。 事件二:钢支撑下方土体采用机械直接开挖到槽底，监理以为不妥，要求整改。 问题： 1、给出第三方施工应该监测的项目。 2、给出沟槽施工工艺流程中工序A、B的名称。 3、沟槽专项施工方案是否需要组织专家论证?说明理由。 4、事件一中项目部向建设单位提出的索赔是否成立?说明理由。 5、事件二中给出槽底土方开挖的正确做法。 | [5 empty] | 见解析 | 1、钢板桩顶部水平位移和竖向位移，钢支撑轴力，地表沉降，地下水位 2、A-压密注浆，B-围檩和钢支撑施工 3、需要专家论证 依据《危险性较大的分部分项工程安全管理规定》（住建部令第37号）：开挖深度≥5m的基坑（槽）属于“超过一定规模的危大工程”，需专家论证。本题中沟槽深度为5.5-6m，故需要专家论证。 4、索赔不成立。 理由：事件一中，坑底500mm厚台阶的挖除及C15混凝土回填属于施工方为自身施工便利提出的设计变更。虽然该变更经设计协商和监理批准，但变更的动因并非业主要求或设计缺陷等业主责任，而是施工方主动提出的优化措施。根据工程惯例，因施工方自身施工方案调整产生的额外费用，应由施工方自行承担。 5、机械开挖时应预留200-300mm厚的土层，由人工开挖至槽底设计标高，避免超挖扰动槽底原状土。 |  | 较难 | 45%
2927 | 简答题 | 2025年《市政公用工程管理与实务》真题 | 某公司承建一项城市主干道入地改造工程。标段全长1.1千米，包含新型U型槽段和闭合框架段，基坑支护采用钻孔灌注桩+锚索+隔水帷幕，部分区段基底碎石桩处理，正方形布桩，间距2.0m。U型槽段施工范围内有电力线路，施工合同约定专业工程暂估价500万元用于电力迁改工程。U型槽段横断面如下图。 项目部完成“三通一平”后，按计划对碎石桩、钻孔灌注桩、隔水帷幕进行分段平行施工。其中结构物A完成施工经检验合格后，浇筑15厘米厚混凝土垫层，施工U型槽结构。施工中发生如下事件: 事件一:开工后，施工单位与建设单位共同考察市场，选定电力迁改专业工程承包单位。 事件二:碎石桩处理地基完成施工后，项目部对碎石桩复合地基填料量、孔深等主控项目进行检验。 问题： 1、 写出三通一平的内容。 2、写出结构层A的名称 3、 事件一中选定电力迁改专业工程承包单位的做法是否妥当？请说明理由。 4、 碎石桩有哪几种成桩方法？ 5、 事件二中，补充碎石桩复合地基检验的其他主控项目和检验方法。 | [5 empty] | 见解析 | 1、通水，通电，通道路，场地平整 2、A：水平排水垫层（褥垫层） 3、考察市场，选定承包单位做法不正确，因为该专业工程暂估价为500万元，超过了工程项目招投标限额标准，应当采取招投标的方式确定承包单位。 4、振动沉桩法，振冲置换法 5、（1）复合地基承载力、检验方法：静载荷试验。 （2）桩体密实度、检验方法：重型动力触探试验。 |  | 较难 | 47%
2928 | 单项选择题 | 2026年《市政公用工程管理与实务》模拟练习（一） | 施工中钢筋接头应力状态不清的，应按（）处理。 | 受拉 | 受压 | 偏压 | 受剪 |  | A | 本题考查的是钢筋施工技术。施工中钢筋受力分不清受拉、受压的，按受拉办理。 | 钢筋加工和连接 | 中等 | 64%
2929 | 单项选择题 | 2026年《市政公用工程管理与实务》模拟练习（一） | 关于预应力混凝土结构模板拆除的说法，错误的是（）。 | 侧模应在预应力张拉前拆除 | 底模应在结构建立预应力后拆除 | 模板拆除应遵循先支后拆，后支先拆的原则 | 简支梁结构的模板应从支座向跨中方向依次循环卸落 |  | D | 本题考查的是模板、支架和拱架施工技术。 模板、支架和拱架拆除应遵循先支后拆、后支先拆的原则。简支梁、连续梁结构的模板应从跨中向支座方向依次循环卸落；悬臂梁结构的模板宜从悬臂端开始顺序卸落。预应力混凝土结构的侧模应在预应力张拉前拆除；底模应在结构建立预应力后拆除。 | 模板、支架和拱架的拆除 | 中等 | 53%
2930 | 单项选择题 | 2026年《市政公用工程管理与实务》模拟练习（一） | 施工中钢筋受力分不清受拉、受压的，按受（）办理。 | 拉 | 压 | 弯 | 扭 |  | A | 本题考查的是钢筋施工技术。施工中钢筋受力分不清受拉、受压的，按受拉办理。 | 钢筋加工和连接 | 简单 | 72%
2931 | 单项选择题 | 2026年《市政公用工程管理与实务》模拟练习（一） | 起重机架梁采用双机抬吊时，单机按降效（）作业 | 15% | 10% | 20% | 25% |  | D | 起重机架梁时，严禁斜拉斜吊，严禁轮胎起重机吊重物行驶。双机抬吊时，设专人指挥，单机按降效25%作业。 | 装配式梁(板)的安装 | 中等 | 67%
2932 | 单项选择题 | 2026年《市政公用工程管理与实务》模拟练习（一） | 一般情况下，直埋供热管道固定墩不采用（）结构形式。 | 矩形 | 翅形 | 正“T”形 | 板凳形 |  | C | 本题考查的是供热管道、附件及设施施工技术。固定墩结构形式一般为矩形、倒“T”形、单井、双井、翅形和板凳形。 | 供热管道施工与安装要求 | 中等 | 66%
2933 | 单项选择题 | 2026年《市政公用工程管理与实务》模拟练习（一） | 涵洞两侧回填土，应在主结构防水层的保护层完成，且保护层砌筑砂浆强度达到（）MPa后方可进行。* | 2 | 1.5 | 1 | 3 |  | D | 涵洞两侧的回填土，应在主结构防水层的保护层完成，且保护层砌筑砂浆强度达到3MPa后方可进行。回填时，两侧应对称进行，高差不宜超过300mm。 | 拱形涵、盖板涵施工技术要点 | 中等 | 56%
2934 | 单项选择题 | 2026年《市政公用工程管理与实务》模拟练习（一） | 箱涵顶进作业应在地下水位降至基底下（）以下进行，并宜避开雨期施工。 | 0.5m | 0.4m | 0.3m | 0.2m |  | A | 此题考核箱涵顶进前检查工作箱涵顶进作业面包括路基下地下水位已降至基底下500mm以下，并宜避开雨期施工，若在雨期施工，必须做好防洪及防雨排水工作。故选择A | 工艺流程与施工技术要点 | 简单 | 75%
2935 | 单项选择题 | 2026年《市政公用工程管理与实务》模拟练习（一） | 可以逆重力方向上升一定高度，在0℃以下仍能移动的液态水是（） | 吸着水 | 薄膜水 | 毛细水 | 重力水 |  | C | C选项说法正确；毛细水可在毛细作用下逆重力方向上升一定高度，在0℃以下仍能移动、积聚，发生冻胀。A（吸着水）和B（薄膜水）属于结合水，不能自由移动D（重力水）只能顺重力方向流动 | 地下水分类与水土作用 | 中等 | 61%
2936 | 单项选择题 | 2026年《市政公用工程管理与实务》模拟练习（一） | 放张预应力筋时混凝土强度必须符合设计要求，设计未要求时，不得低于设计混凝土强度等级值的（） | 85% | 75% | 90% | 70% |  | B | 放张预应力筋时混凝土强度必须符合设计要求，设计未要求时，不得低于设计混凝土强度等级值的75%。正确答案：B | 预应力混凝土施工技术 | 简单 | 79%
2937 | 单项选择题 | 2026年《市政公用工程管理与实务》模拟练习（一） | 关于市政海绵城市渗透技术的施工要求，下列说法错误的是（）。 | 透水砖路面一般应用于城市人行道、建筑小区及城市广场人行通道 | 采用透水铺装时，铺装面层孔隙率不小于20% | 透水铺装结构与不透水铺装结构之间应采用防渗措施 | 存在冬季冻融风险的城市，应优先选择透水铺装 |  | D | 本题考查的是海绵城市建设渗透技术。 （1）透水砖路面一般应用于城市人行道、建筑小区及城市广场人行通道。（2）采用透水铺装时，铺装面层孔隙率不小于20%,透水基层孔隙率不小于30%。透水铺装路面横坡宜采用1.0%～1.5%。存在冬季冻融风险的城市，应慎重选择透水铺装。透水铺装对道路路基强度和稳定性的潜在风险较大时，可采用半透水铺装结构。（3）当土壤透水能力有限或容易出现地质灾害时，应在透水基层内设置排水管或排水板，及时排除雨水。透水铺装结构与不透水铺装结构之间应采用防渗措施。 | 海绵城市建设渗透技术 | 中等 | 50%
2938 | 单项选择题 | 2026年《市政公用工程管理与实务》模拟练习（一） | 两台摊铺机联合摊铺沥青混合料时，两幅之间的搭接，并应避开（）。 | 道路中线 | 车道轮迹带 | 分幅标线 | 车道停车线 |  | B | 通常采用2台或多台摊铺机前后错开10～20m呈梯队方式同步摊铺，两幅之间应有30～60mm宽度的搭接，并应避开车道轮迹带，上下层搭接位置宜错开200mm以上。 | 沥青类混合料面层施工 | 中等 | 60%
2939 | 单项选择题 | 2026年《市政公用工程管理与实务》模拟练习（一） | 关于真空井点布设的说法，错误的是（）。 | 当真空井点孔口至设计降水水位的深度不超过12.0m时，宜采用单级真空井点 | 多级井点上下级高差宜取4.0～5.0m | 井点间距宜为0.8～2.0m | 降水区域四角位置井点宜加密 |  | A | 本题考查的是地下水控制施工技术。当真空井点孔口至设计降水水位的深度不超过6.0m时，宜采用单级真空井点。 | 降水井 | 中等 | 66%
2940 | 单项选择题 | 2026年《市政公用工程管理与实务》模拟练习（一） | 宜采用钢管或机械接口铸铁管的是（）燃气管道。 | 高压和中压A | 中压B和低压 | 中、低压地下 | 中压A和低压 |  | B | A选项：高压和中压A燃气管道，应采用钢管；B选项：中压B和低压燃气管道，宜采用钢管或机械接口铸铁管。C选项：中、低压地下燃气管道采用聚乙烯管材时，应符合有关标准的规定。D选项：中压A采用钢管，低压宜采用钢管或机械接口铸铁管故B选项符合题意 | 根据输气压力分类 | 中等 | 67%
2941 | 单项选择题 | 2026年《市政公用工程管理与实务》模拟练习（一） | 各种支架和模板安装后，宜采取（）方法消除拼装间隙和地基沉降等非弹性变形 | 支架预压 | 地基加固 | 支架紧固 | 地基换填 |  | A | A选项符合题意；各种支架和模板安装后，宜采取预压方法消除拼装间隙和地基沉降等非弹性变形。B. 地基加固：属于支架搭设前的措施（如换填、夯实等），用于提高地基承载力，但无法直接消除拼装间隙或支架变形。C. 支架紧固：可以确保支架连接牢固，但无法消除非弹性变形。D. 地基换填：属于地基处理方式，用于提高基础承载力，但无法消除支架拼装间隙或非弹性压缩变形。 | 支(模) 架法 | 中等 | 53%
2942 | 单项选择题 | 2026年《市政公用工程管理与实务》模拟练习（一） | 成孔注浆型钢筋土钉所用的注浆材料强度不宜低于 | 10MPa | 15MPa | 20MPa | 25MPa |  | C | 土钉孔注浆材料可采用水泥浆或水泥砂浆，其强度不宜低于20MPa | 边坡支护 | 中等 | 67%
2943 | 单项选择题 | 2026年《市政公用工程管理与实务》模拟练习（一） | 依据《城市综合管廊工程技术规范》GB50838-2015的规定，下列说法不正确的是（）。 | 污水、再生水城市工程管线可纳入综合管廊 | 城市新区主干路下的管线宜纳入综合管廊 | 综合管廊应同步建设消防设施 | 现浇混凝土结构顶板施工缝应留设在边部 |  | D | 本题考查的是技术标准。《城市综合管廊工程技术规范》GB50838-2015（1）给水、雨水、污水、再生水、天然气、热力、电力、通信等城市工程管线可纳入综合管廊。（2）城市新区主干路下的管线宜纳入综合管廊，综合管廊应与主干路同步建设。城市老（旧）城区综合管廊建设宜结合地下空间开发、旧城改造、道路改造、地下主要管线改造等项目同步进行。（3）综合管廊应同步建设消防、供电、照明、监控与报警、通风、排水、标识等设施。（4）现浇混凝土结构的底板和顶板，应连续浇筑不得留置施工缝。设计有变形缝时，应按变形缝分仓浇筑。 | 技术标准 | 中等 | 62%
2944 | 单项选择题 | 2026年《市政公用工程管理与实务》模拟练习（一） | 燃气管道穿越河底时，燃气管道宜采用（）。 | 铸铁管 | 钢管 | 塑料管 | 钢筋混凝土管 |  | B | 本题考查的是管道敷设技术。 燃气管道穿越河底时，燃气管道宜采用钢管。 | 埋地钢质燃气管道安装 | 简单 | 79%
2945 | 单项选择题 | 2026年《市政公用工程管理与实务》模拟练习（一） | 针对全断面开挖法说法不正确的是（）。 | 全断面开挖法适用于土质稳定、断面较小的隧道施工 | 全断面开挖法采取自上而下一次开挖成型 | 全断面开挖法的优点是可以减少开挖对围岩的扰动次数 | 适宜大型机械作业 |  | D | 本题考查的是浅埋暗挖法施工方法。①全断面开挖法适用于土质稳定、断面较小的隧道施工，适宜人工开挖或小型机械作业。②全断面开挖法采取自上而下一次开挖成型，沿着轮廓开挖，按施工方案一次进尺并及时进行初期支护。③全断面开挖法的优点是可以减少开挖对围岩的扰动次数，有利于围岩天然承载拱的形成，工序简便;缺点是对地质条件要求严格，围岩必须有足够的自稳能力。 | 浅埋暗挖法施工方法 | 中等 | 60%
2946 | 单项选择题 | 2026年《市政公用工程管理与实务》模拟练习（一） | 下列关于桥面铺装材料的说法，正确的是（）。 | 混凝土桥面上层采用OGFC高粘高弹改性沥青混合料 | 混凝土桥面下层采用EA环氧沥青混合料 | 钢桥面上层采用AC普通改性沥青混合料 | 钢桥面下层采用配置钢筋网的水泥混凝土 |  | A | 本题考查的是桥面铺装层。不同结构桥面铺装常用材料如下表： | 桥面铺装层 | 较难 | 44%
2947 | 单项选择题 | 2026年《市政公用工程管理与实务》模拟练习（一） | 桥上行车路面（或轨顶）标高至桥跨结构最下缘之间的距离为桥梁的（） | 建筑高度 | 容许建筑高度 | 桥梁高度 | 桥下净空高度 |  | A | 建筑高度：桥上行车路面（或轨顶）标高至桥跨结构最下缘之间的距离。正确答案是：A.B. 容许建筑高度：指公路/铁路桥面标高与通航净空顶部标高之差。C. 桥梁高度：指桥面与低水位或桥下线路路面的高差。D. 桥下净空高度：指设计水位/路面至桥跨结构最下缘距离。 | 桥梁基本组成与常用术语 | 中等 | 51%
2948 | 多项选择题 | 2026年《市政公用工程管理与实务》模拟练习（一） | 关于水泥稳定碎石基层的说法，正确的有（）。 | 混合料应在3h内运送到铺筑现场 | 混合料运输中应采取覆盖措施 | 混合料宜在水泥终凝前碾压成型 | 分层摊铺时，应在下层养护7d后方可摊铺上层混合料 | 属于半刚性基层 | BDE | 选项A错误，拌成的稳定土类混合料应及时运送到铺筑现场。水泥稳定土类材料自搅拌至摊铺碾压成型，不应超过3h。选项C错误，宜在水泥初凝前碾压成型。B，D，E说法正确 | 城镇道路基层施工技术 | 中等 | 53%
2949 | 多项选择题 | 2026年《市政公用工程管理与实务》模拟练习（一） | 关于填土路基施工要点的说法，正确的有（）。 | 原地面标高低于设计路基标高时，需要填筑土方 | 土层填筑后，立即采用8t级压路机碾压 | 填筑前，应妥善处理井穴、树根等 | 填方高度应按设计标高增加预沉量值 | 管涵顶面填土300mm以上才能用压路机碾压 | ACD | A,C,D选项说法正确B错误，应采用不小于12t级的压路机；E错误，管涵顶面填土500mm以上才能用压路机碾压。 | 路基施工要点 | 中等 | 44%
2950 | 多项选择题 | 2026年《市政公用工程管理与实务》模拟练习（一） | 无机结合料稳定基层施工技术描述正确的有（）。 | 宜在气温较高季节组织施工，如春末或夏季 | 碾压时采用先轻型后重型压路机组合 | 厚度小于等于20cm时，用18～20t三轮压路机和振动压路机碾压 | 必须保湿养护，养护期严禁车辆通行 | 水泥稳定碎石基层分层摊铺应在下层养护7d后方可铺上层 | ABE | 本题考查的是城镇道路基层施工技术。三种基层施工时都要满足碾压时，采用先轻型、后重型压路机碾压。养护期间宜封闭交通。需通行机动车辆应限速，严禁履带车辆通行。 | 城镇道路基层施工技术 | 中等 | 50%
2951 | 多项选择题 | 2026年《市政公用工程管理与实务》模拟练习（一） | 明挖基坑放坡施工时，常用的护坡措施有（）。 | 水泥抹面 | 挂网喷射混凝土 | 锚杆喷射混凝土护面 | 坡顶2m范围内堆放土袋 | 土工织物覆盖坡面 | ABCE | A,B,C,E符合题意放坡开挖时应及时作好坡脚、坡面的防护措施。常用的防护措施有:1）叠放砂包或土袋：用草袋、纤维袋或土工织物袋装砂（或土），沿坡脚叠放一层或数层，沿坡面叠放一层。2）水泥砂浆或细石混凝土抹面：在人工修平坡面后，用水泥砂浆或细石混凝土抹面，厚度宜为30-50mm ，并用水泥砂浆砌筑砖石护坡脚，同时，将坡面水引入基坑排水沟。抹面应预留泄水孔。3）挂网喷浆或混凝土：在人工修平坡面后，沿坡面挂钢筋网或钢丝网，然后喷射水泥砂浆或细石混凝土，厚度宜为50～60mm ，坡脚同样需要处理。4）其他措施：包括锚杆喷射混凝土护面、塑料膜或土工织物覆盖坡面等。D选项；坡顶2m范围内堆放土袋：违反规范要求（禁止在坡顶堆放重物） | 边坡支护 | 中等 | 49%
2952 | 多项选择题 | 2026年《市政公用工程管理与实务》模拟练习（一） | 有关燃气穿越铁路的燃气管道时施作套管的要求，存在错误的是（） | 穿越铁路的燃气管道的套管，应采用钢管 | 套管其中的一端应装设检漏管 | 套管或管沟端部距电车道边轨不应小于2.0m | 燃气管道穿越电车轨道或城镇主要干道时，宜做成架空管道 | 套管两端与燃气管的间隙应采用柔性防腐、防水材料密封 | AD | B,C,E选项说法正确A选项错误：宜采用钢管或钢筋混凝土管D选项错误：燃气管道穿越电车轨道或城镇主要干道时，宜敷设在套管或管沟内 | 管道敷设技术 | 较难 | 38%
2953 | 多项选择题 | 2026年《市政公用工程管理与实务》模拟练习（一） | 以下选项中，属于施工进度计划编制依据的是（）。 | 合同工期 | 工程项目所在地的水文、地质及其他自然情况 | 设计图纸 | 技术规范 | 材料定额 | ABCE | 本题考查的是施工进度计划编制。施工进度计划编制编制依据：（1）以合同工期为依据安排开、竣工时间。（2）设计图纸、材料定额、机械台班定额、工期定额、劳动定额等。（3）机具设备和主要材料的供应及到货情况。（4）项目部可能投入的施工力量及到货情况。（5）工程项目所在地的水文、地质及其他自然情况。（6）工程项目所在地资源可利用情况。（7）影响施工的经济条件和技术条件。（8）工程项目的外部条件等。 | 施工进度计划编制 | 中等 | 54%
2954 | 多项选择题 | 2026年《市政公用工程管理与实务》模拟练习（一） | 钻孔灌注桩灌注水下混凝土时常见的质量问题有埋管、塌孔、灌短桩头及（） 。 | 断桩 | 堵管 | 钢筋笼上浮 | 扩径 | 桩身夹泥 | ABCE | 此题考查水下混凝土灌注和桩身混凝土质量问题。1、初灌时埋管深度达不到规范要求；2、灌注混凝土时堵管；3、灌注混凝土过程中钢筋骨架上浮；4、桩身混凝土强度低或混凝土离析；5、桩身混凝土夹渣或断桩；6、桩顶混凝土不密实或强度达不到设计要求；故选择ABCED选项扩径：通常属于成孔阶段的地质问题（如松散地层塌孔），而非水下混凝土灌注阶段的质量问题。 | 钻孔灌注桩施工质量控制 | 中等 | 36%
2955 | 多项选择题 | 2026年《市政公用工程管理与实务》模拟练习（一） | 关于初期支护背后注浆，背后回填注浆应合理控制（）注浆参数。 | 注浆量 | 注浆角度 | 注浆材料 | 注浆压力 | 注浆间距 | AD | 背后回填注浆应合理控制注浆量和注浆压力。当注浆压力和注浆量出现异常时，应分析原因，调整注浆参数。 | 浅埋暗挖法施工方法 | 中等 | 36%
2956 | 多项选择题 | 2026年《市政公用工程管理与实务》模拟练习（一） | 面层的使用要求指标有（）、噪声量。 | 平整度 | 承载能力 | 抗滑能力 | 温度稳定性 | 抗变形能力 | ABCD | 具体指标包括：承载能力、平整度、温度稳定性、抗滑能力、透水性、水稳定性、噪声量。故本题选A,B,C,DE. 抗变形能力：属于基层的性能指标 | 沥青路面结构组成特点 | 中等 | 46%
2957 | 多项选择题 | 2026年《市政公用工程管理与实务》模拟练习（一） | 常用的混凝土外加剂有（）。 | 减水剂 | 早强剂 | 缓凝剂 | 速凝剂 | 稀释剂 | ABCD | 常用的外加剂有减水剂、早强剂、缓凝剂、引气剂、防冻剂、膨胀剂、防水剂 、混凝土泵送剂、喷射混凝土用的速凝剂等。 | 混凝土施工技术 | 简单 | 53%
2958 | 简答题 | 2026年《市政公用工程管理与实务》模拟练习（一） | 【背景资料】某公司承建一污水处理厂扩建工程，新建AAO生物反应池等污水处理设施。采用综合箱体结构形式，基础埋深为55～97m，采用眀挖法施工，基坑围护结构采用φ800mm钢筋混凝土灌注桩，止水帷幕采用φ600mm高压旋喷桩。基坑围护结构与箱体结构位置立面如图2所示。施工合同专用条款约定如下：主要材料市场价格浮动在基准价格±5%以内（含）不予调整，超过±5%时对超出部分按月进行调整；主要材料价格以当地造价行政主管部门发布的信息价格为准。施工过程中发生了如下事件：事件一：施工期间，建设单位委托具有相应资质的监测单位对基坑施工进行第三方监测，并及时向监理等参建单位提交监测成果。当开挖至坑底高程时，监测结果显示：地表沉降测点数据变化超过规定值。项目部及时启动稳定坑底应急措施。事件二：项目部根据当地造价行政主管部门发布的3月份材料信息价格和当月部分工程材料用量，申报当月材料价格调整差价。3月份部分工程材料用量及材料信息价格见表2。表23月份部分工程材料用量及材料信息价格表事件三：为加快施工进度，项目部增加劳务人员。施工过程中，一名新进场的模板工发生高处坠亡事故。当地安全生产行政主管部门的事故调查结果显示：这名模板工上岗前未进行安全培训，违反作业操作规程；被认定为安全责任事故。根据相关法规，对有关单位和个人作出处罚决定。1. 写出图2中构造A.B.C的名称。2. 事件一中，项目部可采用哪些应急措施?3. 事件一中，第三方监测单位应提交哪些成果?4. 事件二中，列式计算表2中工程材料价格调整总额。5. 依据有关法规，写出安全事故划分等级及事件三中安全事故等级。 | [5 empty] | 见解析 | 1. 构造A：冠梁，构造B：截水沟，构造C：锚杆（索）。2. 加深围护结构入土深度、坑底土体加固、坑内井点降水，适时施作底板结构。3. 监测日报、警情快报、阶段（月、季、年）性报告和总结报告。4. 钢材：4600x（1-5%）=4370元，单价下调：4370-4200=170元；商品混凝土，500x（1+5%）=525元。单价上调：580-525=55元；木材价格不调材料价格调整。调整总额为：-170x1000+55x5000=105000元=10.5万元。5.（1）安全事故一般划分为4个等级：特别重大事故、重大事故、较大事故和一般事故；（2）事件三属于一般事故。 |  | 困难 | 30%
2959 | 简答题 | 2026年《市政公用工程管理与实务》模拟练习（一） | 【背景资料】某热力管线暗挖隧道，长3.4km，断面有效尺寸为3.2m×2.8m，埋深3.5m。隧道穿越地层为砂土层和砂砾层，除局部有浅层滞水外，无需降水。承包方A公司通过招标将穿越砂砾层段468m隧道开挖及初期支护分包B专业公司。B公司依据A公司的施工组织设计，进场后由工长向现场作业人员交代了施工做法后开始施工。施工后，B公司在距工作竖井48m施工时，发现开挖面砂砾层间有渗水且土质松散，有塌方隐患。B公司立即向A公司汇报。经有关人员研究，决定采用小导管超前加固技术措施。B公司采用劈裂注浆法，根据以往经验确定注浆量和注浆压力，注浆过程中地面监测发现地表有隆起现象，随后A公司派有经验的专业技术人员协助B公司研究解决。质量监督部门在工程竣工前例行检查时，发现A公司项目部工程资料中初期支护资料不全，部分资料保留在B公司人员手中。问题：1.暗挖隧道开挖前的技术交底是否妥当？如有不妥，写出正确的做法。2.B公司采用劈裂注浆法是否正确？如不正确，应采取什么方法？哪些浆液可供选用？3.分析注浆过程中地表隆起的主要原因，给出防止地表隆起的正确做法。4.说明A.B公司在工程资料管理方面应改进之处。 | [5 empty] | 见解析 | 1.（1）暗挖隧道开挖前的技术交底不妥。 （2）正确的做法：单位工程、分部工程和分项工程开工前，工程施工项目部技术负责人应对承担施工的负责人或分包方全体人员进行书面技术交底。技术交底资料应办理签字手续，保存并归档。 2.（1）2公司采用劈裂注浆法不正确。 （2）砂卵石地层中宜采用渗入注浆法。 （3）浆液可选用水泥浆或水泥砂浆。 3.（1）注浆过程地表隆起的主要原因是注浆量和注浆压力控制不当。 （2）正确做法：通过试验确定注浆量和注浆压力。 4.1公司作为总承包单位应负责汇集施工资料，整理所有的有关施工技术文件，并应随施工进度及时整理；2公司应主动向总承包单位移交分包工程的施工技术资料。 |  | 较难 | 35%
2960 | 简答题 | 2026年《市政公用工程管理与实务》模拟练习（一） | 【背景资料】某城市桥梁工程，上部结构为预应力混凝土连续梁，基础为直径1200mm钻孔灌注桩，桩基地质结构为中风化岩，设计规定钻孔灌注桩应该深入中风化岩层以下3m。A公司投标该工程，投标时，钢筋价格为4500元/t，合同约定市场价在投标价上下浮动10%内不予调整；上下浮动超过10%时，对超出部分按月进行调整。市场价以当地造价信息中心公布的价格为准。该公司现有的钻孔机械为回旋钻机、冲击钻机、长螺旋杆钻机各若干台提供本工程选用。施工过程中，发生如下事件：事件一：施工准备工作完成后，经验收合格开始钻孔，钻进成孔时，直接钻进至桩底，钻进完成后，请监理单位验收终孔。事件二：现浇混凝土箱梁支撑体系采用重型可调门式钢管支架，支架搭设完成后安装箱梁桥面。验收时发现，梁模板高程设置的预拱度存在少量偏差，因此要求整改。事件三：工程结束时，经统计钢材用量和信息价见表2K312020-3。表2K312020-3 钢材用量和信息价表问题：1.就公司现有桩基成孔设备进行比选，并根据钻机适用性说明理由。2.事件一中，钻进成孔时直接钻到桩底的做法是否正确？如不正确，写出正确做法。3.重型可调门式支架中，除钢管支架外，还有哪些配件？4.事件二中，在预拱度存在偏差的情况下，如何利用支架进行调整高程？5.根据合同约定，4～6月份钢筋能够调整多少差价？（具体计算每个月的差价额） | [5 empty] | 见解析 | 1.就公司现有桩基成孔设备进行比较如下： （1）回旋钻机一般适用于黏性土、淤泥、淤泥质土及砂土。 （2）冲击钻一般适用于黏性土、粉土、砂土、填土、碎石土及风化岩层。 （3）长螺旋钻一般适用于地下水位以上的黏性土、砂土及人工填土非密实的碎石类土、强风化岩。 本题中，项目部应该选用的钻孔机械是冲击钻。 2.（1）事件一中，钻进成孔时直接钻到桩底的做法不正确。 （2）正确做法：使用冲击钻成孔时，每钻进4～5M应验孔一次，在更换钻头或容易缩孔处，均应验孔并应做记录。 3.重型可调门式支架的配件还应包括：调节杆、交叉拉杆、门架、插销、连接棒、支撑、底撑、顶部型钢、可调底座、可调顶托。 4.事件二中，在预拱度存在偏差的情况下，可用经纬仪定出模板四角的标准高程，做出明显的标记，再用可调系统千斤顶分别将四角调整到标志位置，验收合格后进行下道工序。 5.根据合同约定，4～6月份钢筋能够调整差价具体分析如下： （1）4月份：由于（4500-4000）÷4500×100%=11.11%＞10%，应调整价格。 应调减差价=［4500×（1-10%）-4000］×800=40000（元）。 （2）5月份：由于（4700-4500）÷4500×100%=4.44%＜10%，不调整价格。 （3）6月份：由于（5300-4500）÷4500×100%=17.78%＞10%，应调整价格。 应调增差价=［5300-4500×（1+10%）］×2000=700000（元）。 |  | 困难 | 30%
2961 | 简答题 | 2026年《市政公用工程管理与实务》模拟练习（一） | 【背景资料】某项目部承建一生活垃圾填埋场工程，规模为20万吨，场地位于城乡结合部。填埋场防水层为土工合成材料膨润土垫（GCL），1层防渗层为高密度聚乙烯膜，项目部以招标形式选择了高密度聚乙烯膜供应商级专业焊接队伍。工程施工过程中发生的事件如下：事件一：原拟堆置的土方改成外运，增加了工程成本。为了做好索赔管理工作，经现场监理工程师签认，建立了正式、准确的索赔管理台账。索赔台账包含索赔意向提交时间、索赔结束时间、索赔申请工期和金额，每笔索赔都及时进行登记。事件二：临时便道占用城市绿地，项目部上报建设单位，建设单位同意。事件三：为满足高密度聚乙烯膜焊接进度要求，专业焊接队伍购进一台焊接机，经外观验收，立即进场作业。事件四：为给高密度聚乙烯膜提供场地，对GCL层施工质量采取抽样检验方式检验，被质量监督局勒令停工，限期整改。事件五：施工单位制定的GCL施工工序为：验收场地基础→选择防渗层土源→施工现场按照相应的配比拌合土样→土样现场堆铺、压实→分层施工同步检验→工序检验达标完成。问题：1.结合背景资料简述填埋场的土方施工应如何控制成本。2.索赔管理台账是否属于竣工资料？还应包括哪些内容？3.给出事件二的正确处置方法。4.给出事件三的正确处置方法。5.事件四中，质量监督部门对GCL施工工量检验方式发出限期整改通知的原因是什么？理由是什么？6.补充事件五GCL施工工序的缺失环节。 | [5 empty] | 见解析 | 1.（1）填埋场的土方施工应准确计算填方和挖方工程量，尽力避免二次搬运； （2）确定填土的合理压实系数，获得较高的密实度； （3）做好土方施工机具的保养；避开雨季施工等来控制成本。 2.（1）索赔管理台账属于竣工资料，因为对合同工期内发生的每笔索赔均应及时登记。工程完工时应形成完整的资料，作为工程竣工资料的组成部分。 （2）索赔台账还应包括索赔发生的原因，索赔发生的时间，监理工程师审核结果，发包方审批结果等内容。 3.事件二的正确处置方法是：因建设或者其他特殊需要临时占用城市绿化用地，须经城市人民政府城市绿化行政主管部门同意，并按照有关规定办理临时用地手续。 4.事件三的正确处置方法是：须经过法定授权机构强制检测鉴定，现场试焊，检验合格后而且数量满足工期才能使用。 5.（1）事件四中，质量监督部门对G3L施工质量检验方式发出限期整改通知的原因是施工单位对G3L层施工质量采取抽样检验方式不符合相关规定。 （2）理由：根据规定，应严格按照合同约定的检验频率和质量检验标准同步进行。 6.（1）膨润土垫（G3L）的施工程序为：验收场地基础→选择防渗层土源→做多组不同掺量的试验→做多组土样的渗水试验→选择抗渗达标又比较经济的配比作为施工配比→施工现场按照相应的配比拌合土样→土样现场摊铺、压实→分层施工同步检验→工序检验达标完成。 （2）事件五中，施工工序的缺失环节包括：做多组不同掺量的试验；做多组土样的渗水试验；选择抗渗达标又比较经济的配比作为施工配比。 |  | 困难 | 44%
2962 | 单项选择题 | 2026年《市政公用工程管理与实务》模拟练习（二） | 石灰粉煤灰稳定砂砾应在春末和夏季组织施工，施工期间要求气温不低于（）。 | 3℃ | 5℃ | -3℃ | 10℃ |  | B | 石灰粉煤灰稳定砂砾应在春末和夏季组织施工，施工最低气温为5℃ 。（故选择B） | 常用无机结合料稳定基层特性 | 中等 | 58%
2963 | 单项选择题 | 2026年《市政公用工程管理与实务》模拟练习（二） | 石灰土养护期不宜少于（），养护期应封闭交通。 | 28d | 21d | 14d | 7d |  | D | 石灰土应湿养，养护期不宜少于7d。养护期间应封闭交通。故选择D | 城镇道路工程质量控制 | 简单 | 78%
2964 | 单项选择题 | 2026年《市政公用工程管理与实务》模拟练习（二） | 下列关于基坑开挖的安全规定中，说法不正确的是（）。 | 当基坑施工过程中发现地质情况与原地质报告、环境调查报告不相符合时，应暂停施工 | 对施工安全等级为一级的基坑工程，应进行基坑安全监测方案的专家评审 | 必须遵循先设计后施工的原则，应按设计和施工方案要求，分层、分段、均衡开挖 | 一级基坑工程，专项方案经过单位技术负责人审批后即可实施 |  | D | 本题考查的是安全标准。基坑工程设计施工图必须按有关规定通过专家评审，基坑工程施工组织设计必须按有关规定通过专家论证；对施工安全等级为一级的基坑工程，应进行基坑安全监测方案的专家评审。 | 安全标准 | 中等 | 69%
2965 | 单项选择题 | 2026年《市政公用工程管理与实务》模拟练习（二） | 适用于10m深水基础的围堰是（）。 | 钢套箱围堰 | 土袋围堰 | 钢丝笼围堰 | 双壁围堰 |  | D | 双壁围堰的使用条件，大型河流的深水基础，覆盖层较薄、平坦的岩石河床。 | 各类围堰适用范围 | 中等 | 51%
2966 | 单项选择题 | 2026年《市政公用工程管理与实务》模拟练习（二） | 梁板预制构件应按其安装的先后顺序编号存放于梁场，存放时间不宜过长，特殊情况下不应超过（）个月 | 3 | 4 | 5 | 6 |  | C | 构件应按其安装的先后顺序编号存放，预应力混凝土梁、板的存放时间不宜超过3个月，特殊情况下不应超过5个月 | 装配式梁(板)的预制、场内移运和存放 | 中等 | 64%
2967 | 单项选择题 | 2026年《市政公用工程管理与实务》模拟练习（二） | 钻孔桩灌注混凝土之前，孔底沉渣厚度应符合设计要求，若设计无要求，桩长大于40m时，孔底沉渣厚度不大于（）mm | 50 | 300 | 200 | 100 |  | B | 桩径大于1.5m或桩长大于40m或土质较差时，沉渣厚度不应大于300mm。 | 钻孔灌注桩基础 | 中等 | 56%
2968 | 单项选择题 | 2026年《市政公用工程管理与实务》模拟练习（二） | 钢箱梁节段现场对接环缝的焊接顺序是（） | 底板→纵腹板→桥面板 | 桥面板→底板→纵腹板 | 底板→桥面板→纵腹板 | 桥面板→纵腹板→底板 |  | A | 箱梁节段对接环缝先焊底板，再焊纵腹板，最后焊桥面板 | 钢梁制作安装质量控制 | 中等 | 53%
2969 | 单项选择题 | 2026年《市政公用工程管理与实务》模拟练习（二） | 以下各种材料，适宜用作路基填土的是（） | 高液限黏土 | 高液限粉土 | 碎石土 | 含有机质的细粒土 |  | C | 高液限黏土、高液限粉土及含有机质的细粒土，不适于做路基填料。故选C | 路基填料的要求 | 简单 | 70%
2970 | 单项选择题 | 2026年《市政公用工程管理与实务》模拟练习（二） | 关于深基坑内支撑体系施工的说法，错误的有（）。 | 各支撑体系的施工，必须坚持先支撑后开挖的原则 | 围檩与围护结构之间的间隙，可以用C30细石混凝土填充密实 | 钢支撑预加轴力出现损失时，应再次施加到设计值 | 结构施工时，钢筋可临时存放于钢支撑上 |  | D | 本题考查的是基坑围护结构体系。（1）内支撑结构的施工与拆除顺序应与设计一致，必须坚持先支撑后开挖的原则。（2）围檩与围护结构之间紧密接触，不得留有缝隙。如有间隙应用强度不低于C30的细石混凝土填充密实或采用其他可靠连接措施。（3）钢支撑应按设计要求施加预压力，当监测到预加压力出现损失时，应再次施加预压力。（4）支撑拆除应在替换支撑的结构构件达到换撑要求的承载力后进行。当主体结构的底板和楼板分块浇筑或设置后浇带时，应在分块部位或后浇带处设置可靠的传力构件。支撑拆除应根据支撑材料、形式、尺寸等具体情况采用人工、机械和爆破等方法。 | 基坑支撑结构 | 中等 | 58%
2971 | 单项选择题 | 2026年《市政公用工程管理与实务》模拟练习（二） | 用于市政工程地下隧道精确定位的仪器是（）。 | 平板仪 | 激光指向仪 | 光学水准仪 | 陀螺全站仪 |  | D | 在市政公用工程施工中经常用于地下隧道的中线方位校核，陀螺全站仪可有效提高隧道施工开挖的准确度和贯通测量的精度。 | 常用仪器 | 中等 | 62%
2972 | 单项选择题 | 2026年《市政公用工程管理与实务》模拟练习（二） | 检查井的井盖座应采用高强度灌浆料灌注固定，井盖闭合方向应（） | 与车行方向一致 | 垂直于车行方向 | 与行车方向斜交 | 无特定要求 |  | A | 井盖座应采用高强度灌浆料灌注固定，井盖闭合方向与车行方向一致。 | 道路附属构筑物施工 | 中等 | 59%
2973 | 单项选择题 | 2026年《市政公用工程管理与实务》模拟练习（二） | 混凝土强度按检验批进行检验评定，划入同一检验批的混凝土，其施工持续时间不宜超过（） | 1个月 | 2个月 | 3个月 | 6个月 |  | C | 混凝土强度按检验批进行检验评定，划入同一检验批的混凝土，其施工持续时间不宜超过3个月 | 明挖法施工质量控制 | 中等 | 53%
2974 | 单项选择题 | 2026年《市政公用工程管理与实务》模拟练习（二） | 以下各项说法，不符合热拌沥青类混合料面层运输与布料要求的是（） | 装料前应喷洒一薄层隔离剂或防粘结剂 | 每次卸料必须倒净，如有余料应及时清除，防止硬结 | 运输中沥青混合料上宜用篷布覆盖保温、防雨和防污染 | 沥青混合料不符合施工温度要求时，应返厂复拌 |  | D | A,B,C选项说法正确D选项错误：沥青混合料不符合施工温度要求或结团成块、已遭雨淋则不得使用 | 沥青类混合料面层施工 | 中等 | 66%
2975 | 单项选择题 | 2026年《市政公用工程管理与实务》模拟练习（二） | 以下有关脚手架搭设时的安全要求，说法错误的是（） | 作业平台上的脚手板必须在脚手架的宽度范围内铺满、铺稳 | 脚手架不得与模板支架相连接 | 混凝土泵应采用专用连接件固定在脚手架上 | 脚手架应按规定采用连接件与构筑物相连接，使用期间不得拆除 |  | C | A、B、D均符合安全要求C选项错误：严禁在脚手架上架设混凝土泵等设备。 | 模板、支架和拱架施工安全措施 | 中等 | 68%
2976 | 单项选择题 | 2026年《市政公用工程管理与实务》模拟练习（二） | 关于供热管道穿越构筑物的套管，其安装要求的说法，正确的是（）。 | 套管与管道之间的空隙应采用高标号水泥砂浆填充 | 防水套管在构筑物混凝土浇筑后尽快安装 | 穿过结构的套管应与结构两端平齐 | 穿过楼板的套管应高出板面50mm |  | D | 本题考查的是供热管道、附件及设施施工技术。套管安装要求：（1）管道穿越建（构）筑物的墙板处应按设计要求安装套管，穿过结构的套管长度每侧应大于墙厚20mm；穿过楼板的套管应高出板面50mm。（2）套管与管道之间的空隙应采用柔性材料填充。（3）防水套管应按设计要求制作，并应在建（构）筑物砌筑或浇筑混凝土之前安装就位，套管缝隙应按设计要求进行填充。（4）套管中心的允许偏差为0～10mm。 | 供热管道施工与安装要求 | 中等 | 68%
2977 | 单项选择题 | 2026年《市政公用工程管理与实务》模拟练习（二） | 当基坑边坡土体中的剪应力大于土体的（）强度时，边坡就会失稳坍塌。 | 抗扭 | 抗拉 | 抗压 | 抗剪 |  | D | 本题考查的是边坡支护。当基坑边坡土体中的剪应力大于土体的抗剪强度时，边坡就会失稳坍塌。 | 基坑放坡 | 简单 | 69%
2978 | 单项选择题 | 2026年《市政公用工程管理与实务》模拟练习（二） | 利用管道自身弯管段的弹性来进行补偿的是（）。 | 方形补偿器 | 套筒补偿器 | 自然补偿器 | 球形补偿器 |  | C | 自然补偿器是热力管道利用管道自身弯管段的弹性来进行补偿。 故选择CA. 方形补偿器：利用4个90°弯头的弹性（非管道自身自然弯曲），需预拉伸或预撑。B. 套筒补偿器：通过套筒的可伸缩性补偿，需人工维护且易泄漏。D. 球形补偿器：依靠球体的角位移补偿，适用于长距离架空管。 | 供热管网附件安装要求 | 中等 | 51%
2979 | 单项选择题 | 2026年《市政公用工程管理与实务》模拟练习（二） | 设置于供热管道型塑钢支架根部的护墩，其作用是（）。 | 防撞 | 防水 | 防变形 | 防冲击 |  | B | 固定支架、导向支架等型钢支架的根部，应做防水护墩。 | 供热管网附件安装要求 | 中等 | 69%
2980 | 单项选择题 | 2026年《市政公用工程管理与实务》模拟练习（二） | 按上部结构的行车道位置分，桥可以分为（）。 | 上承式、中承式、下承式 | 跨河桥、跨线桥 | 高架桥、栈桥 | 人行桥、运水桥 |  | A | 按上部结构的行车道位置分为上承式桥（桥面结构布置在主要承重结构之上） 、中承式桥、下承式桥。（故选择A）B选项（跨河桥、跨线桥）是按用途分类C选项高架桥、栈桥）是按功能形式分类D选项（人行桥、运水桥）是按特殊用途分类的非标准分类方式 | 桥梁的主要类型 | 简单 | 69%
2981 | 单项选择题 | 2026年《市政公用工程管理与实务》模拟练习（二） | 聚乙烯管道热熔对接连接完成后，应对接头进行100%的卷边对称性、接头对正性检验和不少于（）%的卷边切除检验。 | 5 | 10 | 15 | 20 |  | C | 本题考查的是城市管道工程质量控制要点。热熔对接连接完成后，应对接头进行100%卷边对称性和接头对正性检验，并应对开挖敷设不少于15%的接头进行卷边切除检验。水平定向钻非开挖施工应进行100%接头卷边切除检验。 | 城市管道工程质量控制要点 | 中等 | 53%
2982 | 多项选择题 | 2026年《市政公用工程管理与实务》模拟练习（二） | 确定夯管锤的锤击力应根据（）。 | 管径 | 钢管力学性能 | 机械性能 | 管道长度 | 工程地质、水文地质和周围环境条件 | ABDE | 本题考查的是不开槽管道施工方法。 夯管锤的锤击力应根据管径、钢管力学性能、管道长度，结合工程地质、水文地质和周围环境条件，经过技术经济比较后确定，并应有一定的安全储备。 | 不开槽管道施工方法、适用条件、设备选择 | 中等 | 39%
2983 | 多项选择题 | 2026年《市政公用工程管理与实务》模拟练习（二） | 以下有关移动模架上浇筑预应力混凝土连续梁的技术要求，说法错误的是（） | 移动模架首次拼装后，需做预压加载试验 | 浇筑分段工作缝，应当避开弯矩零点 | 5级（含）以上大风，禁止移动模架系统 | 模架应利用专用设备组装 | 模架长度必须满足施工要求 | BC | A,D,E选项说法正确B选项错误：浇筑分段工作缝，必须设在弯矩零点附近C选项错误：6级（含）以上大风，禁止移动模架系统 | 支(模) 架法 | 中等 | 50%
2984 | 多项选择题 | 2026年《市政公用工程管理与实务》模拟练习（二） | 专项方案编制应当包括（）内容。 | 工程概况 | 编制依据 | 施工工艺技术 | 施工安全保证措施 | 施工成本保证措施 | ABCD | 本题考查的是施工方案编制与管理。专项方案编制应当包括以下内容：1）工程概况。2）编制依据。3）施工计划。4）施工工艺技术。5）施工安全保证措施。6）施工管理及作业人员配备和分工。7）验收要求。8）应急处置措施。9）计算书及相关施工图纸。 | 施工方案编制与管理 | 中等 | 51%
2985 | 多项选择题 | 2026年《市政公用工程管理与实务》模拟练习（二） | 关于供热管道用蒸汽吹洗的要求，正确的有（）。 | 蒸汽吹洗的排气管应引出室外，管口不得朝下并应设临时固定支架 | 蒸汽吹洗前应先暖管，恒温1h达到设计要求后进行吹洗 | 吹洗压力不应大于管道工作压力的80% | 吹洗次数应为2～3次，每次的间隔时间宜为20～30min | 吹洗后，要及时在管座、管端等部位掏除污物 | ABDE | 本题考查的是供热管道功能性试验。供热管道用蒸汽清（吹）洗应符合下列要求：1）蒸汽吹洗排汽管的管径应按设计计算确定，吹洗口及冲洗箱应按设计要求加固。2）蒸汽吹洗的排汽管应引出室外（或检查室外），管口不得朝下并应设临时固定支架，以承受吹洗时的反作用力。3）吹洗出口管在有条件的情况下，以斜上方45°为宜，距出口100m范围内。不得有人工作或怕烫的建筑物。必须划定安全区、设置标志，在整个吹洗作业过程中一应有专人值守。4）为了管道安全运行，蒸汽吹洗前应缓慢升温进行暖管，暖管速度不宜过快，并应及时疏水。暖管时阀门的开启要缓慢进行，避免汽锤现象，并应检查管道热伸长、补偿器、管路附件及设备等工作情况，恒温1h达到设计要求后进行吹洗。5）吹洗使用的蒸汽压力和流量应按设计计算确定。吹洗压力不应大于管道工作压力的75%。6）吹洗次数应为2～3次，每次的间隔时间宜为20- 30min。7）蒸汽吹洗应以出口蒸汽无污物为合格。8）吹洗后，要及时在管座、管端等部位掏除污物。 | 供热管道功能性试验 | 较难 | 44%
2986 | 多项选择题 | 2026年《市政公用工程管理与实务》模拟练习（二） | 下列孔道压浆的各项要求，说法正确的是（） | 压浆后应从检查孔抽查压浆的密实情况，如有不实，应及时处理 | 多跨连续有连接器的预应力筋孔道，应全部张拉完再灌注 | 对抽芯成型的混凝土孔道宜采用压缩空气清孔后灌浆 | 当白天气温高于30℃时，压浆宜在夜间进行 | 压浆作业，每一工作班应留取不少于3组试块，标养28d | AE | A,E选项祝福正确B选项错误：多跨连续有连接器的预应力筋孔道，应张拉完一段灌注一段C选项错误：对抽芯成型的混凝土孔道宜采用水冲洗后灌浆D选项错误：当白天气温高于35℃时，压浆宜在夜间进行 | 预应力混凝土施工技术 | 较难 | 48%
2987 | 多项选择题 | 2026年《市政公用工程管理与实务》模拟练习（二） | 关于桥面防水系统中基层处理剂施工技术要求，正确的有（）。 | 防水基层处理剂应根据规范要求选用 | 喷涂基层处理剂前，应采用毛刷对桥面排水口、转角等处先行涂刷 | 基层处理剂可采用喷涂法或刷涂法施工，喷涂应均匀，覆盖完全 | 基层处理剂涂刷完毕后，涂刷范围内，严禁各种车辆行驶和人员踩踏 | 基层处理剂涂完后，应马上进行防水层施工 | ABCD | A选项正确：防水基层处理剂应根据防水层类型、防水基层混凝土龄期及含水率、铺设防水层前对处理剂的要求按《城市桥梁桥面防水工程技术规程》的规定选用。B选项正确：卷材防水层铺设前应先做好节点、转角、排水口等部位的局部处理，然后再进行大面积铺设。C选项正确：基层处理剂可采用喷涂法或刷涂法施工，喷涂应均匀，覆盖完全，待其干燥后应及时进行防水层施工。D选项正确：基层处理剂涂刷完毕后，其表面应进行保护，且应保持清洁。涂刷范围内，严禁各种车辆行驶和人员踩踏。E选项错误：基层处理剂可采用喷涂法或刷涂法施工，喷涂应均匀，覆盖完全，待其干燥后应及时进行防水层施工。 | 桥面防水系统施工技术 | 中等 | 39%
2988 | 多项选择题 | 2026年《市政公用工程管理与实务》模拟练习（二） | 综合管廊的标准断面形式应根据容纳的管线种类及规模、建设方式、预留空间等确定，应满足管线（）作业所需要的空间要求。 | 安装 | 检修 | 维护 | 分支 | 应急 | ABC | 综合管廊的标准断面形式应根据容纳的管线种类及规模、建设方式、预留空间等确定，应满足管线安装、检修、维护作业所需要的空间要求。故本题选A,B,CD选项：属于管线进出需求，已在"管线分支口"中单独规定，不纳入断面形式通用要求。E选项：属于附属设施（如逃生口、消防系统）范畴，非断面形式的直接决定因素。 | 综合管廊分类 | 中等 | 38%
2989 | 多项选择题 | 2026年《市政公用工程管理与实务》模拟练习（二） | 结构施工缝处的防水包括（）。 | 设置中埋式止水带 | 设置遇水膨胀止水条 | 预埋注浆管 | 设置止水环 | 设置防水卷材加强层 | ABC | 施工缝处浇筑混凝土，应符合：中埋式止水带及外贴式止水带埋设位置应准确，固定应牢靠。遇水膨胀止水条应具有缓膨胀性能。预埋注浆管应设置在施工缝断面中部。 | 防水工程施工技术 | 中等 | 48%
2990 | 多项选择题 | 2026年《市政公用工程管理与实务》模拟练习（二） | 特重交通水泥混凝土路面宜选用（）基层。 | 水泥稳定粒料 | 级配粒料 | 沥青混凝土 | 贫混凝土 | 碾压混凝土 | CDE | 特重交通宜选用贫混凝土、碾压混凝土或沥青混凝土基层;重交通宜选用水泥稳定粒料或沥青稳定碎石基层;中、轻交通宜选择水泥或石灰粉煤灰稳定粒料或级配粒料基层;湿润和多雨地区，繁重交通路段宜采用排水基层。 | 水泥混凝土路面结构组成特点 | 中等 | 48%
2991 | 多项选择题 | 2026年《市政公用工程管理与实务》模拟练习（二） | 施工监测按照监测内容可以分为（） | 施工变形监测 | 环境气候监测 | 力学监测 | 生态环保监测 | “三废”监测 | AC | 施工监测按照监测内容可分为施工变形监测和力学监测两个方面。故本题选A,CB. 环境气候监测（不选）：属于环境影响监测，不属于施工监测范畴。D. 生态环保监测（不选）：涉及环境保护监测，与本问题无关。E. “三废”监测（不选）：属于环境污染监测，不属于施工监测内容。 | 主要内容. | 中等 | 51%
2992 | 简答题 | 2026年《市政公用工程管理与实务》模拟练习（二） | 【背景资料】某城镇雨水管道工程为混凝土平口管，总长900m，埋深6m，场地无需降水施工。项目部依据合同工期和场地条件，将工程划分为A.B.C三段施工，每段长300m，每段工期为30d，总工期为90d。项目部编制的施工组织设计对原材料、沟槽开挖、管道基础浇筑制订了质量控制保证措施。其中，对沟槽开挖、平基与管座混凝土浇筑质量控制保证措施做了如下规定：（1）沟槽开挖时，挖掘机司机按测量员测放的槽底高程和宽度成槽，经人工找平压实后进行下道工序施工。（2）平基与管座分层浇筑，混凝土强度须满足设计要求；下料高度大于2m时，采用串筒或溜槽输送混凝土。项目部还编制了材料进场计划，并严格执行进场检验制度。由于水泥用量小，按计划用量在开工前一次进场入库，并做了见证取样试验。混凝土管按开槽进度及时进场。由于C段在第90天才完成拆迁任务，使工期推迟30d。浇筑C段的平基混凝土时，监理工程师要求提供所用水泥的检测资料后再继续施工。问题1.项目部制订的质量控制保证措施中还缺少哪些项目?2.指出质量保证措施（1）.（2）存在的错误或不足，并改正或补充完善。3.为什么必须提供所用水泥检测资料后方可继续施工? | [5 empty] | 见解析 | 1.项目部制订的质量保证措施中还缺少管道安装、检查井砌筑、管道回填的控制措施。2.质量保证措施（1）存在的错误：机械挖到沟底标高。正确做法：机械开挖时，槽底应预留200～300mm土层，由人工开挖至设计高程、整平。质量保证措施（2）要完善的内容是：平基、管座分层浇筑时，应先将平基凿毛冲洗干净，并将平基与管体相接触的腋角部位用同强度等级的水泥砂浆填满捣实后，再浇筑混凝土。3.监理要求提供水泥检测资料后再施工的理由是：水泥出厂超过3个月，应重新取样试验，由试验单位出具水泥试验（合格）报告。 |  | 较难 | 48%
2993 | 简答题 | 2026年《市政公用工程管理与实务》模拟练习（二） | 【背景资料】某项目经理承接一项道路综合改造工程。项目涉及多个分包商，分成多个工程小组实施。为了保证合同履约，对合同能有效控制，项目经理对合同实施了监督，做了以下这些工作：（1）施工现场的安排，人工、材料、机械等计划的落实。（2）对各工程小组和分包商进行工作指导。（3）会同项目管理的有关职能人员检查、监督各工程小组和分包商的合同实施情况。问题1.为了保证合同履约，对合同能有效控制，对合同实施监督应做哪些工作?2.本案例中项目经理对合同实施监督，所做工作符合要求吗? | [5 empty] | 见解析 | 1.项目经理应做以下一些主要工作：（1）落实合同实施计划，为各工程小组、分包商的工作提供必要的保证。如施工现场的安排，人工、材料、机械等计划的落实，工序间的搭接关系的安排和其他一些必要的准备工作。（2）在合同范围内协调业主、工程师、项目管理各职能人员、所属的各工程小组和分包商之间的工作关系，解决合同实施中出现的问题，如合同责任界面之间的争执，工程活动之间时间上和空间上的不协调。（3）对各工程小组和分包商进行工作指导，作经常性的合同解释，使各工程小组都有全局观念。对工程中发现的问题提出意见、建议或警告。（4）会同项目管理的有关职能人员检查、监督各工程小组和分包商的合同实施情况，保证自己全面履行合同责任。2.本案例中项目经理对合同实施监督，所做工作尚未完全到位。 |  | 较难 | 36%
2994 | 简答题 | 2026年《市政公用工程管理与实务》模拟练习（二） | 【背景资料】某市政工程总承包单位为A公司，合同总工期为180天。A公司把雨水管工程分包给B公司。B公司根据分包项目工程量、施工方案及计划投入的工、料、机，编制了管线施工的进度计划。工程实施后，由于分包单位与总承包单位进度计划不协调，造成总工期为212天。路基工程施工时，A公司项目部发现某里程处存在一处勘察资料中没有提及的大型暗浜。对此，施工单位设计了处理方案，采用换填法进行了处理。施工后，A公司就上述事件对建设单位提出索赔要求，建设单位要求A公司提供索赔依据。问题：1.补充B公司编制雨水管施工进度计划的依据，并指明A.B两公司处理进度关系的正确做法。2.承包商处理暗浜的做法是否妥当？应按什么程序进行？3.施工单位可索赔的内容有哪些？根据索赔内容应提供哪些索赔依据？ | [5 empty] | 见解析 | 1.（1）编制施工进度计划的编制依据有：①以合同工期为依据安排开、竣工时间；②设计图纸、定额材料等；③机械设备和主要材料的供应及到货情况；④项目部可能投入的施工力量及资源情况；⑤工程项目所在地的水文、地质等方面自然情况；⑥工程项目所在地资源可利用情况；⑦影响施工的经济条件和技术条件；⑧工程项目的外部条件等。 本题中，2公司编制雨水管施工进度计划的依据还应该包括总包单位的总进度、分包合同、工期。 （2）1公司应将分包的施工进度计划纳入总进度计划的控制范畴，1.2公司之间相互协调，处理好进度执行过程中的相关关系，并协助2公司解决项目施工进度控制中的相关问题。 2.（1）承包商处理暗浜的做法不妥当。1公司在施工过程中发现了一处勘察资料中没有提及的大型暗浜，属于图纸未说明的情况，可以向监理工程师提出工程变更。 （2）变更的程序为：1单位根据施工合同向监理工程师提出工程变更申请，由监理工程师审查，最后将审查结果通报1单位。 3.（1）施工单位可索赔的内容为工期索赔和费用索赔。 理由：施工过程中，1单位发现一处大型暗浜，与设计图纸不符，1单位可以进行工期索赔，要求延长工期，若工期的延误造成了其经济上的损失以及成本的增加，承包商可以进行费用的索赔。 （2）根据索赔内容应提供的索赔依据主要有：①招标文件，施工合同文本及附件、经认可的施工计划、施工图；②双方的来往信件和会议纪要；③进度计划、具体的进度以及项目现场的有关文件；④工程检查验收报告；⑤换填的材料的使用凭证。 |  | 较难 | 38%
2995 | 简答题 | 2026年《市政公用工程管理与实务》模拟练习（二） | 【背景资料】某城市地铁标段，包含一段双线区间和一个车站，区间隧道及风道出入口采用暗挖法施工，车站的主体结构采用明挖法施工。区间隧道上方为现况道路，路宽22.5m，道路沿线的地下理设有雨污水、天然气、电信、热力等管线，另外还有一座公共厕所。隧道埋深15m左右，并有100m左右长度内遇有中风化石灰岩。岩层以上分别为黏土2m，砂卵石5～7m，粉细砂2m，粉质粘土3m，回填土2～2.5m。施工过程中发生以下事件。 事件一：工程中标后，项目经理部根据设计文件提供的相关地下管线及其他构筑物的资料，隧道距所有地下管线的垂直净距都在3.5m以上，项目部经过分析认为地下管线对暗挖隧道施工的影响不大，开工后进展顺利，但在挖到地面的公共厕所位置时隧道发生塌方。 事件二：当隧道遇有中风化石灰岩时，决定采用钻爆喷锚法施工，在施工前进行了爆破设计，并请当地的爆破专家审定，同意后随即实施。 事件三：由于车站基坑内的一条上水干线和热力管线迁移滞后，施工单位发现原施工方案中的降水定案不能满足目前的要求，重新做了施工方案，使基坑降水时间增加两个月，费用增加2万元。 事件四：在隧道完成后发现实际长度比清单的长度少1.5m。项目部仍按清单长度计量。当被监理发现后要求项目部扣除1.5m的长度。 事件五：工程竣工验收后，项目经理部编制了竣工档案资料，在质量监督站核查资料时被退回，原因是资料不全。项目部已收编的竣工资料包括以下内容：①施工组织设计。②施工图设计会审与技术交底记录。③施工实验报告。④原材料、产品、半成品、构配件、设备出厂质量合格证、出厂检（试）验报告和复试报告。⑤测量复核及预验记录。⑥工程质量检验评定资料。⑦使用功能试验记录。⑧施工报告。⑨工程竣工验收文件。 【问题】 1.项目部对于地下管线及地上构筑物调查是否全面？正确方法应该怎样处理？最可能引起塌方的原因是什么？ 2.采用钻爆法施工的做法是否妥当，钻爆法施工的审批程序是否妥当？说明理由。 3.项目部能否索赔增加的降水费用和工期？说明理由。 4.监理要求项目部扣除1.5m的隧道长度的做法是否正确？ | [5 empty] | 见解析 | 1.项目部的做法不全面。正确的方法是：在开工前，首先核对地质资料，现场调查沿线地下管线、各构筑物及地面建筑物基础等情况，并制定保护措施；在实施保护措施前应征得各管线管理单位同意，一般情况地下、地上建筑物比较复杂，参考设计资料是一方面，更重要的是核对资料，现场实地调查。原因：比较旧的污水混凝土管线、方沟、化粪池等渗漏情况比较多。2.（1）采用钻爆法施工不妥。理由：在城市内，隧道上方有多种管线，采用钻爆法应妥善考虑爆破后果的影响问题。（2）爆破方案的审批程序不对。必须由当地公安部门审批同意后方可实施。3.项目部不能索赔降水费用和工期理由：降水费用属于措施费，措施费一经报出漏项不补。4.应扣除1.5m长度，计算报价应按实际发生的长度。 | 城市隧道工程结构形式 | 困难 | 30%
2996 | 单项选择题 | 2026年《市政公用工程管理与实务》模拟练习（三） | 关于先简支后连续梁的施工，说法错误的是（）。 | 临时支座顶面相对高差不应大于2mm | 同一片梁的临时支座应同时拆除 | 应在一孔梁、板全部安装完成后再浇筑湿接头混凝土 | 湿接头的混凝土宜在一天中气温相对较低的时段浇筑 |  | C | 本题考查的是装配式桥梁施工技术。施工程序应符合设计规定，应在一联梁全部安装完成后再浇筑湿接头混凝土。 | 装配式梁（板）的安装 | 中等 | 61%
2997 | 单项选择题 | 2026年《市政公用工程管理与实务》模拟练习（三） | 不良土质路基处理方法按路基处理的作用机理划分类型，不包括（）。 | 土的置换 | 换土垫层 | 土质改良 | 土的补强 |  | B | 按路基处理的作用机理，大致分为：土质改良、土的置换、土的补强等三类。 | 不良土质路基处理 | 中等 | 50%
2998 | 单项选择题 | 2026年《市政公用工程管理与实务》模拟练习（三） | 现浇预应力钢筋混凝土连续梁施工时，支架和模板完成后应进行预压，其作用是消除基础的沉降和（）。 | 支架非弹性变形 | 支架弹性变形 | 混凝土收缩及温度变形 | 混凝土连续梁预拱度 |  | A | 支架法现浇预应力混凝土连续梁施工时，各种支架和模板安装后，宜采取预压方法消除拼装间隙和地基沉降等非弹性变形。 | 支 （模 ）架法 | 中等 | 68%
2999 | 单项选择题 | 2026年《市政公用工程管理与实务》模拟练习（三） | 采用悬臂浇筑法施工多跨预应力混凝土连续梁时，正确的浇筑顺序是（）* | 0号块→主梁节段→边跨合龙段→中跨合龙段 | 0号块→主梁节段→中跨合龙段→边跨合龙段 | 主梁节段→0号块→边跨合龙段→中跨合龙段 | 主梁节段→0号块→中跨合龙段→边跨合龙段 |  | A | 悬浇顺序1）在墩顶托架或膺架上浇筑0号段并实施墩梁临时固结。2）在0号块段上安装悬臂挂篮，向两侧依次对称分段浇筑主梁至合龙前段。3）在支架上浇筑边跨主梁合龙段。4）最后浇筑中跨合龙段形成连续梁体系。 | 悬浇顺序及要求 | 中等 | 62%
3000 | 单项选择题 | 2026年《市政公用工程管理与实务》模拟练习（三） | 调节池的构造形式不包括（） | 塑料模块 | 管组式 | 钢结构式 | 钢筋混凝土 |  | C | A,B,D选项属于调节池的构造形式。调节池常用于雨水管渠中游，是解决下游现状雨水管渠过水能力不足的有效办法，主要包括塑料模块调节池、管组式调节池和钢筋混凝土调节池等。故本题选C | 储存与调节技术 | 中等 | 62%
3001 | 单项选择题 | 2026年《市政公用工程管理与实务》模拟练习（三） | 按敷设方式分热力网最常见的为：管沟敷设、直埋敷设、（）。 | 顶管敷设 | 浅埋暗挖敷设 | 盾构敷设 | 架空敷设 |  | D | 按敷设方式分类：地上（架空）敷设；地下敷设，可分为管沟敷设和直埋敷设。 | 根据敷设方式分类 | 中等 | 66%
3002 | 单项选择题 | 2026年《市政公用工程管理与实务》模拟练习（三） | 依据要求，集水明排设施与市政管网连接口之间应设置（） | 检查井 | 沉淀池 | 雨水篦 | 反滤层 |  | B | 集水明排设施与市政管网连接口之间应设置沉淀池。明沟、集水井、沉淀池使用时应保持排水畅通并应随时清理淤积物。正确答案：BA. 检查井：主要用于管道连接、转向或检查维护，题干明确要求的是防止淤积物进入市政管网的设施。C. 雨水篦：属于雨水口或明沟的覆盖构件，与管网连接口的沉淀功能无关。D. 反滤层：适用于土方工程中的渗水控制，非排水管网的连接设施。 | 集水明排 | 中等 | 65%
3003 | 单项选择题 | 2026年《市政公用工程管理与实务》模拟练习（三） | 活动支座安装前应采用丙酮或酒精液体清洗其各相对滑移面，擦净后在聚四氟乙烯板顶面凹槽内满注（） | 环氧树脂 | 硅脂 | 聚氨酯 | 润滑油 |  | B | 活动支座安装前应采用丙酮或酒精液体清洗其各相对滑移面，擦净后在聚四氟乙烯板顶面凹槽内满注硅脂。正确答案：BA.环氧树脂：用于支座空隙填充C.聚氨酯：主要用于防水密封D.润滑油：易挥发流失，不符合规范要求 | 支座产品 | 中等 | 59%
3004 | 单项选择题 | 2026年《市政公用工程管理与实务》模拟练习（三） | 用作预应力筋管道的平滑钢管和高密度聚乙烯管，其壁厚不得小于（）。 | 2mm | 2.5mm | 3mm | 3.5mm |  | A | 本题考查的是预应力筋及管道。在桥梁的某些特殊部位，设计无要求时，可采用符合要求的平滑钢管或高密度聚乙烯管，其管壁厚不得小于2mm。 | 预应力筋及管道 | 简单 | 74%
3005 | 单项选择题 | 2026年《市政公用工程管理与实务》模拟练习（三） | 下列关于桥梁伸缩装置说法，错误的是（） 。 | 能够满足桥梁纵、横、竖三向的变形要求 | 防水性能应符合注满水12h无渗漏的要求 | 车辆驶过时应平顺、无突跳与噪声 | 安装、检查、养护、消除污物都要简易、方便 |  | B | A选项说法正确：伸缩装置应能够适应、满足桥梁纵、横、竖三向的变形要求，B选项说法错误：伸缩装置应具有可靠的防水、排水系统，防水性能应符合注满水24h无渗漏的要求。C选项说法正确；伸缩装置要求在平行、垂直于桥梁轴线的两个方向均能自由伸缩，牢固、可靠。车辆行驶过时应平顺，无突跳与噪声D选项说法正确；安装、检查、养护、消除污物都要简易、方便。在设置伸缩缝处，栏杆与桥面铺装都要断开。 | 伸缩装置安装技术 | 中等 | 58%
3006 | 单项选择题 | 2026年《市政公用工程管理与实务》模拟练习（三） | 顶进过程中要对顶进的各项数据进行记录，并将记录的数据及时报告给（），用于控制和校正 | 项目技术负责人 | 现场指挥人员 | 现场监理人员 | 顶进操作人员 |  | B | 箱涵顶进前，应对箱涵原始（预制）位置的里程、轴线及高程测定原始数据并记录。顶进过程中，每一顶程要观测并记录各观测点左、右偏差值，高程偏差值，顶程及总进尺。观测结果要及时报告现场指挥人员，用于控制和校正。正确答案：B.A（技术负责人）负责总体技术方案，不直接干预实时顶进调整；C（监理人员）负责监督，无直接指挥权；D（操作人员）执行指令但无权决策校正措施。 | 工艺流程与施工技术要点 | 中等 | 65%
3007 | 单项选择题 | 2026年《市政公用工程管理与实务》模拟练习（三） | 关于垫隔土工布加固地基的说法，错误的是（）。 | 在软基上垫隔土工布可使荷载分布均匀 | 所选土工布技术参数应满足设计要求 | 采用缝接法连接土工布时，粘结强度不高于土工布的抗拉强度 | 铺设质量应符合规范要求 |  | C | 此题考核垫隔土工布加固地基相关内容选项A正确，在地下水位较高、松软土基路堤中，采用垫隔土工布加固路基刚度，有利于排水。在高填路堤，可适当分层垫隔；在软基上垫隔土工布可使荷载分布均匀。选项B正确，所选土工合成材料的幅宽、质量、厚度、抗拉强度、顶破强度和渗透系数应满足设计要求。选项C错误，采用缝接法时，粘结宽度不小于50mm，粘结强度不低于土工合成材料的抗拉强度。选项D正确，铺设质量应符合规范要求。故选项C符合题意。 | 土工合成材料的应用 | 中等 | 51%
3008 | 单项选择题 | 2026年《市政公用工程管理与实务》模拟练习（三） | 建设项目二级预算包括总预算和（）。 | 单位工程预算 | 单项工程综合预算 | 土建工程预算 | 建筑安装工程预算 |  | A | 本题考查的是设计概算、施工图预算的应用。 当建设项目只有一个单项工程时，应采用二级预算编制形式，二级预算编制形式由建设项目总预算和单位工程预算组成。 | 设计概算、施工图预算的应用 | 简单 | 68%
3009 | 单项选择题 | 2026年《市政公用工程管理与实务》模拟练习（三） | 冬期施工采用热拌水泥砂浆时，拌和用水的温度不得超过（） | 60℃ | 50℃ | 40℃ | 80℃ |  | D | 宜采用热拌水泥砂浆，热拌水泥砂浆所用水温不得超过80℃ | 冬期施工措施 | 简单 | 74%
3010 | 单项选择题 | 2026年《市政公用工程管理与实务》模拟练习（三） | （）是目前管道清洗的主要方法，作业效率高，可去除硬垢、难溶垢。 | 高压水射流清洗 | 绞车清洗 | 清管器清洗 | 化学清洗 |  | A | A选项符合题意；高压水射流清洗方法是目前管道清洗的主要方法，清洗装置主要由高压泵及其配套设施、高压管、喷枪等组成，作业效率高，可去除硬垢、难溶垢。B. 绞车清洗：通过绞车刮除淤泥适用于一般沉积物、软质淤泥不能有效去除硬垢C. 清管器清洗：利用清管器物理清除主要用于供水和供气管道对硬垢清除效果有限D. 化学清洗：使用化学药剂溶解适用于特定化学污垢需配合水或蒸汽清洗，效率较低 | 管道预处理技术 | 中等 | 64%
3011 | 单项选择题 | 2026年《市政公用工程管理与实务》模拟练习（三） | 按上部结构的行车道位置分，梁式桥通常属于（）桥。 | 上承式 | 中承式 | 下承式 | 悬承式 |  | A | 按上部结构的行车道位置分，梁式桥通常属于上承式桥。 | 桥梁的主要类型 | 简单 | 76%
3012 | 单项选择题 | 2026年《市政公用工程管理与实务》模拟练习（三） | 钢管混凝土墩柱应采用（）混凝土，一次连续浇筑完成。 | 补偿收缩 | 自流平 | 速凝 | 早强 |  | A | 本题考查的是墩台、盖梁施工技术。桥梁的钢管混凝土墩柱应采用补偿收缩混凝土，一次连续浇筑完成。 | 墩台、盖梁施工技术 | 中等 | 51%
3013 | 单项选择题 | 2026年《市政公用工程管理与实务》模拟练习（三） | 下列基坑围护结构中，刚度最小的是（）。 | 钢板桩 | 板式钢管桩 | 灌注桩 | 地下连续墙 |  | A | 本题考查的是基坑围护结构体系。钢板桩：刚度小，变形大。板式钢管桩：截面刚度大于钢板桩。灌注桩：刚度大，可用在深大基坑。地下连续墙：刚度大，开挖深度大，可适用于所有地层。 | 基坑围护结构体系 | 中等 | 66%
3014 | 单项选择题 | 2026年《市政公用工程管理与实务》模拟练习（三） | 关于预应力筋施工说法正确的是（）。 | 预应力筋下料长度为孔道长度与千斤顶长度的总和 | 预应力筋采用电弧焊切割 | 预应力筋张拉时，伸长值应从开始张拉时量测 | 先张法放张预应力筋时，应分阶段，对称、交错地放张 |  | D | 本题考查的是桥梁结构施工通用施工技术。预应力筋下料长度应通过计算确定，计算时应考虑结构的孔道长度或台座长度、锚（夹）具长度、千斤顶长度、镦头预留量、冷拉伸长值、弹性回缩值、张拉伸长值和外露长度等因素。预应力筋宜使用砂轮锯或切断机切断，不得采用电弧切割。预应力张拉时，伸长值应从初应力时开始量测。放张顺序应符合设计要求，设计未要求时，应分阶段、对称、交错地放张。 | 先张法施工技术 | 较难 | 36%
3015 | 单项选择题 | 2026年《市政公用工程管理与实务》模拟练习（三） | 根据《必须招标的工程项目规定》（中华人民共和国国家发展改革委员会令第16号），从2018年6月1日起凡项目施工单项合同估算大于（）万元的必须进行招标。 | 400 | 300 | 200 | 100 |  | A | 此题考核必须招标的项目规模。根据《必须招标的工程项目规定》（中华人民共和国国家发展改革委员会令第16号），从2018年6月1日起凡项目施工单项合同估算大于400万元的必须进行招标。 | 招标项目的确定 | 简单 | 78%
3016 | 多项选择题 | 2026年《市政公用工程管理与实务》模拟练习（三） | 薄层热拌沥青混凝土的沥青原材料宜采用（） | 改性沥青 | 橡胶沥青 | 高粘度改性沥青 | 橡胶粉改性沥青 | 乳化沥青 | ACD | 沥青混合料宜采用改性沥青、高粘度改性沥青或橡胶粉改性沥青，厚度不宜超过30mm | 沥青路面病害及微表处理 | 中等 | 36%
3017 | 多项选择题 | 2026年《市政公用工程管理与实务》模拟练习（三） | 关于直埋保温管安装施工的说法，错误的是（）。 | 同一施工段等径直管段不能采用相同厂家的预制保温管时，应征得建设单位的同意 | 信号线的位置应在管道的上方 | 信号线受潮，应采取预热、烘烤等方式干燥 | 直埋蒸汽管道应设置排气管 | 直埋蒸汽管道外护管接口应在防腐层之后做气密性试验 | ADE | 本题考查的是供热管道施工与安装要求。同一施工段的等径直管段宜采用相同厂家、相同规格和性能的预制保温管、管件及保温接头。当无法满足时，应征得设计单位的同意。直埋蒸汽管道应设置排潮管；钢质外护管应进行外防腐。直埋蒸汽管道外护管接口应在防腐层之前做气密性试验，试验压力应为0.2MPa。 | 供热管道施工与安装要求 | 较难 | 49%
3018 | 多项选择题 | 2026年《市政公用工程管理与实务》模拟练习（三） | 吊架可分为（）等形式。 | 导向支架 | 刚性吊架 | 弹簧吊架 | 滚动支架 | 滑动支架 | BC | 本题考查的是供热管道、附件及设施施工技术。 吊架分为刚性吊架、弹簧吊架。 | 供热管道支、吊架安装 | 中等 | 42%
3019 | 多项选择题 | 2026年《市政公用工程管理与实务》模拟练习（三） | 地下水控制方法可划分为（） | 集水明排 | 降水 | 防水 | 隔水 | 回灌 | ABDE | 地下水控制方法可划分为集水明排、降水、隔水和回灌四类。正确答案：A、B、D、EC选项防水（如卷材、涂料）是结构施工后的防渗措施，而隔水（如止水帷幕）是施工期间的地下水阻断，二者本质不同。 | 基本要求 | 中等 | 52%
3020 | 多项选择题 | 2026年《市政公用工程管理与实务》模拟练习（三） | 以下有关桥梁人行道结构施工的有关要求，说法正确的是（） | 人行道结构应在桥面铺装后施工 | 人行道梁、板应由低向高的次序铺设 | 人行道铺装前，人行道下铺设其他设施应验收合格 | 盲道施工时不能出现为避让树木而使行进盲道转折 | 悬臂式人行道构件必须在主梁横向连接或拱上建筑完成后方可安装 | CE | C,E选项说法正确A选项错误：人行道结构应在栏杆、地袱完成后，桥面铺装前施工B选项错误：人行道梁、板应由里向外的次序铺设D选项错误：盲道在施工前应对设计图纸进行会审，根据现场情况，盲道施工不能出现为避让树木、电线杆、拉线等障碍物而使行进盲道多处转折的现象（注意，不是不能转折，而是不能多处转折） | 人行道 | 较难 | 44%
3021 | 多项选择题 | 2026年《市政公用工程管理与实务》模拟练习（三） | 下列城镇道路基层中，属于柔性基层的有（）。 | 级配碎石基层 | 石灰稳定土基层 | 水泥稳定土基层 | 级配砾石基层 | 二灰混合料基层 | AD | 级配碎石（A选项）、级配砾石（D选项）基层属于柔性基层。石灰稳定土（B选项）、水泥稳定土（C选项）、石灰粉煤灰稳定砂砾（二灰混合料）（E选项）基层属于半刚性基层。 | 沥青路面结构组成特点 | 中等 | 37%
3022 | 多项选择题 | 2026年《市政公用工程管理与实务》模拟练习（三） | 关于基坑开挖安全管理要点，以下说法正确的是（）。 | 基坑工程施工前应编制专项施工方案 | 开挖深度超过2m的基坑周边必须安装防护栏杆 | 基坑内梯道的宽度不应小于1m | 在电力管线2m范围内挖土时，应有专人监护 | 同一垂直作业面的上下层可以同时作业无需隔离防护措施 | ABCD | 本题考查的是基坑开挖安全管理要点。同一垂直作业面的上下层不宜同时作业，需同时作业时，上下层之间应采取隔离防护措施。 | 基坑开挖安全管理要点 | 中等 | 41%
3023 | 多项选择题 | 2026年《市政公用工程管理与实务》模拟练习（三） | 双壁钢围堰准确定位后，应灌水使围堰落床，灌水作业要求（） | 慢速 | 迅速 | 对称 | 均衡 | 间歇 | BCD | 双壁钢围堰准确定位后，应向堰体壁腔内迅速、对称、均衡地灌水，使围堰落床。正确答案：B、C、DA. 慢速（错误）： 规范明确要求"迅速"，慢速会导致水流扰动增大。E. 间歇（错误）：灌水需连续进行，间歇操作可能引发围堰不稳定。 | 双壁钢围堰施工要求 | 中等 | 39%
3024 | 多项选择题 | 2026年《市政公用工程管理与实务》模拟练习（三） | 在软土、沼泽地区，采用垫隔、覆盖土工布处理基底法，（）的情况下，用垫隔、覆盖土工布处理会收到较好的效果。 | 地基湿软 | 高填路堤 | 地下水位较高 | 承载能力大 | 承载能力低 | AC | 此题考核土工布加固地基的方法加固地基：在地下水位较高、松软土基路堤中，采用垫隔土工布加固路基刚度，有利于排水。在高填路堤，可适当分层垫隔；在软基上垫隔土工布可使荷载分布均匀。处理基底：在软土、沼泽地区，地基湿软，地下水位较高的情况下，用垫隔、覆盖土工布处理会收到较好的效果。（故选择AC）注意区分垫隔土工布加固地基法和垫隔、覆盖土工布处理基底法。 | 土工合成材料的应用 | 中等 | 44%
3025 | 多项选择题 | 2026年《市政公用工程管理与实务》模拟练习（三） | 按照爆管工具的不同，爆管可以分为（） | 气动爆管 | 液动爆管 | 火药爆管 | 切割爆管 | 冲压爆管 | ABD | 按照爆管工具的不同，又可将爆管分为气动爆管、液动爆管、切割爆管三种。正确答案A、B、D火药爆管（C）：规范中未提及该方式，且市政工程中出于安全考虑一般不采用爆炸物施工。冲压爆管（E）：非标准分类，属于干扰项。 | 管道更新修复技术 | 中等 | 37%
3026 | 简答题 | 2026年《市政公用工程管理与实务》模拟练习（三） | 【背景资料】某桥梁工程施工前，施工单位了解工程地点的地形、工程地质、水文地质和水文条件，掌握了地基土壤种类及其物理学性质、各层土的厚度及标志、周围地区地下水位和地面排水情况，并办理了设计提供的控制桩的交接手续。施工单位为了做好桥梁工程前期质量控制，编制了施工组织设计和施工方案。施工各阶段由施工单位编制的施工技术文件严格按有关法规规定签字、盖章后，由建设单位与施工单位分别保存。【问题】1.对设计提供的控制桩，应由谁组织办理交接桩手续?2.桥梁工程前期质量控制应做好哪些工作?3.施工组织设计的编制依据是什么?4.施工组织设计的核心部分是什么?5.施工方案主要包括哪些方面的内容? | [5 empty] | 见解析 | 1.对设计提供的控制桩，应由建设单位组织有关单位进行现场交底，办理交接桩手续。2.桥梁工程前期质量控制应做好施工现场准备、修建施工临时设施、安装调试施工机具及标定试验机具、进行施工测量及复核测量，做好材料的储存和堆放，做好施工前的试验、检测工作。3.编制依据:1）与工程建设有关的法律、法规、规章和规范性文件。2） 国家现行标准和技术经济指标。3）工程施工合同文件。4） 工程设计文件。5）地域条件和工程特点，工程施工范围内及周边的现场条件，气象、工程地质及水文地质等自然条件。6） 与工程有关的资源、供应情况。7）企业的生产能力、施工机具状况、经济技术水平等。4.施工组织设计的核心部分是施工技术方案。5.施工方案主要包括施工方法的确定、施工机具的选择、施工顺序的确定，还应包括季节性措施、四新技术措施以及结合市政公用工程特点和由施工组织设计安排的、工程需要所应采取的相应方法与技术措施等方面的内容。重点分项工程、关键工序、季节性施工还应制定专项施工方案。 | 城市桥梁工程季节性施工措施 | 较难 | 42%
3027 | 简答题 | 2026年《市政公用工程管理与实务》模拟练习（三） | 【背景资料】A公司承包了某市政道路工程，路基以填土为主，填土路基一侧采用浆砌片石护坡，一侧采用挡土墙挡土。（路基断面图如图1-1所示，挡土墙如图1-2所示）。道路基层采用水泥稳定粒料基层，面层为沥青混凝土面层。 图1-1路基断面图（尺寸单位：m）图1-2挡土墙断面图（尺寸单位：cm）合同文件约定，道路施工工期为120天。项目部进场后由于征地拆迁问题，致使路基实际开工日期延后25天。项目部为保证施工工期，项目部决定将道路中的路基、基层和面层的施工由顺序施工调整为流水施工（划分为3个施工段，路基、基层和面层，在三个施工段的持续时间分别为20天、20天、20天，10天、10天、10天和15天、15天、15天）。施工过程中发生如下事件：事件一：路基施工前，项目经理做了总体安排，并对负责路基施工的现场管理人员进行了技术交底。为确保路基施工质量修筑路基施工试验段以确定路基施工的相关参数。事件二：路基施工时，项目部排除了原地面积水，在进行清表时发现一煤矿采空区，经核对施工设计并未说明该路段有煤矿采空区。为此施工项目部提请了设计变更。事件三：路基填筑过程中，采用分层填筑，分层压实。路基填筑至设计标高开始碾压，碾压时从路基右侧向路基左侧进行碾压。【问题】1.写出图示当中A、B、C、D的名称。2.项目部调整施工进度的方法能否满足合同工期的要求？请说明理由。3.事件一中的说法有不妥之处，指出并改正。4.请说明项目部修筑路基施工试验段的目的。5.事件三中的做法是否正确？请说明理由。 | [5 empty] | 见解析 | 【标准答案】1.写出图示当中A、B、C、D的名称。A-防撞护栏（1分），B-挡土墙（1分），C-泄水孔（1分），D-反滤层（1分）。2.项目部调整施工进度的方法能否满足合同工期的要求？请说明理由。可以满足（1分）。利用大差法计算：路基、基层的流水步距为40天（1分）；基层、面层的流水步距为10天（1分）。项目部调整施工方式后的道路施工工期为40+10+15×3=95天。加上延误的25天，共计：95+25=120天（1分），因此满足合同工期的要求。3.事件一中的说法有不妥之处，指出并改正。不妥之处：项目经理做总体安排，并对负责路基施工的现场管理人员进行技术交底（2分）。正确做法：项目技术负责人对路基施工的作业人员进行技术交底（2分）。4.请说明项目部修筑路基施工试验段的目的。路基施工试验段的目的：①确定路基预沉量值（1分），②合理选择压实机具（1分），③确定压实遍数（1分），④确定路基宽度范围内的虚铺厚度（1分），⑤确定压实方式（1分）。5.事件三中的做法是否正确？请说明理由。不正确（1分）。根据图示，路基右侧高于路基左侧，呈i%坡度。路基碾压应从低到高进行，所以应从左侧向右侧进行碾压（1分）。同时路基填筑应该留有压实到设计标高的虚铺厚度（1分）。 【评分标准】共计20分1.写出图示当中A、B、C、D的名称。（4分）【关键词】护栏 （1分）；挡土墙（1分）；泄水孔（1分）；反滤层（1分）。A、B、C、D的答案必须一一对应才可得分，不对应不得分。有错字不得分。2.项目部调整施工进度的方法能否满足合同工期的要求？请说明理由。（4分）【关键词】可以（1分）；路基、基层的流水步距为40天（1分）；基层、面层的流水步距为10天（1分）；120天（1分）。判断是否满足合同工期要求，答对得1分，判断错误此题目不得分。理由按步骤给分，写出计算过程且结果正确得满分，描述正确也可得分。3.事件一中的说法有不妥之处，指出并改正。（4分）【关键词】不妥之处：项目经理进行技术交底（2分）；正确做法：项目技术负责人进行技术交底（2分）。指出不妥之处给2分，改正正确得2分。4.请说明项目部修筑路基施工试验段的目的。（5分）【关键词】 预沉量值（1分）；压实机具（1分）；压实遍数（1分）；虚铺厚度（1分）；压实方式（1分）。按照参考答案写出1条得1分，调整顺序描述正确也可以给分。5.事件三中的做法是否正确？请说明理由。（3分）【关键词】 不正确（1分）；从左侧向右侧进行碾压（1分）；路基填筑应该留有压实到设计标高的虚铺厚度（1分）。 写出判断做法是否准确可得1分，理由需要指出错误之处并改正，写对一处给1分。要求语句通顺无误。 | 城镇道路路基施工技术 | 困难 | 35%
3028 | 简答题 | 2026年《市政公用工程管理与实务》模拟练习（三） | 【背景资料】某公司承建一项城市污水处理工程，包括调蓄池、泵房、排水管道等，调蓄池为钢筋混凝上结构，结构尺寸为40m（长）×20m（宽）×5m（高），结构混凝设计等级为C35，抗渗等级为P6。调蓄池底板与池壁分两次浇筑，施工缝处安装金属止水带，混凝土均采用泵送商品混凝土。事件一：施工单位对施工现场进行封闭管理，砌筑了围墙，在出入口处设置了大门等临时设施，施工现场进口处悬挂了整齐明显的“五牌一图”及警示标牌。事件二：调蓄池基坑开挖渣土外运过程中，因运输车辆装载过满，造成抛洒滴漏，被城管执法部门下发整改通知单。事件三：池壁混凝土浇筑过程中，有一辆商品混凝土运输车因交通堵塞，混凝土运至现场时间过长，坍落度损失较大，泵车泵送困难，施工员安排工人向混凝土运输车罐体内直接加水后完成了浇筑工作。事件四：金属止水带安装中，接头采用单面焊搭接法施工，搭接长度为15mm，铁钉固定就位，监理工程师检查后要求施工单位进行整改。为确保调蓄池混凝土的质量，施工单位加强了混凝土浇筑和养护等各环节的控制，以确保实现设计的使用功能。1.写出“五牌一图”的内容2.事件二中，为确保项目的环境保护和文明施工，施工单位对出场的运输做哪些防止拋洒滴漏的措施?3.事件三中，施工员安排向罐内加水的做法是否正确?应如何处理?4.说明事件四中监理工程师要求施工单位整改的原因?5.施工单位除了混凝土的浇筑和养护控制外，还应从哪些环节加以控制质量? | [5 empty] | 见解析 | 1.写出“五牌一图”的内容答案：1）五牌：工程概况牌、管理人员名单及监督电话牌、消防保卫牌、安全生产〈无重大事故）牌、文明施工牌;2）一图：施工现场总平面图。2.事件二中，为确保项目的环境保护和文明施工，施工单位对出场的运输做哪些防止拋洒滴漏的措施?答案：考查环境保护和文明施工的内容，从事土方、渣土和施工垃圾运输车辆应采用密闭或覆盖措施;现场出如口处应采取保证车辆清洁的措施;并设专人清扫社会交通路线。3.事件三中，施工员安排向罐内加水的做法是否正确?应如何处理?答案：错误。防水混凝土拌合物在运输后如出现离析，必须进行二次搅拌。当明落度损失后不能满足施工要求时，应加入原水灰比的水泥浆或二次掺加减水剂进行搅拌，严禁直接加水。4.说明事件四中监理工程师要求施工单位整改的原因?参考答案：金属止水带接头应按其厚度分别采用折叠咬接或搭接;搭接长度不得小于20mm，咬接或搭接必须采用双面焊接。不得在止水带上穿孔或用铁钉固定就位。5.施工单位除了混凝土的浇筑和养护控制外，还应从哪些环节加以控制质量?参考答案：对于结构混凝土外观质量、内在质量有较高的要求，设计上有抗冻、抗渗、抗裂要求。对此，混凝土施工必须从原材料、配合比、混凝土供应、浇筑、养护各环节加以控制，以确保实现设计的使用功能。 |  | 中等 | 52%
3029 | 简答题 | 2026年《市政公用工程管理与实务》模拟练习（三） | 【背景资料】某施工单位中标承建一座三跨预应力混凝土连续钢构桥，桥梁下为通航航道，施工期间航道不中断。桥高30m，跨度为80m+136m+80m，箱梁宽14.5m，底板宽8m；箱梁高度由根部的7.5m渐变到跨中的3.0m。根据设计要求，0号、1号段混凝土为托架浇筑，然后采用挂篮悬臂浇筑法对称施工，挂篮采用自锚式桁架结构。 施工项目部根据该桥的特点，编制了施工组织设计，经项目总监理工程师审批后实施。项目部在主墩的两侧安装托架并预压，施工0号、1号段，在1号段混凝土浇筑完成后在节段上拼装挂篮。 施工单位总部例行检查并记录了挂篮施工安全不合格项：施工作业人员为了方便施工，自行拆除了安全防护设施；电缆直接绑在挂篮上；工机具材料在挂篮一侧集中堆放。 由于河道有通航要求，在通航孔施工期间采取安全防护措施，确保通航安全。【问题】1.本案例的施工组织设计审批符合规定吗？说明理由。2.补充挂篮进入下一节段施工前的必要工序。3.针对挂篮施工检查不合格项，给出正确做法。4.在通航孔施工期间应采取哪些安全防护措施？ | [5 empty] | 见解析 | 1.不符合规定。施工组织设计应经企业技术负责人审批并加盖企业公章后报总监理工程师审批。 2.钢筋绑扎，立模板，混凝土浇筑，养护成型，预应力的张拉，挂篮高程测量。3.（1）不应擅自拆除安全防护设施,应按经批准的安全方案施工，配备供工人上下的安全梯。（2）电缆不应直接绑在挂篮上,应架空并有绝缘防护措施。（3）工具机具使用后及时收回,材料不得集中堆放,易造成挂篮受力不均衡，导致倾覆。施工受限时,应进行验算。4.（1）设置安全警示标志及夜间示警灯；（2）设置限高门架、护桩等防船只、漂流物冲撞的设施；（3）挂篮设备设置安全网（防坠网）；（4）主梁两边应设置规范的防护栏杆及安全网。 | 悬臂浇筑法 | 较难 | 44%
3030 | 单项选择题 | 2026年《市政公用工程管理与实务》考前押题★（一） | 在同种材料和同一生产工艺条件下，锚具、夹片应以不超过（）为一个验收批。 | 500套组 | 600套组 | 800套组 | 1000套组 |  | D | 本题考查的是锚具、夹具和连接器。验收应分批进行，批次划分时，同一种材料和同一生产工艺条件下生产的产品可列为同一批次。锚具、夹片应以不超过1000套为一个验收批。连接器的每个验收批不宜超过500套。 |  | 中等 | 69%
3031 | 单项选择题 | 2026年《市政公用工程管理与实务》考前押题★（一） | 燃气管道安装检验合格后，应由（）单位负责组织吹扫工作，并在吹扫前编制吹扫方案。 | 建设 | 施工 | 监理 | 设计 |  | B | 管道安装检验合格后，应由施工单位负责组织吹扫工作，并在吹扫前编制吹扫方案。 |  | 中等 | 60%
3032 | 单项选择题 | 2026年《市政公用工程管理与实务》考前押题★（一） | 某工程合同总价为5000万元，合同工期180天，材料费占合同总价的60%，材料储备定额天数为25天。公式法计算该工程的预付款为（）万元。 | 417 | 500 | 694 | 833 |  | A | 本题考查的是工程预付款结算。公式计算法：工程预付款数额=[年底工程总价×材料比例（%）/年度施工天数]×材料储备定额天数。预付款=[5000×60%/180]×25=417万元。 |  | 中等 | 52%
3033 | 单项选择题 | 2026年《市政公用工程管理与实务》考前押题★（一） | 以下有关竖井开挖与支护的要求，说法错误的是（） | 井口应设置挡水墙，四周地面应硬化处理，并应做好排水措施。 | 竖井开挖过程中应加强观察和监测 | 每一分层的开挖，宜遵循先开挖中部、后开挖四周的顺序 | 竖井开挖到底后应及时封底 |  | C | A,B,D选项说法正确C选项错误：每一分层的开挖，宜遵循先开挖周边、后开挖中部的顺序 |  | 中等 | 59%
3034 | 单项选择题 | 2026年《市政公用工程管理与实务》考前押题★（一） | 综合管廊对空间的利用率最高的断面形式是（）。 | 矩形 | 圆形 | 异形 | 拱形 |  | A | 本题考查的是综合管廊分类。综合管廊的断面形式主要有矩形、圆形和异形三大类；其中圆形与矩形更为常见，矩形断面相较于圆形断面对空间的利用率更高，异形断面空间利用率介于两者之间。 |  | 中等 | 63%
3035 | 单项选择题 | 2026年《市政公用工程管理与实务》考前押题★（一） | 施工现场进口处必须设置的牌图是（）。 | 工程效果图 | 施工现场总平面图 | 工程设计总平面图 | 项目部组织机构图 |  | B | 施工现场的进口处应有整齐明显的“五牌一图”。五牌-工程概况牌、管理人员名单及监督电话牌、消防安全牌、安全生产（无重大事故）牌、文明施工牌。一图-施工现场总平面图。 |  | 简单 | 68%
3036 | 单项选择题 | 2026年《市政公用工程管理与实务》考前押题★（一） | 下列对保护层厚度的说法，正确的是（）。 | 钢筋机械连接件的最小保护层厚度不得小于10mm | 后张法构件预应力直线形钢筋不得小于其管道直径的1/3 | 受拉区主筋的混凝土保护层为60mm时，应在保护层内设置钢筋网 | 普通钢筋的最小混凝土保护层厚度可小于钢筋公称直径 |  | C | A选项错误；钢筋机械连接件的最小保护层厚度不得小于20mm，B、D选项错误；普通钢筋和预应力直线形钢筋的最小混凝土保护层厚度不得小于钢筋公称直径，后张法构件预应力直线形钢筋不得小于其管道直径的1/2。C选项正确；当受拉区主筋的混凝土保护层厚度大于50mm时，应在保护层内设置直径不小于6mm 、间距不大于100mm的钢筋网 |  | 中等 | 69%
3037 | 单项选择题 | 2026年《市政公用工程管理与实务》考前押题★（一） | 钻孔灌注桩钢筋笼入孔后至浇筑混凝土完毕的时间不超过（） | 3h | 4h | 5h | 6h |  | B | 钢筋笼入孔后至浇筑混凝土完毕的时间不超过4h |  | 中等 | 59%
3038 | 单项选择题 | 2026年《市政公用工程管理与实务》考前押题★（一） | 热力管网试运行的时间应从正常试运行状态的时间开始计算连续运行（）h。 | 72 | 60 | 48 | 36 |  | A | 试运行时间应为达到试运行参数条件下连续运行72h。 |  | 简单 | 76%
3039 | 单项选择题 | 2026年《市政公用工程管理与实务》考前押题★（一） | 各种支架和模板安装后，宜采取（）方法消除拼装间隙和地基沉降等非弹性变形 | 支架预压 | 地基加固 | 支架紧固 | 地基换填 |  | A | A选项符合题意；各种支架和模板安装后，宜采取预压方法消除拼装间隙和地基沉降等非弹性变形。B. 地基加固：属于支架搭设前的措施（如换填、夯实等），用于提高地基承载力，但无法直接消除拼装间隙或支架变形。C. 支架紧固：可以确保支架连接牢固，但无法消除非弹性变形。D. 地基换填：属于地基处理方式，用于提高基础承载力，但无法消除支架拼装间隙或非弹性压缩变形。 |  | 中等 | 64%
3040 | 单项选择题 | 2026年《市政公用工程管理与实务》考前押题★（一） | 在基坑开挖中发生异常情况时，正确的应急措施是（）。 | 继续挖土以观察异常情况是否会消失 | 立即停止挖土，并查清原因后采取措施 | 通知项目经理，无需立即停止挖土 | 忽略异常情况，按计划继续施工 |  | B | 本题考查的是基坑开挖安全管理要点。发生异常情况时，应立即停止挖土，并应立即查清原因且采取措施，正常后方能继续挖土。 |  | 简单 | 68%
3041 | 单项选择题 | 2026年《市政公用工程管理与实务》考前押题★（一） | 在移动模架上浇筑预应力混凝土连续梁时，浇筑分段工作缝必须设在（）附近。 | 弯矩零点 | 1/4最大弯矩点 | 1/2最大弯矩点 | 弯矩最大点 |  | A | 本题考查的是现浇预应力（钢筋）混凝土连续梁施工技术。浇筑分段工作缝，必须设在弯矩零点附近。 |  | 中等 | 62%
3042 | 单项选择题 | 2026年《市政公用工程管理与实务》考前押题★（一） | 安装格栅拱架时，在拱脚处打设锁脚锚管的目的是（） | 固定拱架的安装位置 | 防止拱架下沉 | 便于拱架与钢筋网连接 | 防止钢筋网脱落 |  | B | A,C,D选项不符合题意在自稳能力较差的土层中安装格栅拱架时，应按设计要求在拱脚处打设锁脚锚管，以防止拱架下沉。正确答案：B |  | 中等 | 65%
3043 | 单项选择题 | 2026年《市政公用工程管理与实务》考前押题★（一） | 工程施工前，负责提供导线控制点、高程控制点资料的单位是（） | 建设单位 | 施工单位 | 监理单位 | 勘察单位 |  | A | 施工前，建设单位应向施工单位和监理单位提供导线控制点、高程控制点的资料。各方签署交接桩文件纪要。 |  | 简单 | 72%
3044 | 单项选择题 | 2026年《市政公用工程管理与实务》考前押题★（一） | 施工单位应当在危险性较大的分部分项工程（）编制专项方案。 | 确认前 | 施工前 | 确认后 | 测量后 |  | B | 施工单位应当在危大工程施工前组织工程技术人员编制专项施工方案;对于超过一定规模的危大工程，施工单位应当组织召开专家论证会对专项施工方案进行论证。实行施工总承包的，由施工总承包单位组织召开专家论证会。专家论证前专项施工方案应当通过施工单位审核和总监理工程师审查。故选择B |  | 简单 | 78%
3045 | 单项选择题 | 2026年《市政公用工程管理与实务》考前押题★（一） | 当工程所在地限制降水、降水会对基坑周边建（构）筑物、地下管线、道路等造成危害或对工程环境造成长期不利影响时，可以采用的地下水控制方法是（） | 集水明排 | 降水 | 隔水帷幕 | 回灌 |  | C | 当工程所在地限制降水、降水会对基坑周边建（构）筑物、地下管线、道路等造成危害或对工程环境造成长期不利影响时，可采用隔水帷幕方法控制地下水。正确答案：CA. 集水明排:适用于开挖较浅、涌水量不大的情况，与题干描述的工程限制条件无关。B. 降水:直接受限，因题干明确"工程所在地限制降水"。D. 回灌:是降水后的补偿措施，用于减少降水对环境的影响，而非替代性控制方法。 |  | 中等 | 67%
3046 | 单项选择题 | 2026年《市政公用工程管理与实务》考前押题★（一） | 钢筋接头部位横向净距不得小于钢筋直径，且不得小于（）mm。 | 20 | 15 | 25 | 10 |  | C | 此题考核钢筋接头设置钢筋接头部位横向净距不得小于钢筋直径，且不得小于25mm 。（故选C） |  | 中等 | 66%
3047 | 单项选择题 | 2026年《市政公用工程管理与实务》考前押题★（一） | 地下水位高时，宜提高路堤设计标高。在设计标高受限制，未能达到潮湿状态的路基临界高度时，应同时采取在边沟下设置排水（）等降低地下水位的措施。 | 渗井 | 集水沟 | 渗沟 | 管道 |  | C | 本题考查的是道路路基结构特征。地下水位高时，宜提高路基顶面标高。在设计标高受限制，未能达到中湿状态的 路基临界高度时，应选用粗粒土或低剂量石灰或水泥稳定细粒土做路基填料，同时应采 取在边沟下设置排水渗沟等降低地下水位的措施。 |  | 中等 | 62%
3048 | 单项选择题 | 2026年《市政公用工程管理与实务》考前押题★（一） | 用于钢结构安装的冲钉和螺栓宜选用（）碳素结构钢制造 | Q245 | HRB400 | DW470 | Q345 |  | D | 冲钉和螺栓宜选用Q345碳素结构钢制造。正确答案是：DQ245（A）碳素结构钢强度等级较低HRB400（B）是钢筋牌号DW470（C）是硅钢片牌号 |  | 中等 | 50%
3049 | 单项选择题 | 2026年《市政公用工程管理与实务》考前押题★（一） | 燃气管道做水压试验时，当压力达到规定值后，应稳压（）。 | 1h | 2h | 3h | 4h |  | A | 水压试验时，当压力达到规定值后，应稳压 1h，观察压力计无变形、无压力降为合格。水压试验合格后，应及时将管道中的水放（抽）净，并按要求进行吹扫。故选择A |  | 简单 | 74%
3050 | 多项选择题 | 2026年《市政公用工程管理与实务》考前押题★（一） | 下列关于热拌沥青混合料面层施工的说法正确的有（）。 | 摊铺速度宜控制在2～6m/min | 出厂的混合料须均匀一致，不符要求时应废弃 | 快速路、主干路宜采用两台以上摊铺机联合摊铺 | 开工前应提前1h～1.5h预热熨平板使其不低于100℃ | 摊铺时，上面层宜采用钢丝绳引导的高程控制方式 | ABC | 本题考查的是沥青类混合料面层施工。开工前应提前0.5～1h预热熨平板使其不低于100℃；摊铺机采用自动找平方式，下面层宜采用钢丝绳或路缘石、平石控制高程与摊铺厚度，上面层宜采用导梁或平衡梁的控制方式。 |  | 中等 | 42%
3051 | 多项选择题 | 2026年《市政公用工程管理与实务》考前押题★（一） | 以下关于挡土墙基础施工要点，说法正确的是（） | 基础混凝土浇筑前，钢筋、模板应验收合格 | 挡土墙基础按施工要求设置结构变形缝 | 基坑边严禁堆放土及建筑材料 | 基础与墙身连接应按设计要求设置石榫、插筋，接触面要平整光滑 | 挡土墙基坑分段开挖，距基坑底50cm,采用人工辅助清底，严禁超挖 | AC | A,C选项说法正确B选项错误：挡土墙基础按设计要求设置结构变形缝D选项错误：基础与墙身连接应按设计要求设置石榫、插筋，接触面要凿毛E选项错误：挡土墙基坑分段开挖，距基坑底30cm,采用人工辅助清底，严禁超挖 |  | 中等 | 40%
3052 | 多项选择题 | 2026年《市政公用工程管理与实务》考前押题★（一） | 级配碎石基层的质量控制指标包括（）。 | 弯沉 | 集料质量及级配 | 平整度 | 压实度 | 7d无侧限抗压强度 | ABD | 本题考查的是城镇道路工程质量控制要点。无机结合料稳定基层质量控制指标：原材料质量、压实度、7d 无侧限抗压强度。级配类基层质量控制指标：集料质量及级配、压实度、弯沉。 |  | 中等 | 40%
3053 | 多项选择题 | 2026年《市政公用工程管理与实务》考前押题★（一） | 泥浆制备根据施工机具、工艺及穿越土层情况进行配合比设计，宜选用（）。 | 高塑性黏土 | 膨润土 | 粉质黏土 | 黏性土 | 粉土 | AB | 此题考核泥浆制备泥浆制备根据施工机具、工艺及穿越土层情况进行配合比设计，宜选用高塑性黏土或膨润土。故选择AB |  | 中等 | 50%
3054 | 多项选择题 | 2026年《市政公用工程管理与实务》考前押题★（一） | 挖到设计高程后，应由建设单位会同（）单位共同验槽。 | 设计 | 质量监督 | 勘察 | 施工 | 监理 | ACDE | 基坑、基槽、沟槽开挖后，建设单位应会同勘察、设计、施工和监理单位实地验槽，并应会签验槽记录。 |  | 中等 | 40%
3055 | 多项选择题 | 2026年《市政公用工程管理与实务》考前押题★（一） | 面层可由一层或数层组成，高级沥青路面面层包括（）。 | 上面层 | 基层 | 中面层 | 垫层 | 下面层 | ACE | 高级沥青路面面层可划分为上（表 ）面层、中面层、下 （底 ）面层 |  | 中等 | 52%
3056 | 多项选择题 | 2026年《市政公用工程管理与实务》考前押题★（一） | 下列区域中，宜采用渗透塘作为渗透设施的是（） | 汇水面积大于一公顷 | 水深达0.5米 | 年降水量超400mm | 地势较低的低洼地带 | 不便于铺设透水砖区域 | AD | 汇水面积大于1公顷、地势较低的低洼地带等具有一定空间条件的区域，宜采用渗透塘。 |  | 中等 | 46%
3057 | 多项选择题 | 2026年《市政公用工程管理与实务》考前押题★（一） | 下列后张法预应力张拉施工规定中，正确的有（）。 | 设计未要求，张拉时混凝土构件的强度不得低于设计值的70% | 张拉前应根据设计要求对孔道的摩阻损失进行实测 | 长度小于25m的直线预应力筋，可在一端张拉 | 当设计无要求时，预应力筋的张拉顺序宜先中间，后上、下或两侧 | 张拉控制应力达到稳定后方可锚固 | BCDE | 本题考查的是预应力张拉施工。后张法预应力施工时，混凝土强度应符合设计要求，设计未要求时，不得低于强度设计值的75%；且应将限制位移的模板拆除后，方可进行张拉。 |  | 较难 | 43%
3058 | 多项选择题 | 2026年《市政公用工程管理与实务》考前押题★（一） | 关于直埋保温管安装施工的说法，错误的是（）。 | 同一施工段等径直管段不能采用相同厂家的预制保温管时，应征得建设单位的同意 | 信号线的位置应在管道的上方 | 信号线受潮，应采取预热、烘烤等方式干燥 | 直埋蒸汽管道应设置排气管 | 直埋蒸汽管道外护管接口应在防腐层之后做气密性试验 | ADE | 本题考查的是供热管道施工与安装要求。同一施工段的等径直管段宜采用相同厂家、相同规格和性能的预制保温管、管件及保温接头。当无法满足时，应征得设计单位的同意。直埋蒸汽管道应设置排潮管；钢质外护管应进行外防腐。直埋蒸汽管道外护管接口应在防腐层之前做气密性试验，试验压力应为0.2MPa。 |  | 较难 | 41%
3059 | 多项选择题 | 2026年《市政公用工程管理与实务》考前押题★（一） | 关于供热管网清（吹）洗规定的说法，正确的有（）。 | 供热管网的清洗应在试运行前进行 | 清洗前，应编制清洗方案 | 供热管道清洗应按主干线、支干线、支线分别进行 | 供热管道二级管网可与一级管网一起清洗 | 蒸汽管道应采用蒸汽吹洗 | ABCE | （1）供热管网的清洗应在试运行前进行。（2）清洗方法应根据设计及供热管网的运行要求、介质类别而定。可分为人工清洗、水力冲洗和气体吹洗。当采用人工清洗时，管道的公称直径应大于或等于DN800;蒸汽管道应采用蒸汽吹洗。（3）清洗前应编制清洗方案，并应报有关单位审批。方案中应包括清洗方法、技术要求、操作及安全措施等内容。清洗前应进行技术、安全交底。（8）供热管道用水冲洗应符合下列要求:1）冲洗应按主干线、支干线、支线分别进行，二级管网应单独进行冲洗。冲洗前应先满水浸泡管道。冲洗水流方向应与设计的介质流向一致。 |  | 中等 | 41%
3060 | 简答题 | 2026年《市政公用工程管理与实务》考前押题★（一） | 【背景资料】某公司承建一座钢筋混凝土输水箱涵工程，该工程为两孔结构，单孔结构净宽8.0m，净高3.8m，结构顶板、侧墙和中墙的厚度为700mm，底板厚度为750mm。主体结构混凝土强度等级为C40，抗渗等级P6。场地地下水属于地表潜水，水位埋深3.2m，主要含水层为粉土层。基坑与箱涵结构断面如图所示。项目部编制的施工组织设计内容包括：（1）降水选用Φ700mm管井降水方案；（2）基坑采用放坡开挖，坑壁采用土钉墙支护；（3）箱涵主体分两步浇筑完成，第一步浇筑底板，第二步浇筑侧墙、中墙和顶板；（4）经计算，顶模承受的施工总荷载为23.22kN/㎡，模板支架选用承插型盘扣式钢管支架体系，立杆规格Φ48x3.5mm，立杆横向间距900mm，纵向间距600mm，步距1500mm；项目负责人主持编制了危大工程专项施工方案，主要内容包括工程概况、编制依据、施工计划、施工工艺技术、计算书及相关施工图表等，专项施工方案经项目技术负责人审核签字后报送给监理单位。问题：1.写出图示中构造A的名称并指出其留设位置。2.给出地下水降水时间和水位控制要点。3.补充完善危大工程专项施工方案主要内容。4.根据背景资料，哪些危大工程专项施工方案需要组织专家论证，并说明理由。5.指出专项施工方案送审流程的不当之处，并写出正确做法。 | [5 empty] | 见解析 | 问题1：构造A：施工缝；留设位置：距底板腋角200mm以上。问题2：降水时间：基坑开挖前降水，降水持续进行，直至工程完成到地下水位500mm以上且具有抗浮及防渗漏能力方可停止降水。水位控制要点：将地下水降至基底以下500mm。问题3：施工安全保证措施，施工管理及作业人员配备和分工，验收要求，应急处置措施。问题4：（1）基坑的开挖，降水，支护工程专项施工方案需要组织专家论证。理由：基坑开挖深度为：22.54-15.34=7.2米＞5米，开挖深度超过5米及以上的基坑开挖、支护和降水工程需要专家论证。（2）箱涵顶板模板支撑工程专项施工方案需要组织专家论证。理由：施工总荷载达到15kN/㎡及以上混凝土模板支撑工程需要专家论证。问题5：不当之处：专项施工方案经项目技术负责人审核签字后报送给监理单位。正确做法：专项施工方案应由施工单位技术负责人审核签字、加盖单位公章，并由项目总监理工程签字、加盖执业印章后，方可实施。 |  | 困难 | 35%
3061 | 简答题 | 2026年《市政公用工程管理与实务》考前押题★（一） | 【背景资料】地铁工程某标段包括A、B两座车站以及两座车站之间的区间隧道（见图3），区间隧道长1500m，设2座联络通道，隧道埋深为1～2倍隧道直径，地层为典型的富水软土，沿线穿越房屋、主干道路及城市管线等，区间隧道采用盾构法施工，联络通道采用冻结加固暗挖施工。本标段由甲公司总承包，施工过程中发生下列事件：事件一：甲公司将盾构掘进施工（不含材料和设备）分包给乙公司，联络通道冻结加固施工（含材料和设备）分包给丙公司。建设方委托第三方进行施工环境监测。事件二：在1#联络通道暗挖施工过程中发生局部坍塌事故，导致停工10天，直接经济损失100万元。事发后进行了事故调查，认定局部冻结强度不够是导致事故的直接原因。事件三：丙公司根据调查报告，并综合分析现场情况后决定采取补打冻结孔、加强冻结等措施，并向甲公司项目部和监理工程师进行了汇报。【问题】1.结合本工程特点简述区间隧道选择盾构法施工的理由。2.盾构掘进施工环境监测内容应包括哪些?3.事件一中甲公司与乙、丙公司分别签订哪些分包合同?4.在事件二所述的事故中，甲公司和丙公司分别承担何种责任?5.冻结加固专项施工方案应由哪几个公司编制?事件三中恢复冻结加固施工前需履行哪些程序? | [5 empty] | 见解析 | 第一问；理由1：区间隧道地层为典型的富水软土，盾构法在松软含水地层中修建具有技术和经济方面的优越性。理由2：沿线穿越房屋、主干道路及城市管线，盾构法施工除竖井施工外，施工作业均在地下进行，既不影响地面交通，又可减少对附近居民的噪声和振动影响。理由3：隧道埋深为1～2倍隧道直径，而盾构法施工费用不受覆土量影响，适宜于建造覆土较深的隧道。理由4：施工不受风雨等气候条件的影响，土方及衬砌施工安全、掘进速度快。第二问；盾构掘进施工环境监测内容有：（1）周边建筑物的竖向位移、水平位移、倾斜及裂缝监测；（2）周边主干道路的路面路基位移、挡墙竖向位移及挡墙倾斜监测；（3）周边管线的竖向位移、水平位移及差异沉降监测。（《城市轨道交通工程监测技术规范》GB50911-2013 表4.2.5 周边环境监测项目）第三问；甲公司与乙公司签订劳务分包合同；甲公司与丙公司签订专业分包合同。第四问；联络通道冻结加固施工属于分包工程，甲公司与丙公司对此次质量事故共同承担连带责任。局部冻结强度不够是丙公司施工质量不满足要求导致的，造成事故应由丙公司负主要责任；甲公司没有履行好总包的监督管理责任，应承担此次质量事故的次要责任。第五问；5-1. 冻结加固专项施工方案应由丙公司编制。5-2. 恢复冻结加固施工前，应具体分析事故原因，制定出事故处理的专项施工方案，并经丙公司及甲公司单位技术负责人共同审核签字并加盖单位公章。同时报总监理工程施工审批，审批通过后，由总监理工程下达复工指示后， 再恢复冻结加固施工。 |  | 较难 | 42%
3062 | 简答题 | 2026年《市政公用工程管理与实务》考前押题★（一） | 【背景资料】某城市浅埋暗挖隧道长550m，沿线下穿道路、管线等市政设施。隧道设计为马蹄形断面，复合式衬砌结构由外向内依次为初期支护、X、二次衬砌，如图3-1所示隧道开挖断面尺寸为11.5mx8.5m,断面开挖分块如图3-2所示。全线设三座竖井相向掘进施工。施工过程中发生如下事件:事件一:项目部编制了隧道暗挖专项施工方案,经项目经理审批后组织专家论证。专家组认为:①所选取的隧道贯通位置不合理，建议调整:②开始贯通时需停止一个开挖面作业，改为单向掘进，方案应明确此时两个开挖面的距离。事件二:由于工期紧迫，项目部在初期支护养护结束后向监理工程师申请施作次衬砌，监理工程师分析监测数据后拒绝了项目部的要求，并进一步明确了隧道二次衬砌的施作条件。问题1. 给出复合式衬砌结构中“X”的名称。2 .结合图3-2给出该浅理暗挖施工方法的名称;用图 3-2中的字母表示隧道断面的开挖顺序。3.事件一中，隧道暗挖专项施工方案的审批流程是否正确?说明理由4.事件一中，分别给出选取隧道贯通位置的原则及开始贯通时两个开挖面的距离5.事件二中，给出二次衬砌的施作条件。 | [5 empty] | 见解析 | 1.X为防水层2.单侧壁导坑法，C-A-B3.流程不正确专项施工方案应当由施工单位技术负责人审核签字、加盖单位公章，并由总监理工程师审查签字、加盖执业印章后方可实施。4. 同一隧道内相对开挖（非爆破方法）的两开挖面距离为2倍洞径且不小于10m时，一端应停止掘进，并保持开挖面稳定。根据案例背景，洞跨为11.5m，故应相距23m，应停止一端掘进。5.结构变形基本稳定的条件下施作 |  | 困难 | 30%
3063 | 简答题 | 2026年《市政公用工程管理与实务》考前押题★（一） | 【背景资料】某排水管道工程采用承插式混凝土管道，管座为180。地基为湿陷性黄土，工程沿线范围内有一排高压输电线路。项目部的施工组织设计确定采用机械从上游向下游开挖沟槽，用起重机下管、安管，安管时管道承口背向施工方向。开挖正值雨季，为加快施工进度，机械开挖至槽底高程。由于控制不当，局部超挖达200mm，施工单位自行进行了槽底处理。管座施工采用分层浇筑。施工时，对第一次施工的平基表面压光、抹面，达到强度后进行二次浇筑。项目部考虑工期紧，对已完成的主干管道边回填、边做闭水试验，闭水试验在灌满水后12h进行；对暂时不接支线的管道预留孔未进行处理。问题：1.改正下管、安管方案中不符合规范要求的做法。2.在本工程施工环境条件下，挖土机和起重机安全施工应注意什么？3.改正项目部沟槽开挖和槽底处理做法的不妥之处。4.指出管座分层浇筑施工做法中的不妥当之处。5.改正项目部闭水试验做法中的错误之处。 | [5 empty] | 见解析 | 1.（1）下管、安管方案中不符合规范要求的做法是：项目部的施工组织设计采用机械从上游向下游开挖沟槽，安管时管道承口背向施工方向。 （2）正确做法：管道应按规范要求安装，即在沟槽地基、管基质量检验合格后安装，安装时宜自下游开始，承口朝向施工前进的方向。 2.（1）考虑到本工程的地基为湿陷性黄土，工程沿线范围内有一排高压输电线路，因此挖土机应注意以下几点： ①槽底原状地基土不得扰动，机械开挖时槽底预留200～300MM土层，由人工开挖至设计高程，整平。 ②不得掩埋消防栓、管道闸阀、雨水口、测量标志以及各种地下管道的井盖且不得妨碍其正常使用。 ③挖土机械应距高压线有一定的安全距离，距电缆1.0M处，严禁机械开挖。 ④在有行人、车辆通过的地方开挖，应设护栏及警示灯等安全标志。 （2）起重机应注意以下几点： ①起重机下管时，起重机架设的位置不得影响沟槽边坡的稳定。 ②起重机在高压输电线路附近作业时，与线路间的安全距离应符合当地电业管理部门的规定。 3.项目部沟槽开挖和槽底处理做法的不妥之处及改正具体如下： （1）沟槽开挖不妥之处：机械开挖至槽底高程。 正确做法：槽底原状地基土不得扰动，机械开挖时槽底预留200～300MM土层，由人工开挖至设计高程，整平。 （2）槽底处理不妥之处：超挖后施工单位自行进行了槽底处理。 正确做法：施工单位在进行槽底处理时应通知监理人员，按监理人员指定规范和要求进行。完毕后，经验收合格才能进入下一道工序。 4.本题中的不妥之处在于：项目部施工时，对第一次施工的平基表面压光、抹面，达到强度后进行二次浇筑。 管座分层浇筑时，应先将管座平基凿毛冲净，并将管座平基与管材相接触的三角部位，用同强度等级的混凝土砂浆填满、捣实后，再浇混凝土。 5.（1）闭水试验应满足下列要求： ①试验水头的确定方法：试验段上游设计水头不超过管顶内壁时，试验水头应以试验段上游管顶内壁加2M计。试验段上游设计水头超过管顶内壁时，试验水头应以试验段上游设计水头加2M计；计算出的试验水头小于10M，但已超过上游检查井井口时，试验水头应以上游检查井口高度为准。 ②从试验水头达到规定水头开始计时，观测管道的渗水量，直至观测结束，应不断地向试验管段内补水，保持试验水头恒定。渗水量的观测时间不得小于30MIN，渗水量不超过允许值试验合格。 （2）本题中，项目部闭水试验做法中的错误之处应改正如下： ①管道填土前做闭水试验。 ②闭水试验应在灌满水后24H进行。 ③应对暂时不接支线的管道预留孔进行封堵。 |  | 困难 | 31%
3064 | 单项选择题 | 2026年《市政公用工程管理与实务》考前押题★（二） | 用滑模摊铺机摊铺混凝土路面，当混凝土坍落度小时，应采用（）的方式摊铺。 | 高频振动、低速度 | 高频振动、高速度 | 低频振动、低速度 | 低频振动、高速度 |  | A | 混凝土坍落度小，应用高频振动、低速度摊铺；混凝土坍落度大，应用低频振动、高速度摊铺。 |  | 中等 | 58%
3065 | 单项选择题 | 2026年《市政公用工程管理与实务》考前押题★（二） | 关于路基雨期施工的说法，不正确的是（）。 | 集中力量，快速施工，分段开挖，切忌全面开挖或挖段过长 | 坚持当天挖完、填完、压完，不留后患 | 填土路基应按2%～3%以内的横坡整平、压实 | 因雨翻浆，用重型压路机重新压实 |  | D | 本题考查的是城镇道路工程季节性施工措施。路基雨期施工的要求：对于土路基施工，要有计划地集中力量，组织快速施工，分段开挖，切忌全面开挖或挖段过长。挖方地段要留好横坡，做好截水沟。坚持当天挖完、填完、压完，不留后患。因雨翻浆地段，坚决换料重做。填方地段施工，应留2%～3%的横坡整平压实，以防积水。 |  | 中等 | 68%
3066 | 单项选择题 | 2026年《市政公用工程管理与实务》考前押题★（二） | 挡土墙墙背填土可以采用的材料是（） | 不透水材料 | 水泥混凝土 | 透水性材料 | 沥青混凝土 |  | C | 墙背填土应采用透水性材料或设计要求的填料。故选择CA. 不透水材料：挡土墙需排水通畅，不透水材料易导致积水增大侧向压力，影响稳定性。B. 水泥混凝土：刚性材料无法满足填土压实和排水要求，且成本过高。D. 沥青混凝土：高温易变形，且不透水 |  | 中等 | 51%
3067 | 单项选择题 | 2026年《市政公用工程管理与实务》考前押题★（二） | 关于真空井点布设的说法，错误的是（）。 | 当真空井点孔口至设计降水水位的深度不超过12.0m时，宜采用单级真空井点 | 多级井点上下级高差宜取4.0～5.0m | 井点间距宜为0.8～2.0m | 降水区域四角位置井点宜加密 |  | A | 本题考查的是地下水控制施工技术。当真空井点孔口至设计降水水位的深度不超过6.0m时，宜采用单级真空井点。 |  | 中等 | 53%
3068 | 单项选择题 | 2026年《市政公用工程管理与实务》考前押题★（二） | 用于市政工程地下隧道精确定位的仪器是（）。 | 平板仪 | 激光指向仪 | 光学水准仪 | 陀螺全站仪 |  | D | 在市政公用工程施工中经常用于地下隧道的中线方位校核，陀螺全站仪可有效提高隧道施工开挖的准确度和贯通测量的精度。 |  | 中等 | 60%
3069 | 单项选择题 | 2026年《市政公用工程管理与实务》考前押题★（二） | 工程所在地对降水无限制，基坑、沟槽开挖较深，涌水量大时，可采用的地下水控制方法是（） | 集水明排 | 降水 | 隔水帷幕 | 回灌 |  | B | 当工程所在地对降水无限制，基坑、沟槽开挖较深，涌水量大，可采用降水方法，使地下水位下降至坑底高程以下。 正确答案：BA. 集水明排:适用于"开挖较浅，涌水量不大"的情况，题目条件是"开挖较深，涌水量大"，不符合。C. 隔水帷幕:主要用于降水受限的场合（如周边有需保护的建/构筑物），题目明确"对降水无限制"。D. 回灌:是降水后为减少环境影响采取的补偿措施，并非题干所述工况的直接控制方法。 |  | 中等 | 51%
3070 | 单项选择题 | 2026年《市政公用工程管理与实务》考前押题★（二） | 依据管道开槽施工工艺流程要求，管道安装的紧后工序是（） | 检查井砌筑 | 管道管节回填夯实 | 验槽 | 管道基础 |  | A | 开槽施工工艺流程：测量放线→沟槽开挖→验槽→管道基础→管道安装→检查井砌筑→管道管节回填夯实→功能试验→填土夯实。正确答案：AC验槽：是沟槽开挖后的工序（紧前于管道基础）B管节回填：属于检查井建成后的工序（文档4回填要求）D管道基础：是安装的前置工序 |  | 中等 | 65%
3071 | 单项选择题 | 2026年《市政公用工程管理与实务》考前押题★（二） | 以下（）选项不属于城市道路更新改造目的 | 保证道路承载能力 | 保证道路面层使用性能 | 提升城市交通功能 | 增加道路经济性 |  | D | A,B,C选项属于城市道路更新改造目的：通过病害治理罩面加铺、拓宽、翻建等方法完成道路升级改造，保证道路承受荷载能力和面层使用性能，提升城市交通功能。D选项增加道路经济性：教材未将经济性列为改造的直接目的，而是强调功能性（承载、性能、交通）和社会效益（绿色、人文）。经济性可能影响改造方案选择，但非核心目的。 |  | 中等 | 67%
3072 | 单项选择题 | 2026年《市政公用工程管理与实务》考前押题★（二） | 箱涵顶进穿越铁路路基时，应（）开挖和顶进。 | 在列车运行间隙 | 连续 | 快速 | 慢速 |  | A | 本题考查的是城市桥梁工程安全技术控制要点。在列车运行间隙或避开交通高峰期开挖和顶进，列车通过时，严禁挖土作业，人员应撤离开挖面。 |  | 中等 | 62%
3073 | 单项选择题 | 2026年《市政公用工程管理与实务》考前押题★（二） | 混凝土路面达到（）可允许行人通行。 | 抗压强度30% | 弯拉强度30% | 抗压强度40% | 弯拉强度40% |  | D | 在混凝土达到设计弯拉强度40%以后，可允许行人通过。在面层混凝土完全达到设计弯拉强度且填缝完成前，不得开放交通。 |  | 中等 | 59%
3074 | 单项选择题 | 2026年《市政公用工程管理与实务》考前押题★（二） | 对于土壤渗透性较差的地区，可适当缩小雨水溢流口高程与绿地高程的差值，使得下沉式绿地集蓄的雨水能够在（）内完全下渗。 | 12h | 10h | 24h | 48h |  | C | 本题考查的是海绵城市建设渗透技术。 对于土壤渗透性较差的地区，可适当缩小雨水溢流口高程与绿地高程的差值，使得下沉式绿地集蓄的雨水能够在24h内完全下渗。 |  | 中等 | 57%
3075 | 单项选择题 | 2026年《市政公用工程管理与实务》考前押题★（二） | 以下关于海绵城市建设透水铺装施工技术的说法，正确的是（）。 | 透水面层的渗透系数应大于透水找平层和透水基层 | 透水砖路面一般应用于城市人行道、建筑小区及城市广场人行通道 | 透水铺装结构与不透水铺装结构之间应采用半透水铺装结构 | 透水铺装位于地下室顶板上时，顶板覆土厚度不应小于500mm |  | B | 考查海绵城市建设透水铺装施工。透水路面自上而下宜设置透水面层、透水找平层和透水基层，透水找平层及透水基层渗透系数应大于面层。透水砖路面一般应用于城市人行道、建筑小区及城市广场人行通道。透水铺装对道路路基强度和稳定性的潜在风险较大时，可采用半透水铺装结构。透水铺装结构与不透水铺装结构之间应采用防渗措施。透水铺装位于地下室顶板上时，顶板覆土厚度不应小于600mm。 |  | 中等 | 67%
3076 | 单项选择题 | 2026年《市政公用工程管理与实务》考前押题★（二） | 地下燃气管道不得从建筑物和（）的下面穿越。 | 隧道 | 铁路 | 高速公路 | 大型构筑物 |  | D | 地下燃气管道不得从建筑物和大型构筑物的下面穿越，但可以穿越架空建筑物和大型构筑物。故选择D题目中提到的其他选项如隧道、铁路、高速公路等，虽然燃气管道穿越时有一些特殊要求（如加套管等），但并未禁止从这些设施下面穿越。故A,B,C排除 |  | 中等 | 56%
3077 | 单项选择题 | 2026年《市政公用工程管理与实务》考前押题★（二） | 燃气管道输气压力为0.6MPa，则其为（）燃气管道。 | 低压 | 中压A | 次高压B | 次高压A |  | C | A选项；低压输气压力≤0.01MPaB选项：中压A输气压力0.2＜P≤0.4MPaC选项：次高压B输气压力0.4＜P≤0.8MPaD选项：次高压A输气压力0.8＜P≤1.6MPa0.6MPa在0.4＜P≤0.8MPa区间内故选择C |  | 中等 | 62%
3078 | 单项选择题 | 2026年《市政公用工程管理与实务》考前押题★（二） | 下列属于城市管道局部修复方法的是（）。 | 胀管法 | 缠绕法 | 灌浆法 | 喷涂法 |  | C | 局部修复是对原有管道内的局部漏水、破损、腐蚀和坍塌等进行修复的方法，主要有密封法、补丁法、铰接管法、局部软衬法、灌浆法、机器人法等，用于管道内部的结构性破坏以及裂纹等的修复。 |  | 中等 | 62%
3079 | 单项选择题 | 2026年《市政公用工程管理与实务》考前押题★（二） | 室外燃气管道阀门安装描述错误的是（）。 | 安装前应检查阀芯的开启度和灵活度，并根据需要对阀体进行清洗、上油 | 安装有方向性要求的阀门时，阀体上的箭头方向应与燃气流向一致 | 法兰或螺纹连接的阀门、焊接阀门应在打开状态下安装 | 安装时，吊装绳索应拴在阀体上，严禁拴在手轮、阀杆或转动机构上 |  | C | 本题考查的是燃气管道附属设备安装。法兰或螺纹连接的阀门应在关闭状态下安装，以防杂质进入阀体腔内；焊接阀门应在打开状态下安装，以防受热变形。 |  | 中等 | 50%
3080 | 单项选择题 | 2026年《市政公用工程管理与实务》考前押题★（二） | 适用于各类土（包括强风化岩）的深水基坑围堰是（）。 | 套箱围堰 | 土围堰 | 钢板桩围堰 | 钢筋混凝土板桩围堰 |  | C | 本题考查的是各种围堰施工要求。钢板桩围堰深水或深基坑，流速较大的砂类土、黏性土、碎石土及风化岩等坚硬河床。防水性能好，整体刚度较强 。 |  | 中等 | 58%
3081 | 单项选择题 | 2026年《市政公用工程管理与实务》考前押题★（二） | 承插型盘扣式支架作为扫地杆的最底层水平杆，中心线距离可调底座的底板不应大于（）mm | 550 | 300 | 150 | 600 |  | A | 作为扫地杆的最底层水平杆中心线距离可调底座的底板不应大于550mm |  | 中等 | 65%
3082 | 单项选择题 | 2026年《市政公用工程管理与实务》考前押题★（二） | 当设计无要求时，压力管道水压试验的管段长度不宜大于（）km。 | 4.0 | 3.0 | 2.0 | 1.0 |  | D | 此题考核管道功能性试验的试验长度除设计有要求外，压力管道水压试验的管段长度不宜大于1.0km；对于无法分段试验的管道，应由工程有关方面根据工程具体情况确定。故选择D |  | 简单 | 76%
3083 | 单项选择题 | 2026年《市政公用工程管理与实务》考前押题★（二） | 下列燃气管道，宜采用清管球进行清扫的是（）。 | 球墨铸铁管 | 长度小于100m的钢管 | 公称直径不小于100mm的钢管 | 聚乙烯管 |  | C | 公称直径大于或等于100mm的钢质管道，宜采用清管球进行清扫。 |  | 中等 | 65%
3084 | 多项选择题 | 2026年《市政公用工程管理与实务》考前押题★（二） | 明挖法基坑类型按基坑围护不同可分为（）。 | 全断面开挖基坑 | 敞口放坡基坑 | 台阶开挖基坑 | CD基坑 | 有围护结构基坑 | BE | 本题考查的是城市隧道工程施工方法。 明挖法是从地表面向下开挖基坑至设计标高，然后在基坑内的预定位置由下而上建造隧道主体结构及其防水措施，最后回填土并恢复路面的施工方法。按基坑围护不同可分为敞口放坡明挖法和有围护结构明挖法两大类。 |  | 中等 | 39%
3085 | 多项选择题 | 2026年《市政公用工程管理与实务》考前押题★（二） | 长条形基坑在开挖过程中通常考虑纵向放坡，纵向放坡的主要目的是（） | 保证开挖安全，防止滑坡 | 保证施工进度，加快基坑开挖 | 保证出土运输方便 | 便于基坑内积水排除 | 避免基坑内交叉施工 | AC | 长条形基坑在开挖过程中通常考虑纵向放坡，其目的：一是保证开挖安全，防止滑坡；二是保证出土运输方便。正确答案：A、CB. 保证施工进度：纵向放坡与进度控制无关系D. 积水排除：属于基坑排水系统功能，非放坡目的E. 交叉施工：属于施工组织设计内容，与放坡无直接关联 |  | 中等 | 49%
3086 | 多项选择题 | 2026年《市政公用工程管理与实务》考前押题★（二） | 按布置方式来分，隔水帷幕有（）[2026] | 嵌入式隔水帷幕 | 悬挂式竖向隔水帷幕 | 水平向隔水帷幕 | 独立式隔水帷幕 | 落底式竖向隔水帷幕 | BCE |  |  | 中等 | 40%
3087 | 多项选择题 | 2026年《市政公用工程管理与实务》考前押题★（二） | 土路基雨期施工质量控制措施包括（）。 | 有计划地集中力量组织快速施工 | 分段开挖，切忌全面开挖或战线过长 | 坚持当天挖完、填完、压完 | 对低洼处等不利地段应安排最后施工 | 遇雨要及时检查，发现翻浆要彻底处理 | ABCE | 路基施工（1）对于土路基施工，要有计划地组织快速施工，分段开挖，切忌全面开挖或挖段过长。（2）挖方地段要留好横坡，做好截水沟。坚持当天挖完、压完，不留后患。因雨翻浆地段，要换料重做。（3）填方地段施工，应按2%～3%的横坡整平压实，以防积水。综上选择ABCE选项。 |  | 中等 | 42%
3088 | 多项选择题 | 2026年《市政公用工程管理与实务》考前押题★（二） | 支架可分为（） 等形式。 | 弹簧支架 | 导向支架 | 固定支架 | 滚动支架 | 刚性支架 | ABCD | 此题考核常用支、吊架的简明作用及特点支架的类型有：弹簧支架， 导向支架， 固定支架，滚动支架。（E选项不属于）吊架的类型有：刚性吊架，弹簧吊架。故选择ABCD |  | 中等 | 38%
3089 | 多项选择题 | 2026年《市政公用工程管理与实务》考前押题★（二） | 对于新型分流制排水系统，雨水源头控制利用技术包括（）。 | 下渗 | 净化 | 调蓄 | 收集回用 | 湿地 | ABD | 新型分流制排水系统，雨水源头控制利用技术有雨水下渗、净化和收集回用技术。 |  | 中等 | 51%
3090 | 多项选择题 | 2026年《市政公用工程管理与实务》考前押题★（二） | 钢筋混凝土板桩围堰的适用特点是（）。 | 适用于流速较大的砂类土、黏性土、碎石土河床 | 能节约大量木材 | 可拔除周转使用 | 适用于修建桩基承台 | 整体刚度较强 | ABC | 此题考核各类围埋适用范围。钢筋混凝土板桩围堰适用条件：深水或深基坑，流速较大的砂类土、黏性土、碎石土河床。除用于挡水防水外还可作为基础结构的一部分，亦可采取拔除周转使用，能节约大量木材。选项D适用于修建桩基承台属于套箱围堰的特点，选项E整体刚度较强属于钢板桩围堰的特点。故选择ABC |  | 中等 | 43%
3091 | 多项选择题 | 2026年《市政公用工程管理与实务》考前押题★（二） | 对于水泥混凝土路面板存在的脱空，可以通过（）来检测 | 弯沉仪 | 钻芯 | 探地雷达 | 钎探 | X射线 | AC | 采用弯沉仪或探地雷达等设备检测水泥混凝土路面板的脱空，并应根据检测结果确定修补方案。正确答案为 A、C。B. 钻芯：用于桩身完整性检测，不适用于路面脱空检测。D. 钎探：多用于地基土密实情况粗略检测，非路面脱空检测方法。E. X射线：多用于管道焊接度检测。 |  | 中等 | 43%
3092 | 多项选择题 | 2026年《市政公用工程管理与实务》考前押题★（二） | 路基施工过程中，若需要采用高液限黏土作为填料时，使用前可采用（）进行处理 | 水泥 | 粉煤灰 | 石灰 | 液体沥青 | 碎石 | AC | 高液限黏土、高液限粉土及含有机质的细粒土，不适于做路基填料。因条件限制，而必须采用上述土做填料时，应掺加石灰或水泥等结合料进行改善。故本题选A,CB. 粉煤灰：需与石灰配合使用（形成二灰稳定土），单独使用无法有效改良高液限土。D. 液体沥青：主要用于沥青面层或封层，不适用于土质改良。E. 碎石：可直接作为填料，但无法改良高液限黏土的自身性质。 |  | 中等 | 50%
3093 | 多项选择题 | 2026年《市政公用工程管理与实务》考前押题★（二） | 可采用气体吹扫的燃气管道有（） | 球墨铸铁管道 | 聚乙烯管道 | 钢骨架聚乙烯复合管道 | 长度为80m的钢质管道 | 公称直径大于100mm的钢质管道 | ABCD | 球墨铸铁管道、聚乙烯管道和公称直径小于100mm或长度小于100m的钢制管道，可采用气体吹扫。 |  | 中等 | 42%
3094 | 简答题 | 2026年《市政公用工程管理与实务》考前押题★（二） | 【背景资料】某公司承接了某市高架桥工程。桥幅宽25m，共14跨，跨径为16m。为双向六车道，上部结构为预应力空心板梁，平幅桥断面示意图如图2所示：合同约定4月1日开工，国庆通车，工期6个月，其中：预制梁场（包括底模）建设需要1个月，预应力空心板梁预制（含移梁）需要4个月，制梁期间正值高温，后续工程施工需要1个月。每片空心板梁预制只有7天时间，项目部制定的空心板梁施工工艺流程依次为：钢筋安装→C→模板安装→钢绞线穿束→D→养护→拆除边模→E一压浆→F→移梁让出底模。项目部采购了一批钢绞线，共计50t，抽取部分进行了力学性能实验及其他实验，检验合格后用于预应力空心板梁制作。问题：1.写出图2桥面铺装层中A、B的名称。2.写出图中桥梁支座的作用,以及支座的名称。3.列式计算预应力空心板梁加工至少需要的模板数量,（每月按30天计算）。4.补齐项目部制定的预应力空心板梁施工工艺流程，写出C、D 、E、 F的工序名称。5.项目部采购的钢绞线按规定应抽取多少盘进行力学性能试验和其他实验？ | [5 empty] | 见解析 | 第一问；A：面层；B：整平层。第二问；2-1. 桥梁支座的作用：连接桥梁上部结构和下部结构的重要结构部件，位于梁体和垫石之间，它能将桥梁上部结构承受的荷载和变形（位移和转角）可靠地传递给桥梁下部结构，是桥梁的重要传力装置。2-2. 支座的名称：板式橡胶支座第三问；空心板梁数量：12x2x14=336片，总的预制时间为4个月（120天），每片梁预制时间为7天，即占用模板时间为7天，故单套模板可以周转120÷7≈17（次），336÷17=19.76（套），所以至少需要20套模板。第四问；C：预应力管道安装；D：混凝土浇筑；E：预应力张拉；F：封锚。第五问；项目部采购的钢绞线按规定应抽取3盘进行力学性能试验和其他实验。 |  | 较难 | 38%
3095 | 简答题 | 2026年《市政公用工程管理与实务》考前押题★（二） | 【背景资料】某市新建道路大桥，主桥长520m，桥宽22.15m，桥梁中间三孔为钢筋混凝土预应力连续梁。跨径组合为30m+35m+30m，需现场浇筑，做预应力张拉，其余部分为22mT形简支梁。部分基础采用沉入桩，平面尺寸5m×26m，布置128根桩的群桩形式，中间三孔模板支架有详细专项方案设计，并经项目经理批准将基础桩分包给专业施工队，并签订了施工合同。施工中发生如下事项：（1）为增加桩与土体的摩擦力，打桩顺序定为从四周向中心打。（2）为了防止桩顶或桩身出现裂缝、破碎，决定以贯入度为主进行控制。（3）施工组织设计经项目经理批准签字后，上报监理工程师审批。（4）方案中对支架的构件强度作了验算，符合规定要求。（5）施工中由于拆迁原因影响了工期。项目总工对施工组织设计作了相应的变更调整，并及时请示项目经理，经批准后付诸实施。（6）为加快桥梁应力张拉的施工进度，从其他工地借来几台千斤顶与本项目部的油泵等配套使用。 【问题】1.打桩方法是否符合规定？如不符合，请指出正确做法。2.施工组织设计的审批和变更程序的做法是否正确，应如何办理？3.对支架的验算内容是否全面？如不全面，请补充。4.从其他工地借来的千斤顶违反了哪些规定？ | [5 empty] | 见解析 | 1.不符合。正确做法：①沉桩时的施工顺序应是从中心向四周进行；②沉桩时应以控制桩端（尖）设计高程为主。2.不正确。施工组织设计应经总承包单位技术负责人审批并加盖企业公章；经修改或补充的施工组织设计应按审批权限重新履行审批程序。3.不全面。应进行强度、刚度和稳定性三个方面的验算。4.违反了张拉机具设备应与锚具配套使用，并应在进场时进行检验和校验。千斤顶与压力表应配套校验，以确定张拉力与压力表之间的关系曲线。 |  | 较难 | 42%
3096 | 简答题 | 2026年《市政公用工程管理与实务》考前押题★（二） | 【背景资料】某公司承建南方一主干路工程，道路全长2.2km，地勘报告揭示K1+500～K1+650处有一暗塘，其他路段为杂填土，暗塘位置见示意图1-1，设计单位在暗塘范围采用双轴水泥土搅拌桩加固的方式对机动车道路基进行复合路基处理，其他部分采用改良换填的方式进行处理，路基横断面见示意图1-2。为保证杆线落地安全处置，设计单位在暗塘左侧人行道下方布设现浇钢筋混凝土盖板管沟，将既有低压电力、通信线缆设沟内，盖板管沟断面见示意图1-3。针对改良换填路段，项目部在全线施工展开之前做了100m的标准试验段，以便选择压实机具、压实方式等。图1-1 暗塘位置平面布置示意图图1-2 暗塘区路基横断面示意图图1-3 盖板管沟断面示意图（单位：mm）【问题】1.简述城镇道路路基工程的特点。2.写出水泥土搅拌桩的优点。3.写出图1-3中涂料层及水泥砂浆层的作用，补齐底板厚度A和盖板宽度B的尺寸。4.补充标准试验段需要确定的技术参数。 | [5 empty] | 见解析 | 1.（1）路基工程施工处于露天作业，受自然条件影响大；（2）专业类型多、结构物多、各专业管线纵横交错；（3）专业之间及社会之间配合工作多、干扰多，导致施工变化多。（4）以机械作业为主，人工配合为辅； （5）采用流水或分段平行作业方式。【采分点】露天作业，受自然条件影响大（1分）；专业类型多、结构物多、各专业管线纵横交错（1分）；配合工作多、干扰多、施工变化多（1分）；以机械作业为主（1分）；采用流水或分段平行作业方式（1分）。 2.优点：（1）最大限度地利用了原土。（2）搅拌时无振动、无噪声和无污染，可在密集建筑群中进行施工，对周围原有建筑物及地下管线影响很小。（3）根据上部结构的需要，可灵活地采用柱状、壁状、格栅状和块状等加固形式。（4）与钢筋混凝土桩基相比，可节约钢材并降低造价。【采分点】 最大限度利用原土 （1）；无振动、无噪声和无污染（1分） ；对周围原有建筑物及地下管线影响很小（1分） ；可灵活地采用柱状、壁状、格栅状和块状等加固形式（1分） ；降低造价（1分）。 3.涂料层作用：防水、防渗、隔离保护；水泥砂浆层作用：对防水层起保护作用，防止后续回填等施工破坏防水层。底板厚度A=1500-1100-200=200（mm）；盖板宽度B=1700+250×2-125×2-10×2=1930（mm）。【采分点】防水、防渗、隔离保护 （1分）；对防水层起保护作用（1分） ；A=200mm（1分）；B=1930 mm（1分）。4.预沉量值、压实遍数、虚铺厚度。【采分点】预沉量值（2分）；压实遍数（2分）；虚铺厚度 （2分）。 |  | 较难 | 40%
3097 | 简答题 | 2026年《市政公用工程管理与实务》考前押题★（二） | 【背景资料】某公司接了一项市政排水管道工程，管道为DN1200mm的混凝土管，合同价为1000万元，采用明挖开槽施工。项目部进场后立即编制施工组织设计，拟将表层杂填土挖除后再打设钢板桩，设置两道水平钢支撑及型钢围檩 ，沟槽支护如下图所示，沟槽拟采用机械开挖至设计标高，清槽后浇筑混凝土基础，混凝土直接从商品混凝土输送车上卸料到坑底。在施工至下管工序时，发生了如下事件：吊车支腿距沟槽边缘较近致使沟槽局部变形过大，导致吊车倾覆；正在吊装的混凝土管道掉入沟槽，导致一名施工人员重伤。施工负责人立即将伤员送到医院救治，同时将吊车拖离现场，用了两天时间对沟槽进行清理加固，在这些工作完成后，项目部把事故和处理情况汇报至上级主管部门。【问题】 1.根据建造师执业工程规模标准，本工程属于小型、中型还是大型工程？说明该工程规模类型的限定条件。2.本沟槽开挖深度是多少？ 3.用图中序号①-⑤及“→”表示支护体系施工和拆除的先后顺序。 4.指出施工组织设计中错误之处并给出正确做法。5.按安全事故类别分类，案例中的事故属哪类？该事故处理过程存在哪些不妥之处。 | [5 empty] | 见解析 | 1.属于中型工程。小于1000万属于小型。1000-3000万元属于中型。不小于3000万元属于大型。2.开挖深度为5.6M 。3.安装顺序：（3）→（4）→（1）→（5）→（2）。拆除顺序：（2）→（5）→（1）→（4）→（3）4.（1）拟将表层杂填土挖出后再打设钢板桩错误，应先钢板桩后挖除表层杂填土。 （2）沟槽拟采用机械开挖至设计标高错误，应预留200-300mm厚由人工开挖至设计标高。 （3）混凝土直接从商品混凝土输送车上卸料到坑底错误，槽深超过2m，应设滑槽或串筒倾倒混凝土。5.属于一般事故。 不妥之处：（1）将吊车拖离现场，用了两天时间对沟槽进行清理加固错误。正确的做法是：保护现场。 （2）工作完成后，项目部把事故和处理情况才汇报至上级主管部门错误。正确的做法是：事故发生后，应立即（1小时内）报告企业主管部门和事故发生所在地安全监督管理部门。 |  | 较难 | 41%
3098 | 单项选择题 | 2026年《市政公用工程管理与实务》考前押题★（三） | 关于蓄水池施工技术要求，以下说法存在错误的是 | 蓄水池施工完毕必须进行满水试验 | 所使用的材料必须检验合格后，方可使用 | 蓄水池所处地下水位较低时，施工中应视情况采取抗浮措施 | 蓄水池施工过程中应编制施工方案 |  | C | A,B,D选项说法正确选项C（错误）：“蓄水池所处位置地下水位较高时，施工中应根据当地实际情况采取抗浮措施”。选项中的"地下水位较低时"与要求不符，应为"地下水位较高时"，故该选项说法错误。 |  | 中等 | 68%
3099 | 单项选择题 | 2026年《市政公用工程管理与实务》考前押题★（三） | 钢筋应按不同钢种、等级、牌号、规格及生产厂家分批抽取试样进行（）检验。 | 力学性能 | 焊接性能 | 化学成分 | 金相结构 |  | A | 钢筋进场应按现行国家相关标准的规定，抽取试件作屈服强度、抗拉强度、伸长率、弯曲性能和重量偏差检验，检验结果应符合相应标准的规定。 |  | 中等 | 69%
3100 | 单项选择题 | 2026年《市政公用工程管理与实务》考前押题★（三） | 在使用承插型盘扣式钢管作业脚手架时，下列关于构造的要求说法正确的是（）。 | 竖向斜杆应在双排作业架的内侧立面上设置 | 作业架的高宽比宜控制在4以内 | 在脚手架的转角处、开口型脚手架端部无需由架体底部至顶部连续设置斜杆 | 当架体搭设高度在24m以上时，应每隔不大于3跨设置一道竖向斜杆 |  | D | 本题考查的是脚手架施工管理要点。作业架的高宽比宜控制在3以内；当作业架高宽比大于3时，应设置抛撑或缆风绳等抗倾覆措施。双排作业架的外侧立面上应设置竖向斜杆；在脚手架的转角处、开口型脚手架端部应由架体底部至顶部连续设置斜杆；应每隔不大于4跨设置一道竖向或斜向连续斜杆；当架体搭设高度在24m以上时，应每隔不大于3跨设置一道竖向斜杆；竖向斜杆应在双排作业架外侧相邻立杆间由底至顶连续设置。 |  | 较难 | 46%
3101 | 单项选择题 | 2026年《市政公用工程管理与实务》考前押题★（三） | 以下各项说法，不符合热拌沥青类混合料面层运输与布料要求的是（） | 装料前应喷洒一薄层隔离剂或防粘结剂 | 每次卸料必须倒净，如有余料应及时清除，防止硬结 | 运输中沥青混合料上宜用篷布覆盖保温、防雨和防污染 | 沥青混合料不符合施工温度要求时，应返厂复拌 |  | D | A,B,C选项说法正确D选项错误：沥青混合料不符合施工温度要求或结团成块、已遭雨淋则不得使用 |  | 中等 | 63%
3102 | 单项选择题 | 2026年《市政公用工程管理与实务》考前押题★（三） | 雨水口砌筑时，管端面应露出井内壁，其露出长度不得大于（） | 5mm | 10mm | 15mm | 20mm |  | D | 雨水口砌筑时，管端面应露出井内壁，其露出长度不得大于20mm, |  | 中等 | 51%
3103 | 单项选择题 | 2026年《市政公用工程管理与实务》考前押题★（三） | 为避免孔径误差，应认真校核原始水准点和各孔口绝对高程，每根桩开孔前（）。 | 实行签证手续 | 测量钻机平台高程 | 复测桩位孔口高程 | 测量护筒上口高程 |  | C | 施工前认真校核原始水准点和各孔口的绝对高程，每根桩开孔前复测一次桩位孔口高程。每根桩孔开孔时，应验证钻头规格，避免因作业人员疏忽错用其他规格的钻头，或因钻头陈旧，磨损导致孔径误差。故选择C |  | 中等 | 68%
3104 | 单项选择题 | 2026年《市政公用工程管理与实务》考前押题★（三） | 钢筋混凝土板桩围堰施工中，（）桩的榫口一般圆形的较好，桩尖一般斜度为1：2.5～1：1.5。 | 带肋板 | 槽形板 | 平板 | 空心板 |  | D | 目前钢筋混凝土板桩中，空心板桩较多，空心多为圆形，用钢管作芯模；板桩的榫口一般圆形的较好，桩尖一般斜度为1：2.5～1：1.5。 |  | 中等 | 64%
3105 | 单项选择题 | 2026年《市政公用工程管理与实务》考前押题★（三） | 法兰与法兰、法兰与管道应保持同轴，螺栓孔中心偏差不得超过孔径的（）。 | 2% | 3% | 4% | 5% |  | D | 本题考查的是供热管网附件安装要求。法兰与法兰、法兰与管道应保持同轴，螺栓孔中心偏差不得超过孔径的5%,垂直允许偏差为0～2mm。 |  | 中等 | 60%
3106 | 单项选择题 | 2026年《市政公用工程管理与实务》考前押题★（三） | 地下连续墙挖槽方式中没有（）。 | 抓斗式 | 冲击式 | 回转式 | 组合式 |  | D | 本题考查的是基坑围护结构体系。 地下连续墙按挖槽方式可分为抓斗式、冲击式和回转式等类型。 |  | 中等 | 63%
3107 | 单项选择题 | 2026年《市政公用工程管理与实务》考前押题★（三） | 路基处理方法中属于土的置换方法的是（）。 | 绳网 | 板桩 | 薄膜 | 砂垫层 |  | D | 土的置换是将软土层换填为良质土如砂垫层等。 |  | 中等 | 66%
3108 | 单项选择题 | 2026年《市政公用工程管理与实务》考前押题★（三） | 安装有井点设备时，人工开挖多层沟槽的层间留台宽度不小于（）m | 0.8 | 0.5 | 1.5 | 1.0 |  | C | 人工开挖多层沟槽的层间留台宽度：放坡开槽时不应小于0.8m;直槽时不应小于0.5m;安装井点设备时不应小于1.5m。正确答案：CA选项0.8m：适用于普通放坡开挖B选项0.5m：适用于直槽开挖D选项1.0m：是井点距开挖线的距离 |  | 中等 | 57%
3109 | 单项选择题 | 2026年《市政公用工程管理与实务》考前押题★（三） | （）大风时不得进行隔声障安装。 | 4级（含）以上 | 5级（含）以上 | 6级（含）以上 | 7级以上 |  | B | 5级（含）以上大风时不得进行隔声障安装 |  | 中等 | 58%
3110 | 单项选择题 | 2026年《市政公用工程管理与实务》考前押题★（三） | 关于无压管道闭水试验的条件中，错误的是（）。 | 管道及检查井外观质量已验收合格 | 管道顶0.5m范围内已经回填且留出接口位置 | 全部预留口已封堵 | 管道两端堵板密封且承载力满足要求 |  | B | 本题考查的是给水排水管道功能性试验。 闭水试验时，试验段应符合下列要求：管道未回填土，且沟槽内无积水。 |  | 中等 | 61%
3111 | 单项选择题 | 2026年《市政公用工程管理与实务》考前押题★（三） | 施工测量是一项琐碎而细致的工作，作业人员应遵循（）的原则开展测量工作。 | “由局部到整体，先细部后控制” | “由局部到整体，先控制后细部” | “由整体到局部，先控制后细部” | “由整体到局部，先细部后控制” |  | C | 施工测量是一项琐碎而细致的工作，作业人员应遵循"由整体到局部，先控制后细部"的原则，掌握工程测量的各种测量方法及相关标准，熟练使用测量器具正确作业，满足工程施工需要。 |  | 简单 | 79%
3112 | 单项选择题 | 2026年《市政公用工程管理与实务》考前押题★（三） | 依据桥梁养护工程分类，对城市桥梁的一般性损坏进行修理，恢复城市桥梁原有的技术水平和标准的工程属于（）。 | 保养、小修 | 中修工程 | 大修工程 | 加固工程 |  | B | 本题考查的是桥梁改造施工内容。城市桥梁的养护工程宜分为保养、小修，中修工程，大修工程，加固工程，改扩建工程：（1）保养、小修：对管辖范围内的城市桥梁进行日常维护和小修作业。（2）中修工程：对城市桥梁的一般性损坏进行修理，恢复城市桥梁原有的技术水平和标准的工程。（3）大修工程：对城市桥梁的较大损坏进行综合治理，全面恢复到原有技术水平和标准的工程及对桥梁结构维修改造的工程。（4）加固工程：对桥梁结构采取补强、修复、调整内力等措施，从而满足结构承载力及设计要求的工程。（5）改扩建工程：城市桥梁因不适应现有的交通量、载重量增长的需要，需提高技术等级标准，显著提升其运行能力的工程；以及桥梁结构严重损坏，需恢复技术等级标准，拆除重建的工程。 |  | 中等 | 69%
3113 | 单项选择题 | 2026年《市政公用工程管理与实务》考前押题★（三） | 单位工程完工后，应组织相关人员对工程质量进行竣工预验收的是（）。 | 建设单位项目负责人 | 施工单位项目负责人 | 设计单位项目负责人 | 总监理工程师 |  | D | 本题考查的是施工质量检查验收。单位工程完工后，施工单位应组织有关人员进行自检，总监理工程师应组织各专业监理工程师对工程质量进行竣工预验收，对存在的问题应由施工单位及时整改。 |  | 中等 | 58%
3114 | 单项选择题 | 2026年《市政公用工程管理与实务》考前押题★（三） | 下列关于检查井的说法错误的是（）。 | 检查井可采用现浇钢筋混凝土结构 | 检查井可采用水泥混凝土模块砌筑结构 | 现浇钢筋混凝土结构的井室浇筑时应同时安装踏步 | 排水管道接入检查井时，管口外缘应伸入井内壁 |  | D | 本题考查的是附属构筑物施工要点。检查井应采用现浇钢筋混凝土结构、水泥混凝土模块砌筑结构或装配式混凝土结构；排水管道接入检查井时，管口外缘应与井内壁平齐；现浇钢筋混凝土结构的井室浇筑时应同时安装踏步，踏步安装后在混凝土未达到规定抗压强度等级前不得踩踏。 |  | 中等 | 67%
3115 | 单项选择题 | 2026年《市政公用工程管理与实务》考前押题★（三） | 在燃气设施保护范围内，可以从事的活动是（）。 | 建设占压地下燃气管线的建筑物、构筑物或者其他设施 | 倾倒、排放腐蚀性物质 | 进行爆破、取土等作业或者动用明火 | 进行打桩或顶进施工 |  | D | 本题考查的是城镇燃气管理的有关规定。在燃气设施保护范围内，禁止从事下列危及燃气设施安全的活动：①建设占压地下燃气管线的建筑物、构筑物或者其他设施。②进行爆破、取土等作业或者动用明火。③倾倒、排放腐蚀性物质。④放置易燃易爆危险物品或者种植深根植物。⑤其他危及燃气设施安全的活动。在燃气设施保护范围内，有关单位从事敷设管道、打桩、顶进、挖掘、钻探等可能影响燃气设施安全活动的，应当与燃气经营者共同制定燃气设施保护方案，并采取相应的安全保护措施。 |  | 中等 | 65%
3116 | 单项选择题 | 2026年《市政公用工程管理与实务》考前押题★（三） | 适用于水深5m，流速较大的黏性土河床的围堰类型是（）。 | 土围堰 | 土袋围堰 | 钢板桩围堰 | 铁丝笼围堰 |  | C | A. 土围堰：适用于水深≤1.5m，流速≤0.5m/s，不符合题目要求。B. 土袋围堰：适用于水深≤3.0m，流速≤1.5m/s，不符合题目要求。C. 钢板桩围堰：适用于深水或深基坑，流速较大的砂类土、黏性土、碎石土及风化岩等坚硬河床，符合题目要求。D. 铁丝笼围堰：适用于水深4m以内，河床难以打桩，流速较大，但水深5m已超出其适用范围。 |  | 中等 | 65%
3117 | 单项选择题 | 2026年《市政公用工程管理与实务》考前押题★（三） | 关于分部工程、单位工程验收程序的说法，错误的是（）。 | 分部工程应由施工单位项目经理组织监理单位和项目技术、质量负责人等进行验收 | 单位工程完工后，在施工单位自检合格基础上，由总监组织专业监理工程师对工程质量进行竣工预验收 | 预验收合格后，由施工单位向建设单位提交工程竣工报告，申请工程竣工验收 | 建设单位收到工程竣工报告后，其项目负责人组织施工、设计、勘察、监理等单位进行单位工程验收 |  | A | 本题考查的是施工质量检查验收。分部工程应由总监理工程师组织施工单位项目负责人和项目技术负责人等进行验收；单位工程完工后，施工单位应自行组织有关人员进行自检，总监理工程师应组织专业监理工程师对工程质量进行竣工预验收，对存在的问题，应由施工单位及时整改。整改完毕后，由施工单位向建设单位提交工程竣工报告，申请工程竣工验收。建设单位收到工程竣工报告后，应由建设单位（项目）负责人组织施工（含分包单位）、设计、勘察、监理等单位（项目）负责人进行单位工程验收。 |  | 中等 | 60%
3118 | 多项选择题 | 2026年《市政公用工程管理与实务》考前押题★（三） | 按照爆管工具的不同，爆管可以分为（） | 气动爆管 | 液动爆管 | 火药爆管 | 切割爆管 | 冲压爆管 | ABD | 按照爆管工具的不同，又可将爆管分为气动爆管、液动爆管、切割爆管三种。正确答案A、B、D火药爆管（C）：规范中未提及该方式，且市政工程中出于安全考虑一般不采用爆炸物施工。冲压爆管（E）：非标准分类，属于干扰项。 |  | 中等 | 36%
3119 | 多项选择题 | 2026年《市政公用工程管理与实务》考前押题★（三） | 大体积混凝土出现裂缝的原因是（）。 | 水泥水化热影响 | 混凝土的收缩变形 | 内外约束条件的影响 | 空气相对湿度的影响 | 混凝土的沉陷裂缝 | ABCE | 裂缝发生原因：（1）水泥水化热影响（2）内外约束条件的影响（3）外界气温变化的影响（4）混凝土的收缩变形（5）混凝土的沉陷裂缝。 |  | 中等 | 49%
3120 | 多项选择题 | 2026年《市政公用工程管理与实务》考前押题★（三） | 关于沉桩作业时沉桩顺序的要求，说法正确的是（） | 先大后小 | 先深后浅 | 自中间向两端 | 先难后易 | 先长后短 | ABCE | 沉桩顺序：对于密集桩群，自中间向两端（两个方向）或四周对称施打；根据基础的设计标高，宜先深后浅；根据桩的规格，宜先大后小，先长后短。正确答案：A、B、C、ED. 先难后易（错误）：规范无此要求，沉桩顺序仅依据桩群密度、标高、规格确定。 |  | 中等 | 48%
3121 | 多项选择题 | 2026年《市政公用工程管理与实务》考前押题★（三） | 采用注浆的方法进行基底处理，通过试验确定（）等参数。 | 注浆压力 | 初凝时间 | 砂浆强度 | 注浆流量 | 浆液扩散半径 | ABDE | 本题考查的是道路改造施工。非开挖式基底处理。对于脱空部位的空洞，采用注浆的方法进行基底处理，通过试验确定注浆压力、初凝时间、注浆流量、浆液扩散半径等参数。这是城镇道路大修工程中使用比较广泛和成功的方法。 |  | 中等 | 49%
3122 | 多项选择题 | 2026年《市政公用工程管理与实务》考前押题★（三） | 道路结构自上而下包括路面结构层、路基。道路路面的基本结构层一般分为（）层次 | 面层 | 基层 | 连接层 | 整平层 | 垫层 | ABE | 道路结构自上而下包括路面结构层、路基。道路路面的基本结构层一般为面层、基层、垫层三个主要层次 |  | 中等 | 50%
3123 | 多项选择题 | 2026年《市政公用工程管理与实务》考前押题★（三） | 箱涵顶进在穿越铁路路基时，在（）情况下，可采用低高度施工便梁方法。 | 土质条件差 | 工期紧 | 开挖面土壤含水率高 | 地基承载力低 | 铁路列车不允许限速 | ACDE | 此题考核箱涵顶施工安全保护在土质条件差、地基承载力低、开挖面土壤含水率高,铁路列车不允许限速的情况下,可采用低高度施工便梁方法。故选择ACDEB选项工期紧不属于考虑的情况 |  | 较难 | 45%
3124 | 多项选择题 | 2026年《市政公用工程管理与实务》考前押题★（三） | 关于供热管网试运行的要求，正确的有（）。 | 供热管线工程应与换热站工程联合进行试运行 | 试运行时间应在达到试运行的参数条件下连续运行72h | 试运行期间，管道法兰、阀门、补偿器及仪表等处的螺栓应进行热拧紧 | 试运行期间发现的问题，不影响试运行安全的，可待试运行结束后处理 | 蒸汽管网工程的试运行不应带热负荷进行 | ABCD | 本题考查的是供热管道功能性试验。试运行应符合下列要求：1）供热管线工程应与换热站工程联合进行试运行。2）试运行时间应在达到试运行的参数条件下连续运行72h。3）在试运行期间，管道法兰、阀门、补偿器及仪表等处的螺栓应进行热拧紧。4）试运行期间出现不影响试运行安全的问题，可待试运行结束后处理；当出现需要立即解决的问题时，应先停止试运行，然后进行处理。5）蒸汽管网工程的试运行应带热负荷进行，试运行前应进行暖管，暖管合格后方可略开启阀门，缓慢提高蒸汽管的压力。 |  | 中等 | 47%
3125 | 多项选择题 | 2026年《市政公用工程管理与实务》考前押题★（三） | 在施工过程中，需要设置导墙的基坑围护结构有（） | 钢管桩 | 地下连续墙 | 灌注桩 | SMW工法桩 | 钻孔咬合桩 | BE | 钻孔咬合桩桩顶应设置导墙，导墙宽度宜取3～4m,导墙厚度宜取0.3～0.5m地下连续墙中导墙是控制挖槽精度的主要构筑物，导墙结构应建于坚实的地基之上。正确答案：B、EA.钢管桩：采用振动锤直接打入，无需导墙C.灌注桩：采用护筒定位，不设导墙D.SMW工法桩：三轴搅拌机直接成桩，无导墙要求 |  | 中等 | 42%
3126 | 多项选择题 | 2026年《市政公用工程管理与实务》考前押题★（三） | 以下关于天然石材路面施工要点，说法存在错误的是（） | 铺砌应采用塑性石灰砂浆，虚铺系数应经试验确定 | 当采用水泥混凝土做基层时，铺砌面层胀缝应与基层胀缝错开 | 在铺装完成并检查合格后，应及时灌缝 | 当石材铺砌出现错台时，可用在料石下填塞砂浆或支垫方法找平 | 伸缩缝材料应安放平直，并应与料石粘贴牢固 | ABD | C,E选项说法正确A选项错误：铺砌应采用干硬性水泥砂浆，虚铺系数应经试验确定B选项错误：当采用水泥混凝土做基层时，铺砌面层胀缝应与基层胀缝对齐D选项错误：不得用在料石下填塞砂浆或支垫方法找平 |  | 较难 | 47%
3127 | 多项选择题 | 2026年《市政公用工程管理与实务》考前押题★（三） | 在移动模架上浇筑预应力混凝土连续梁，箱梁内、外模板在滑动就位时，模板的（）误差必须在容许范围内。 | 预拱度 | 平面尺寸 | 高程 | 变形 | 挠度 | ABC | 移动模架上浇筑预应力混凝土连续梁，箱梁内、外模板在滑动就位时，模板平面尺寸、高程、预拱度的误差必须控制在容许范围内。故选择ABCD变形，E挠度均不符合规范要求 |  | 中等 | 40%
3128 | 简答题 | 2026年《市政公用工程管理与实务》考前押题★（三） | 【背景资料】某城市燃气管道工程，DN400，长4.6km，管材为普通碳素钢管。管线有一处需跨越护城河，有三处横穿城市支路。城市支路路宽20～30m。管道埋深0.8m。地表以下2m范围内为杂填土和粉质黏土层，地下水位在地表下3.0m。跨河管线利用现有道路桥梁随桥架设。下穿城市道路采用直径600mm的钢套管，钢套管采用非开挖技术施工。管道接口现场焊接。施工过程中，在无损探伤检验时发现有一处管道的接口焊缝超声波探伤检验合格，射线探伤检验却不合格。施工单位在管道接口焊接完成后，进行了环氧煤沥青涂料接口防腐施工。问题：1.随桥架设跨越河流的燃气管道在施工中应符合哪些要求?2.管道非开挖施工有哪几种方法?本工程应采用哪种方法，为什么?3.钢管管道施工中哪些焊口应100%做无损探伤检验?4.超声波探伤检验合格，用射线探伤检验却不合格的焊缝如何处理?5.某工段工人在管道接口焊接完成后进行了环氧煤沥青涂料接口防腐施工做法对吗?为什么? | [5 empty] | 见解析 | 1.随桥架设跨越河流的燃气管道在施工的要求有：（1）敷设于桥梁上的燃气管道应采用加厚的无缝钢管或焊接钢管，对焊缝进行100%无损探伤。（2）过河架空的燃气管道向下弯曲时，向下弯曲部分与水平管夹角宜采用45°形式。（3）对管道应做较高等级的防腐保护。（4）对于采用阴极保护的埋地钢管与随桥管道之间应设置绝缘装置。（5）跨越通航河流的燃气管道管底高程，应符合通航净空的要求，管架外侧应设置护桩。（6）在确定管道位置时，应与随桥敷设的其他可燃气体管道保持一定间距。（7）管道应设置必要的补偿和减震措施等。2.管道非开挖施工有密闭式顶管、盾构、浅埋暗挖、定向钻和夯管五种方法。本工程穿越城市支路可选用夯管法，此种施工方法适用于施工距离短，管径较小的钢管施工。密闭式顶管、盾构、浅埋暗挖适用施工距离较长，管径较大。定向钻一般用于电力管道。3.应100%做无损探伤检验的焊口有：钢管与设备、管件连接处的焊缝、管线折点处有现场焊接的焊缝、返修后的焊缝、穿越套管的焊缝和现场制作的各种承压管件。按规定每位焊工至少要检验转动焊口和一个固定焊口。现场施焊一般都是固定焊口。4.超声波探伤检验合格，用射线探伤检验却不合格的焊缝按不合格处理，需返修合格。管道焊接有返修后的焊缝须做100%无损探伤。该焊缝合格，不合格焊缝的焊工所焊的其他焊缝按规定的检验比例、检验方法和检验标准加倍抽检，仍有不合格时，对该焊工所焊的全部焊缝进行无损探伤检验。5.管道接口焊接完成后进行接口防腐施工不对。管道焊接完成应该先进行强度打压试验，强度打压合格后才能进行焊口的防腐作业。管道焊接完成后进行强度打压试验，这时要对焊口的质量进行检查。如果这时已经做了管口防腐，就无法检查焊口的质量了。 |  | 较难 | 39%
3129 | 简答题 | 2026年《市政公用工程管理与实务》考前押题★（三） | 【背景资料】某公司承建一座城郊跨线桥工程，双向四车道，桥面宽度30m，横断面路幅划分为2m（人行道）+5m（非机动车道）+16m（车行道）+5m（非机动车道）+2m（人行道）。上部结构为5x20m预制预应力混凝土简支空心板梁；下部结构为构造A及φ130cm圆柱式墩，基础采用φ150cm钢筋混凝土钻孔灌注桩；重力式U型桥台；桥面铺装结构层包括厚10cm沥青混凝土、构造B.防水层。桥梁立面如图1所示。项目部编制的施工组织设计明确如下事项：（1）桥梁的主要施工工序编号为：①桩基、②支座垫石、③墩台、④安装空心板梁、⑤构造A.⑥防水层、⑦现浇构造B.⑧安装支座、⑨现浇湿接缝、⑩摊铺沥青混凝土及其他；施工工艺流程为：①桩基→③墩台→⑤构造A→②支座垫石→⑧安装支座→④安装空心板梁→C→D→E→⑩摊铺沥青混凝土及其他。（2）公司具备梁板施工安装的技术且拥有汽车起重机、门式吊梁车、跨墩龙门吊、穿巷式架桥机、浮吊、梁体顶推等设备。经方案比选，确定采用汽车起重机安装空心板梁。（3）空心板梁安装前，对支座垫石进行检查验收。问题：1.写出图1中构造A.B的名称。2.写出施工工艺流程中C.D.E的名称或工序编号。3.依据公司现有设备，除了采用汽车起重安装空心板梁外，还可采用那些设备?4.指出项目部选择汽车起重机安装空心板梁考虑的优点。5.写出支座垫石验收的质量检验主控项目。 | [5 empty] | 见解析 | 1.构造A：盖梁，构造：B现浇钢筋混凝土整平层（防水层混凝土基层）2.C：⑨现浇湿接缝，D：⑦现浇钢筋混凝土整平层，E：⑥防水层3.跨墩龙门吊，穿巷式架桥机。4.优点：地面要求平整，此有点与案例背景相符；施工方便灵活，施工成本低，施工速度快，对施工现场环境影响小，起吊能力不大。5.支座垫石顶面高程、平整度、坡度、坡向。 |  | 较难 | 47%
3130 | 简答题 | 2026年《市政公用工程管理与实务》考前押题★（三） | 【背景资料】A公司中标承建一项热力站安装工程，该热力站位于某公共建筑物的地下一层。一次给回水设计温度为125℃/65℃，二次给回水设计温度为80℃/60℃，设计压力为1.6MPa；热力站主要设备包括板式换热器、过滤器、循环水泵、补水泵、水处理器、控制器、温控阀等；采取整体隔声降噪综合处理，热力站系统工作原理如图4所示。 工程实施过程中发生如下事件：事件一：安装工程开始前，A公司与公共建筑物的土建施工单位在监理单位的主持下对预埋吊点、设备基础、预留套管（孔洞）进行了复验，划定了纵向、横向安装基准线和标高基准点，并办理了书面交接手续。设备基础复验项目包括纵轴线和横轴 线的坐标位置、基础面上的预埋钢板和基础平面的水平度、基础垂直度、外形尺寸、预留地脚螺栓孔中心线位置。事件二：鉴于工程的专业性较强，A公司决定将工程交由具有独立法人资格和相应资质，且具有多年施工经验的下属B公司来完成。事件三：为方便施工，B公司进场后拟利用建筑结构作为起吊、搬运设备的临时承力构件，并征得了建设、监理单位的同意。事件四：工程施工过程中，质量监督部门对热力站工程进行监督检査，发现施工资料中施工单位一栏均填写B公司，且A公司未在施工现场设立项目管理机构。根据《中华人民共和国建筑法》，A公司与B公司涉嫌违反相关规定。问题：1.按系统形式划分,该热力管网系统属于开式系统还是闭式系统?根据背景资料分析其原因。2.指出图4中①、②、③、④、⑤的设备名称。3.补充事件一中设备基础的复验项目。4.事件三中B公司还需要征得哪方的同意?请说明理由。5.结合事件二和事件四,说明A公司和B公司的违规之处。 | [5 empty] | 见解析 | 1.闭式系统。闭式系统为一次热网和二次热网釆用换热器连接,该热力站主要设备有板式换热器,所以该系统属于闭式系统。2.①:板式换热器;②:温控阀;③:补水泵;④:过滤器;⑤循环水泵。3.管道及设备安装前，土建施工单位、工艺安装单位及监理单位应对预埋吊点的数量及位置，设备基础位置、表面质量、几何尺寸、高程及混凝土质量，预留孔洞的位置、尺寸及高程等共同复核检查，并办理书面交验手续。4.设计单位。理由：拟将建筑结构作为临时承力构件时,需由设计单位对结构的承载力进行核算,判断其能否满足起吊和搬运设备的受力要求,核算满足要求后方可实施。5.A公司将全部工作转包给B公司为非法转包。转包认定：承包单位将其承包的全部工程转给其他单位（包括母公司承接建筑工程后将所承接工程交由具有独立法人资格的子公司施工的情形）或个人施工的。《建筑工程施工发包与承包违法行为认定查处管理力法》。 |  | 较难 | 43%
3131 | 简答题 | 2026年《市政公用工程管理与实务》考前押题★（三） | 【背景资料】某施工单位承接了一项市政排水管道工程，基槽采用明挖法放坡开挖施工，宽度为6.5m，开挖深度为5m，场地内地下水位位于地表下1m，施工单位拟采用单排井点降水，井点的布置方式和降深的示意图如图2K320050-4所示。图2K320050-4施工单位组织基槽开挖、管道安装和土方回填三个施工队流水作业，并划分了三个施工段，根据合同工期要求绘制网络进度图如图2K320050-5所示。图2K320050-5 网络进度图问题：1.指出降水井点布置的不妥之处，并写出正确的做法。2.降水深度是否妥当，如不妥，请改正。3.网络进度图上有两个不符合逻辑的地方，请在图上用虚线画出虚工作，让逻辑更合理。4.计算本工程的总工期，并指出关键线路。 | [5 empty] | 见解析 | 1.降水井点布置的不妥之处及正确的做法具体如下：（1）不妥之处：降水井点布置采用单排井点降水。正确做法：沟槽深度达到5m以上，宽度为6.5m，应采用双排线状布置。理由：井点布置应根据基坑平面形状与大小、地质和水文情况、工程性质、降水深度等而定。当基坑（槽）宽度小于6m且降水深度不超过6m时，可采用单排井点，布置在地下水上游一侧；当基坑（槽）宽度大于6m或土质不良，渗透系数较大时，宜采用双排井点，布置在基坑（槽）的两侧，当基坑面积较大时，宜采用环形井点。（2）不妥之处：降水井管距基坑壁0.5m。正确做法：井点管距坑壁不应小于1.0～1.5m，距离太小，易漏气。（3）不妥之处：井点自基坑（槽）端部的位置。正确做法：井点自基坑（槽）端部再延伸10～15m，以利降低水位。2.（1）降水深度为基底以下0.2m不妥。（2）改正：降水深度应为基底以下0.5m。本工程采用轻型井点降水，应稳定保持地下水位距坑底不小于0.5m，以利挖方进行。降水工作应持续到基础施工完成。3.网络图必须正确地表达整个工程或任务的工艺流程和各工作开展的先后顺序及它们之间相互依赖、相互制约的逻辑关系。本工程采用的是流水施工，应组织基槽开挖、管道安装和土方回填各专业连续作业。修改后的网络进度图如图2k320050-6所示。4.（1）关键线路为总的工作持续时间最长的线路，即：①-②-④-⑧-⑨-⑩。（2）总工期为各关键工作持续时间之和，则本工程的总工期t=6+6+6+5+2=25d。图2k320050-6 修改后的网络进度图 |  | 困难 | 42%
AI 生成